## Video
CODI | UNITAT MESURA | CONCEPTE/DENOMINACIÓ | AMIDAMENT | AMIDAMENT | AMIDAMENT | AMIDAMENT | AMIDAMENT | AMIDAMENT | AMIDAMENT | AMIDAMENT | AMIDAMENT | AMIDAMENT | AMIDAMENT | AMIDAMENT | AMIDAMENT | AMIDAMENT | MATERIAL | MÀ D'OBRA | PREU UNITARI |  |  | TOTAL
EQUIPAMENT PUNT DE CONTROL |  |  | VV1 | VV2 | VV3 | VV4 | VV5 | VV6 | VV7_8 | VV9 | VV10 | VV11 | VV12 | VV13 | VV14 | TOTAL | MATERIAL | MÀ D'OBRA | PREU UNITARI | TOTAL MATERIAL | TOTAL MÀ D'OBRA | TOTAL
E-001 | UT | CÀMERA IP EXTERIOR MOTORITZADA, SEGONS CONDICIONS DEL PROJECTE. INCLOU SUPORT I ADAPTADOR PER A SUBJECCIÓ DE LA CÀMERA A LA COLUMNA, FAÇANA O PARAMENT, AIXÍ COM DE QUALSEVOL ALTRE ELEMENT NECESSARI PER A LA SEVA CORRECTA INSTAL·LACIÓ I CONNEXIÓ. | 2 | 2 | 2 | 2 | 1 | 1 | 2 | 1 | 1 | 1 | 1 | 2 | 3 | 21 | 8364.7059 | 100.8403 | 8465.5462 | 175658.8235 | 2117.6471 | 177776.4706 | 16931.0924 | 16931.0924 | 16931.0924 | 16931.0924 | 8465.5462 | 8465.5462 | 16931.0924 | 8465.5462 | 8465.5462 | 8465.5462 | 8465.5462 | 16931.0924 | 25396.6387
E-002 | UT | ARMARI EXTERIOR EN PLANXA D'ACER GALVANITZAT EN CALENT I PINTAT, PER A ALLOTJAMENT D'EQUIPS DE PUNT DE CONTROL. INCLOU XASSÍS, EQUIPS I ACCESSORIS NECESSARIS PER AL SEU CORRECTE FUNCIONAMENT I SISTEMA DE TANCAMENT. INCLOU CONNEXIÓ A TERRA. | [6 empty] | 0 | 1 | 0 | 1 | 0 | 1 | 1 | 10 | 701.6807 | 126.0504 | 827.7311 | 7016.8067 | 1260.5042 | 8277.3109 | 827.7311 | 827.7311 | 827.7311 | 827.7311 | 827.7311 | 827.7311 | 0 | 827.7311 | 0 | 827.7311 | 0 | 827.7311 | 827.7311 | bar: VV1 to VV6
E-003 | UT | COLUMNA TIPUS 1, METÀL·LICA DE 8m AMB BARÇ SEGONS LES CONDICIONS DEFINIDES AL PROJECTE AMB O SENSE PLETINA D'ANCORATGE INCLOENT ELS PERNS D' ANCORATGE O FIXACIONS. | 2 | 2 | 2 | 2 | 1 | 1 | 0 | 0 | 0 | 0 | 0 | 0 | 0 | 10 | 924.3697 | 100.8403 | 1025.2101 | 9243.6975 | 1008.4034 | 10252.1008 | 2050.4202 | 2050.4202 | 2050.4202 | 2050.4202 | 1025.2101 | 1025.2101 | 0 | 0 | 0 | 0 | 0 | 0 | 0
E-004 | UT | COLUMNA TIPUS 2, METÀL·LICA DE 10m D' ALÇADA LLIURE SEGONS LES CONDICIONS DEFINIDES AL PROJECTE, AMB O SENSE PLETINA D'ANCORATGE INCLOENT ELS PERNS D' ANCORATGE O FIXACIONS. | 0 | 0 | 0 | 0 | 0 | 0 | 0 | 0 | 0 | 0 | 1 | 0 | 1 | 2 | 739.4958 | 71.4286 | 810.9244 | 1478.9916 | 142.8571 | 1621.8487 | 0 | 0 | 0 | 0 | 0 | 0 | 0 | 0 | 0 | 0 | 810.9244 | 0 | 810.9244
E-005 | UT | COLUMNA TIPUS 2, METÀL·LICA DE 8m D' ALÇADA LLIURE SEGONS LES CONDICIONS DEL PROJECTE, AMB O SENSE PLETINA D'ANCORATGE INCLOENT ELS PERNS D' ANCORATGE O FIXACIONS. | 0 | 0 | 0 | 0 | 0 | 0 | 0 | 0 | 0 | 0 | 0 | 0 | 0 | 0 | 680.6723 | 71.4286 | 752.1008 | 0 | 0 | 0 | 0 | 0 | 0 | 0 | 0 | 0 | 0 | 0 | 0 | 0 | 0 | 0 | 0
E-006 | UT | COLUMNA TIPUS 2, METÀL·LICA DE 4m D' ALÇADA LLIURE SEGONS LES CONDICIONS DEFINIDES AL PROJECTE, AMB O SENSE PLETINA D'ANCORATGE INCLOENT ELS PERNS D' ANCORATGE O FIXACIONS. | 0 | 0 | 0 | 0 | 0 | 0 | 0 | 0 | 0 | 1 | 0 | 1 | 1 | 3 | 571.4286 | 71.4286 | 642.8571 | 1714.2857 | 214.2857 | 1928.5714 | 0 | 0 | 0 | 0 | 0 | 0 | 0 | 0 | 0 | 642.8571 | 0 | 642.8571 | 642.8571
E-007 | UT | SUPORTS ESPECIALS I FIXACIONS PER A LA CORRECTA INSTAL·LACIÓ DE TOTS ELS COMPONENTS DEL PUNT DE CONTROL, AIXÍ COM DE QUALSEVOL PETIT MATERIAL NECESSARI PER A LA CORRECTA INSTAL·LACIÓ DEL PUNT DE CONTROL. INCLÒS TREBALLS DE MECANITZACIÓ, MITJANS D' ELEVACIÓ I QUALSEVOL ALTRE NECESSARI PER A LA CORRECTA EXECUCIÓ, INCLÒS SEGELLAT DE FORATS. | [6 empty] | 1 | 1 | 1 | 1 | 1 | 1 | 2 | 14 | 315.1261 | 521.0084 | 836.1345 | 4411.7647 | 7294.1176 | 11705.8824 | 836.1345 | 836.1345 | 836.1345 | 836.1345 | 836.1345 | 836.1345 | 836.1345 | 836.1345 | 836.1345 | 836.1345 | 836.1345 | 836.1345 | 1672.2689 | bar: VV1 to VV6
E-008 | UT | CABLEJAT PROPI ENTRE L' ARMARI DEL PUNT DE CONTROL I LES CÀMERES I ALTRES ELEMENTS DEL PUNT DE CONTROL . INCLOENT EL SUBMINISTRAMENT I INSTAL·LACIÓ DEL CABLEJAT PER A L' ALIMENTACIÓ ELÈCTRICA I COMUNICACIONS, (EXCEPTE CABLE FO, FUSIONS I CONVERTIDORS ÒPTICS), FUETONS DE QUALSEVOL TIPUS, AIXÍ COM QUALSEVOL ALTRE MATERIAL PER A LA CORRECTA EXECUCIÓ. | 1 | 1 | 2 | 1 | 1 | 1 | 1 | 1 | 1 | 1 | 1 | 1 | 2 | 15 | 336.1345 | 0 | 336.1345 | 5042.0168 | 0 | 5042.0168 | 336.1345 | 336.1345 | 672.2689 | 336.1345 | 336.1345 | 336.1345 | 336.1345 | 336.1345 | 336.1345 | 336.1345 | 336.1345 | 336.1345 | 672.2689
E-009 | UT | SWITCH INDUNSTRIAL ADMINISTRABLE AMB 8 PORTS GIGABIT 10/100/1000 POE+ 4 PORTS DE FIBRA SFP 1GB. DEU SUPORTAR 802.1X. SEGONS CONDICIONS DEFINIDES AL PROJECTE | [6 empty] | 0 | 1 | 0 | 1 | 0 | 1 | 1 | 10 | 1613.4454 | 151.2605 | 1764.7059 | 16134.4538 | 1512.605 | 17647.0588 | 1764.7059 | 1764.7059 | 1764.7059 | 1764.7059 | 1764.7059 | 1764.7059 | 0 | 1764.7059 | 0 | 1764.7059 | 0 | 1764.7059 | 1764.7059 | bar: VV1 to VV6
E-010 | UT | CONFIGURACIÓ DE 802.1X PER ALS DISPOSITIUS DE CÀMERA DEL PUNT DE CONTROL, INCLOENT INSTAL·LACIÓ DELS CERTIFICATS ALS DISPOSITIUS I CONFIGURACIÓ AL SERVIDOR RADIUS | [6 empty] | 1 | 1 | 0 | 1 | 1 | 1 | 1 | 12 | 0 | 210.084 | 210.084 | 0 | 2521.0084 | 2521.0084 | 210.084 | 210.084 | 210.084 | 210.084 | 210.084 | 210.084 | 210.084 | 210.084 | 0 | 210.084 | 210.084 | 210.084 | 210.084 | bar: VV1 to VV6
E-011 | UT | SAI PUNT DE CONTROL , SEGONS CONDICIONS DEL PROJECTE. INSTAL·LACIÓ, CONNEXIÓ I POSADA EN MARXA, INCLOENT PETIT MATERIAL D' INSTAL·LACIÓ, CABLEJAT I CONNEXIÓ I QUALSEVOL ALTRE NECESSARI PER AL CORRECTE FUNCIONAMENT. | [6 empty] | 0 | 1 | 0 | 1 | 0 | 1 | 1 | 10 | 380.6723 | 29.4118 | 410.084 | 3806.7227 | 294.1176 | 4100.8403 | 410.084 | 410.084 | 410.084 | 410.084 | 410.084 | 410.084 | 0 | 410.084 | 0 | 410.084 | 0 | 410.084 | 410.084 | bar: VV1 to VV6
E-012 | UT | MÒDUL SNMP COMUNICACIONS PER SAI, CONNEXIÓ I POSADA EN MARXA. INCLOENT PETIT MATERIAL D' INSTAL·LACIÓ, CABLEJAT I CONNEXIÓ I QUALSEVOL ALTRE NECESSARI PER AL CORRECTE FUNCIONAMENT. | [6 empty] | 0 | 1 | 0 | 1 | 0 | 1 | 1 | 10 | 182.563 | 5.042 | 187.605 | 1825.6303 | 50.4202 | 1876.0504 | 187.605 | 187.605 | 187.605 | 187.605 | 187.605 | 187.605 | 0 | 187.605 | 0 | 187.605 | 0 | 187.605 | 187.605 | bar: VV1 to VV6
E-013 | UT | SENYALITZACIÓ ESPECIAL D' OBRES, TALLS DE CARRIL I SEMBLANTS, NECESSARIS PER A TOTES LES FEINES A REALITZAR EN EL PUNT DE CONTROL (REPLANTEJAMENT, INSTAL·LACIÓ, AJUSTOS, POSADA EN MARXA, ...). INCLOU TRAMITACIÓ PERMISOS I GESTIONS DAVANT ORGANISMES I ADMINISTRACIONS. | [6 empty] | 1 | 1 | 1 | 1 | 1 | 1 | 1 | 13 | 0 | 1092.44 | 1092.44 | 0 | 14201.72 | 14201.72 | 1092.44 | 1092.44 | 1092.44 | 1092.44 | 1092.44 | 1092.44 | 1092.44 | 1092.44 | 1092.44 | 1092.44 | 1092.44 | 1092.44 | 1092.44 | bar: VV1 to VV6
E-014 | UT | SOL·LICITUT DE NOVA ESCOMESA ELÈCTRICA, INCLOENT LA REDACCIÓ DE LA DOCUMENTACIÓ NECESSÀRIA, TASQUES DE REPLANTEJAMENT Y CONEXIÓ | [6 empty] | 0 | 1 | 0 | 0 | 0 | 0 | 0 | 7 | 0 | 1008.4034 | 1008.4034 | 0 | 7058.8235 | 7058.8235 | 1008.4034 | 1008.4034 | 1008.4034 | 1008.4034 | 1008.4034 | 1008.4034 | 0 | 1008.4034 | 0 | 0 | 0 | 0 | 0 | bar: VV1 to VV6
E-015 | UT | LLICÈNCIES DE PROGRAMARI DE LA BANDA CLIENT NECESSÀRIES PER A LA INTEGRACIÓ DELS PUNTS DE CÀMERA AL VMS | 2 | 2 | 2 | 2 | 1 | 1 | 1 | 1 | 1 | 1 | 1 | 1 | 1 | 17 | 208.4034 | 0 | 208.4034 | 3542.8571 | 0 | 3542.8571 | 416.8067 | 416.8067 | 416.8067 | 416.8067 | 208.4034 | 208.4034 | 208.4034 | 208.4034 | 208.4034 | 208.4034 | 208.4034 | 208.4034 | 208.4034
E-016 | UT | FONT D'ALIMENTACIÓ 48V TIPUS INDUSTRIAL, PER MUNTATGE EN CARRIL DIN, PER ALIMENTAR FINS A 4 CÀMERES PUNT DE CONTROL. | [6 empty] | 0 | 1 | 0 | 1 | 0 | 1 | 1 | 10 | 134.4538 | 29.4118 | 163.8655 | 1344.5378 | 294.1176 | 1638.6555 | 163.8655 | 163.8655 | 163.8655 | 163.8655 | 163.8655 | 163.8655 | 0 | 163.8655 | 0 | 163.8655 | 0 | 163.8655 | 163.8655 | bar: VV1 to VV6
E-017 | UT | PANELL REPARTIDOR PER A INSTAL·LACIÓ EN RACK 19'', EQUIPADA AMB SAFATES D'EMPALMAMENT AMB CAPACITAT MIN. DE 16 FO. EQUIPADA AMB 16 PIGTALES MONOMODE SC/UPC | [6 empty] | 0 | 1 | 0 | 1 | 0 | 1 | 1 | 10 | 151.2605 | 168.0672 | 319.3277 | 1512.605 | 1680.6723 | 3193.2773 | 319.3277 | 319.3277 | 319.3277 | 319.3277 | 319.3277 | 319.3277 | 0 | 319.3277 | 0 | 319.3277 | 0 | 319.3277 | 319.3277 | bar: VV1 to VV6
E-018 | ML | CABLE DE FIBRA ÒPTICA MONOMODE G652, SEGONS ESPECIFICACIONS DEL PLEC TÈCNIC, PER CONNEXIÒ ENTRE ARMARI I CÀMERA | 0 | 0 | 0 | 0 | 0 | 0 | 250 | 0 | 0 | 0 | 0 | 0 | 720 | 970 | 1.0084 | 0.84034 | 1.8487 | 978.1513 | 815.1261 | 1793.2773 | 0 | 0 | 0 | 0 | 0 | 0 | 462.1849 | 0 | 0 | 0 | 0 | 0 | 1331.0924
E-019 | UT | CONVERSOR ÒPTIC ELÈCTRIC | 0 | 0 | 0 | 0 | 0 | 0 | 1 | 0 | 1 | 1 | 0 | 0 | 2 | 5 | 151.2605 | 33.6134 | 184.8739 | 756.3025 | 168.0672 | 924.3697 | 0 | 0 | 0 | 0 | 0 | 0 | 184.8739 | 0 | 184.8739 | 184.8739 | 0 | 0 | 369.7479
E-020 | UT | ARMARI MURAL IK10 IP66, PER A ALLOTJAMENT DE CONVERTIDOR ÒPTIC-ELÈCTRIC. INCLOU XASSÍS, EQUIPS I ACCESSORIS NECESSARIS PER AL SEU CORRECTE FUNCIONAMENT I SISTEMA DE TANCAMENT. | 0 | 0 | 0 | 0 | 0 | 0 | 1 | 0 | 1 | 0 | 0 | 0 | 2 | 4 | 420.1681 | 126.0504 | 546.2185 | 1680.6723 | 504.2017 | 2184.8739 | 0 | 0 | 0 | 0 | 0 | 0 | 546.2185 | 0 | 546.2185 | 0 | 0 | 0 | 1092.437
E-021 | UT | CAIXA DE FINALITZACIÓ AMB 8 PORTS EQUIPADA AMB 8 PIGTALES SC/APC | 0 | 0 | 0 | 0 | 0 | 0 | 1 | 0 | 1 | 0 | 0 | 0 | 2 | 4 | 33.6134 | 8.4034 | 42.0168 | 134.4538 | 33.6134 | 168.0672 | 0 | 0 | 0 | 0 | 0 | 0 | 42.0168 | 0 | 42.0168 | 0 | 0 | 0 | 84.0336
|  | SUBTOTAL | [17 empty] | 236282.7731 | 41172.3082 | 277455.0813 | 26554.835 | 26554.835 | 26890.9694 | 26554.835 | 16855.6753 | 16855.6753 | 20849.5829 | 15830.4652 | 11711.7677 | 15649.7929 | 11959.6669 | 23930.4652 | 37256.5156
OBRA CIVIL |  |  | VV1 | VV2 | VV3 | VV4 | VV5 | VV6 | VV7_8 | VV9 | VV10 | VV11 | VV12 | VV13 | VV14 | TOTAL | MATERIAL | MÀ D'OBRA | PREU UNITARI | TOTAL MATERIAL | TOTAL MÀ D'OBRA | TOTAL
O-001 | UT | FONAMENT DE FORMIGÓ PER A L' ARMARI DE CONTROL, AMB DOSIFICACIÓ DE 250 KG/m3 SEGONS LES CONDICIONS DEFINIDES AL PROJECTE. INCLOU ALÇAMENT DEL PAVIMENT EXISTENT, EXCAVACIÓ I LA SEUA POSTERIOR REPOSICIÓ. TOTALMENT EXECUTAT. | [6 empty] | 0 | 1 | 0 | 1 | 0 | 1 | 1 | 10 | 0 | 197.479 | 197.479 | 0 | 1974.7899 | 1974.7899 | 197.479 | 197.479 | 197.479 | 197.479 | 197.479 | 197.479 | 0 | 197.479 | 0 | 197.479 | 0 | 197.479 | 197.479 | bar: VV1 to VV6
O-002 | UT | FONAMENT DE FORMIGÓ PER PER COLUMNA 8m AMB BRAÇ O COLUMNES DE 8/10 METRES, AMB DOSIFICACIÓ DE 250 Kg/m3,SEGONS LES CARACTERISTIQUES DEFINIDES AL PROJECTE INCLOSOS ELS PERNS D' ANCORATGE. INCLOU ALÇAMENT DEL PAVIMENT EXISTENT, EXCAVACIÓ I LA SEUA POSTERIOR REPOSICIÓ. TOTALMENT EXECUTAT. | 2 | 2 | 2 | 2 | 1 | 1 | 0 | 0 | 0 | 0 | 1 | 1 | 2 | 14 | 108.9076 | 151.2605 | 260.1681 | 1524.7059 | 2117.6471 | 3642.3529 | 520.3361 | 520.3361 | 520.3361 | 520.3361 | 260.1681 | 260.1681 | 0 | 0 | 0 | 0 | 260.1681 | 260.1681 | 520.3361
O-003 | UT | FONAMENT DE FORMIGÓ PER PER COLUMNA 4m , AMB DOSIFICACIÓ DE 250 Kg/m3,SEGONS CONDICIOS DEFINIDES AL PROJECTE INCLOSOS ELS PERNS D' ANCORATGE. INCLOU ALÇAMENT DEL PAVIMENT EXISTENT, EXCAVACIÓ I LA SEUA POSTERIOR REPOSICIÓ. TOTALMENT EXECUTAT. | 0 | 0 | 0 | 0 | 0 | 0 | 0 | 0 | 0 | 1 | 0 | 0 | 1 | 2 | 18.1513 | 151.2605 | 169.4118 | 36.3025 | 302.521 | 338.8235 | 0 | 0 | 0 | 0 | 0 | 0 | 0 | 0 | 0 | 169.4118 | 0 | 0 | 169.4118
O-004 | UT | PERICON DE 60x60cm. PREFABRICAT DE FORMIGÓ O CONSTRUÏT AMB MAONS (GERO) I FONS DEL MATEIX MATERIAL REBENT EL MARC I LA TAPA CORRESPONENT, SENSE INCLOURE AQUESTS. INCLOU ALÇAMENT DEL PAVIMENT EXISTENT, EXCAVACIÓ I LA SEUA POSTERIOR REPOSICIÓ. TOTALMENT EXECUTAT. | 1 | 1 | 1 | 1 | 1 | 0 | 0 | 3 | 0 | 1 | 2 | 2 | 3 | 16 | 0 | 126.0504 | 126.0504 | 0 | 2016.8067 | 2016.8067 | 126.0504 | 126.0504 | 126.0504 | 126.0504 | 126.0504 | 0 | 0 | 378.1513 | 0 | 126.0504 | 252.1008 | 252.1008 | 378.1513
O-005 | UT | MARC DE FERRO COLAT DE 60x60cm PER INSTAL·LACIÓ EN CALÇADA SEGONS UNE EN 124 D400, AMB INSCRIPCIÓ. | 1 | 1 | 1 | 1 | 1 | 0 | 0 | 3 | 0 | 1 | 2 | 2 | 3 | 16 | 75.6303 | 0 | 75.6303 | 1210.084 | 0 | 1210.084 | 75.6303 | 75.6303 | 75.6303 | 75.6303 | 75.6303 | 0 | 0 | 226.8908 | 0 | 75.6303 | 151.2605 | 151.2605 | 226.8908
O-006 |  | TAPA DE FERRO COLAT DE 60x60 cm PER INSTAL·LACIÓ EN CALÇADA SEGONS UNE EN 124 D400, AMB INSCRIPCIÓ. | 1 | 1 | 1 | 1 | 1 | 0 | 0 | 3 | 0 | 1 | 2 | 2 | 3 | 16 | 100.8403 | 0 | 100.8403 | 1613.4454 | 0 | 1613.4454 | 100.8403 | 100.8403 | 100.8403 | 100.8403 | 100.8403 | 0 | 0 | 302.521 | 0 | 100.8403 | 201.6807 | 201.6807 | 302.521
O-007 | ML | PERICÓ DE 40x40cm. PREFABRICAT DE FORMIGÓ O CONSTRUÏT AMB MAONS (GERO) I FONS DEL MATEIX MATERIAL REBENT EL MARC I LA TAPA CORRESPONENT, SENSE INCLOURE AQUESTS. INCLOU ALÇAMENT DEL PAVIMENT EXISTENT, EXCAVACIÓ I LA SEUA POSTERIOR REPOSICIÓ. TOTALMENT EXECUTAT. | 1 | 1 | 1 | 1 | 1 | 0 | 0 | 0 | 0 | 1 | 0 | 0 | 3 | 9 | 0 | 92.437 | 92.437 | 0 | 831.9328 | 831.9328 | 92.437 | 92.437 | 92.437 | 92.437 | 92.437 | 0 | 0 | 0 | 0 | 92.437 | 0 | 0 | 277.3109
O-008 | ML | MARC DE FERRO COLAT DE 40x40cm PER INSTAL·LACIÓ EN LA VORERA, AMB INSCRIPCIÓ. | 1 | 1 | 1 | 1 | 1 | 0 | 0 | 0 | 0 | 1 | 0 | 0 | 3 | 9 | 33.6134 | 0 | 33.6134 | 302.521 | 0 | 302.521 | 33.6134 | 33.6134 | 33.6134 | 33.6134 | 33.6134 | 0 | 0 | 0 | 0 | 33.6134 | 0 | 0 | 100.8403
O-009 | UT | TAPA DE FERRO COLAT DE 40x40 cm PER INSTAL·LACIÓ EN LA VORERA, AMB INSCRIPCIÓ. | 1 | 1 | 1 | 1 | 1 | 0 | 0 | 0 | 0 | 1 | 0 | 0 | 3 | 9 | 67.2269 | 0 | 67.2269 | 605.042 | 0 | 605.042 | 67.2269 | 67.2269 | 67.2269 | 67.2269 | 67.2269 | 0 | 0 | 0 | 0 | 67.2269 | 0 | 0 | 201.6807
O-010 | ML | PERICÓ DE 80x80cm. PREFABRICAT DE FORMIGÓ O CONSTRUÏT AMB MAONS (GERO) I FONS DEL MATEIX MATERIAL, PER A ALLOTJAR UNA CAIXA D' ENTROCAMENT (NO INCLOSA), REBENT EL MARC I LA TAPA CORRESPONENT, SENSE INCLOURE AQUESTS. INCLOU ALÇAMENT DEL PAVIMENT EXISTENT, EXCAVACIÓ I LA SEUA POSTERIOR REPOSICIÓ. TOTALMENT EXECUTAT. | 1 | 1 | 1 | 0 | 0 | 1 | 0 | 0 | 0 | 0 | 0 | 0 | 1 | 5 | 0 | 168.0672 | 168.0672 | 0 | 840.3361 | 840.3361 | 168.0672 | 168.0672 | 168.0672 | 0 | 0 | 168.0672 | 0 | 0 | 0 | 0 | 0 | 0 | 168.0672
O-011 | ML | MARC DE FERRO COLAT DE 80x80cm PER INSTAL·LACIÓ EN LA VORERA, AMB INSCRIPCIÓ. | 1 | 1 | 1 | 0 | 0 | 1 | 0 | 0 | 0 | 0 | 0 | 0 | 1 | 5 | 84.0336 | 0 | 84.0336 | 420.1681 | 0 | 420.1681 | 84.0336 | 84.0336 | 84.0336 | 0 | 0 | 84.0336 | 0 | 0 | 0 | 0 | 0 | 0 | 84.0336
O-012 | UT | TAPA DE FERRO COLAT DE 80x80 cm PER INSTAL·LACIÓ EN LA VORERA, AMB INSCRIPCIÓ. | 1 | 1 | 1 | 0 | 0 | 1 | 0 | 0 | 0 | 0 | 0 | 0 | 1 | 5 | 126.0504 | 0 | 126.0504 | 630.2521 | 0 | 630.2521 | 126.0504 | 126.0504 | 126.0504 | 0 | 0 | 126.0504 | 0 | 0 | 0 | 0 | 0 | 0 | 126.0504
O-013 | UT | CAIXA D' ENTRONCAMENT AMB CAPACITAT PER AL MENYS 64 FUSIONS, PORT OVAL, ESTANCA, INCLOENT TOTS ELS ACCESORIS NECESSARIS PER A LA SEVA FIXACIÓ AL PERICÓ. | [6 empty] | 0 | 0 | 0 | 1 | 1 | 1 | 1 | 10 | 126.0504 | 16.8067 | 142.8571 | 1260.5042 | 168.0672 | 1428.5714 | 142.8571 | 142.8571 | 142.8571 | 142.8571 | 142.8571 | 142.8571 | 0 | 0 | 0 | 142.8571 | 142.8571 | 142.8571 | 142.8571 | bar: VV1 to VV6
O-014 | UT | CANALITZACIÓ EN CALÇADA O VORERA INCLOENT SUBMINISTRAMENT I INSTAL·LACIÓ DE 2 TUBS DE PE ø 11 cm. DE DOBLE CAPA, LLIS EN L'INTERIOR I CORRUGAT EN L'EXTERIOR, INCLOU EXCAVACIÓ EN RASA DE 40 x 40 cm. DE PROFUNDITAT, BASE I PROTECCIÓ DE FORMIGÓ HM20, EN CALÇADES. INCLOSA REPOSICIÓ DEL PAVIMENT D' AGLOMERAT ASFÀLTIC. TOTALMENT EXECUTADA D'ACORD AMB LES ORDENANCES MUNICIPALS I LES INDICACIONS PARTICULARS. | 75 | 60 | 55 | 15 | 15 | 10 | 0 | 88 | 10 | 50 | 90 | 5 | 375 | 848 | 0 | 42.0168 | 42.0168 | 0 | 35630.2521 | 35630.2521 | 3151.2605 | 2521.0084 | 2310.9244 | 630.2521 | 630.2521 | 420.1681 | 0 | 3697.479 | 420.1681 | 2100.8403 | 3781.5126 | 210.084 | 15756.3025
O-015 | UT | PLACA DE PRESA DE TERRA DE 500 x 500 x 3 mm I ACCESSORIS DE CONNEXIÓ, EN PERICÓ DE REGISTRE. INCLOSA L'OBRA CIVIL NECESSÀRIA. | [6 empty] | 0 | 1 | 0 | 1 | 0 | 1 | 1 | 10 | 29.4118 | 42.0168 | 71.4286 | 294.1176 | 420.1681 | 714.2857 | 71.4286 | 71.4286 | 71.4286 | 71.4286 | 71.4286 | 71.4286 | 0 | 71.4286 | 0 | 71.4286 | 0 | 71.4286 | 71.4286 | bar: VV1 to VV6
O-016 | ML | CABLE DE CONDUCTOR DE COURE AMB AÏLLAMENT DE PLÀSTIC, DE SECCIÓ 1x6 mm2 PER PRESES DE TERRA. | 3 | 3 | 3 | 3 | 3 | 3 | 0 | 3 | 3 | 3 | 0 | 3 | 3 | 33 | 0.92437 | 0 | 0.92437 | 30.5042 | 0 | 30.5042 | 2.7731 | 2.7731 | 2.7731 | 2.7731 | 2.7731 | 2.7731 | 0 | 2.7731 | 2.7731 | 2.7731 | 0 | 2.7731 | 2.7731
O-017 | UT | CONJUNT DE PROTECCIONS ELÈCTRIQUES MAGNOTOTÈRMIQUES I DIFERENCIALS, DESCARREGADORS ETCÈTERA NECESSARIES PER AL COMPLIMENT DEL RBT. INCLOU PP. DE ESTESA DE CABLE DE ALIMENTACIÓ DE L'ARMARI DES DE REGULADOR, ARMARI DE COMPANYIA ELÈCTRICA O EDIFICI | [6 empty] | 0 | 1 | 0 | 1 | 0 | 1 | 1 | 10 | 184.8739 | 16.8067 | 201.6807 | 1848.7395 | 168.0672 | 2016.8067 | 201.6807 | 201.6807 | 201.6807 | 201.6807 | 201.6807 | 201.6807 | 0 | 201.6807 | 0 | 201.6807 | 0 | 201.6807 | 201.6807 | bar: VV1 to VV6
|  | SUBTOTAL | [17 empty] | 9776.3866 | 44470.5882 | 54246.9748 | 5161.7647 | 4531.5126 | 4321.4286 | 2262.605 | 2002.437 | 1674.7059 | 0 | 5078.4034 | 422.9412 | 3382.2689 | 4789.5798 | 1691.5126 | 18927.8151
SENYALITZACIÓ |  |  | VV1 | VV2 | VV3 | VV4 | VV5 | VV6 | VV7_8 | VV9 | VV10 | VV11 | VV12 | VV13 | VV14 | TOTAL | MATERIAL | MÀ D'OBRA | PREU UNITARI | TOTAL MATERIAL | TOTAL MÀ D'OBRA | TOTAL
S-001 | UT | SUBMINISTRAMENT DE SENYAL INFORMATIU DE ZONA DE VÍDEO VIGILÀNCIAS. SENYAL D´ACER GALVANITZAT REFLECTANT DE NIVELL 2 DE 1,8 MM DE GRUIX, DE DIMENSIONS 135x90 CM SEGONS NORMES. INCLÒS ELEMENTS DE SUSTENTACIÓ I FIXACIÓ. | [6 empty] | 1 | 1 | 1 | 1 | 1 | 1 | 3 | 15 | 203.6975 | 40 | 243.6975 | 3055.4622 | 600 | 3655.4622 | 243.6975 | 243.6975 | 243.6975 | 243.6975 | 243.6975 | 243.6975 | 243.6975 | 243.6975 | 243.6975 | 243.6975 | 243.6975 | 243.6975 | 731.0924 | bar: VV1 to VV6
|  | TOTAL PEM | [19 empty] | 335357.5183 | 31960.2971 | 31330.045 | 31456.0955 | 29061.1375 | 19101.8097 | 18774.0787 | 21093.2803 | 21152.5661 | 12378.4064 | 19275.7593 | 16992.9442 | 25865.6753 | 56915.4232
|  | Total Material | [19 empty] | 249114.6218 | 335357.5183 | 0 | 31960.2971 | 31330.045 | 31456.0955 | 29061.1375 | 19101.8097 | 18774.0787 | 21093.2803 | 21152.5661 | 12378.4064 | 19275.7593 | 16992.9442
|  | Total Mà d'obra | [19 empty] | 86242.8965 | 0 | 31960.2971 | 31330.045 | 31456.0955 | 29061.1375 | 19101.8097 | 18774.0787 | 21093.2803 | 21152.5661 | 12378.4064 | 19275.7593 | 16992.9442 | 25865.6753
|  | BENEFICI INDUSTRIAL | [19 empty] | 20121.4511 | 1917.6178 | 1879.8027 | 1887.3657 | 1743.6682 | 1146.1086 | 1126.4447 | 1265.5968 | 1269.154 | 742.7044 | 1156.5456 | 1019.5767 | 1551.9405 | 3414.9254
|  | DESPECES GENERALS | [19 empty] | 43596.4774 | 4154.8386 | 4072.9059 | 4089.2924 | 3777.9479 | 2483.2353 | 2440.6302 | 2742.1264 | 2749.8336 | 1609.1928 | 2505.8487 | 2209.0827 | 3362.5378 | 7399.005
|  | TOTAL PEC | [19 empty] | 399075.4468 | 38032.7536 | 37282.7536 | 37432.7536 | 34582.7536 | 22731.1536 | 22341.1536 | 25101.0036 | 25171.5536 | 14730.3036 | 22938.1536 | 20221.6036 | 30780.1536 | 67729.3536

## Acceso
CODI | CODI | UNITAT MESURA | CONCEPTE/DENOMINACIÓ | AMIDAMENT | AMIDAMENT | AMIDAMENT | AMIDAMENT | AMIDAMENT | AMIDAMENT | AMIDAMENT | AMIDAMENT | AMIDAMENT | AMIDAMENT | AMIDAMENT | MATERIAL | MÀ D'OBRA | PREU UNITARI |  |  | TOTAL
EQUIPAMENT PUN DE CONTROL |  |  |  | CA1 | CA2 | CA3 | CA4 | CA5 | CA6 | CA7 | CA8 | CA9 | CA10 | TOTAL | MATERIAL | MÀ D'OBRA | PREU UNITARI | TOTAL MATERIAL | TOTAL MÀ D'OBRA | TOTAL
EC-001 | E-001 | UT | EQUIP COMPACTE DE RECONEIXEMENT DE MATRÍCULES, FORMAT PER CONJUNT DE CÀMERA LPR 2 CARRILS HD, CÀMERA DE CONTEXT A COLOR IL·LUMINADOR IR PER A ZONA D' INFRACCIONS. INCLOU LLICÈNCIA OCR, CARCAÇA, BRAÇ I ADAPTADOR A SUPORT. | 1 | 1 | 1 | 1 | 1 | 2 | 2 | 1 | 2 | 1 | 13 | 6161.8067 | 355 | 6516.8067 | 80103.4874 | 4615 | 84718.4874 | 6516.8067 | 6516.8067 | 6516.8067 | 6516.8067 | 6516.8067 | 13033.6134 | 13033.6134 | 6516.8067 | 13033.6134
EC-002 | E-002 | UT | ARMARI EXTERIOR EN PLANXA D'ACER GALVANITZAT EN CALENT I PINTAT, PER A ALLOTJAMENT D'EQUIPS DE PUNT DE CONTROL. INCLOU XASSÍS, EQUIPS I ACCESSORIS NECESSARIS PER AL SEU CORRECTE FUNCIONAMENT I SISTEMA DE TANCAMENT. INCLOU CONNEXIÓ A TERRA. | [10 empty] | 10 | 677.7311 | 150 | 827.7311 | 6777.3109 | 1500 | 8277.3109 | 827.7311 | 827.7311 | 827.7311 | 827.7311 | 827.7311 | 827.7311 | 827.7311 | 827.7311 | 827.7311 | bar: CA1 to CA10
EC-003 | E-003 | UT | COLUMNA TIPUS 1, METÀL·LICA DE 4m D' ALÇADA LLIURE I 76mm DE DIÀMETRE, AMB O SENSE PLETINA D'ANCORATGE INCLOENT ELS PERNS D' ANCORATGE O FIXACIONS. | 0 | 0 | 1 | 1 | 0 | 1 | 0 | 0 | 1 | 0 | 4 | 330.9664 | 85 | 415.9664 | 1323.8655 | 340 | 1663.8655 | 0 | 0 | 415.9664 | 415.9664 | 0 | 415.9664 | 0 | 0 | 415.9664
EC-004 | E-004 | UT | SUPORTS ESPECIALS I FIXACIONS PER A LA CORRECTA INSTAL·LACIÓ DE TOTS ELS COMPONENTS DEL PUNT DE CONTROL, AIXÍ COM DE QUALSEVOL PETIT MATERIAL NECESSARI PER A LA CORRECTA INSTAL·LACIÓ DEL PUNT DE CONTROL. INCLÒS TREBALLS DE MECANITZACIÓ, MITJANS D' ELEVACIÓ I QUALSEVOL ALTRE NECESSARI PER A LA CORRECTA EXECUCIÓ, INCLÒS SEGELLAT DE FORATS. | 1 | 1 | 1 | 1 | 1 | 1 | 1 | 1 | 2 | 1 | 11 | 314.7059 | 1450 | 1764.7059 | 3461.7647 | 15950 | 19411.7647 | 1764.7059 | 1764.7059 | 1764.7059 | 1764.7059 | 1764.7059 | 1764.7059 | 1764.7059 | 1764.7059 | 3529.4118
EC-005 | E-005 | UT | CABLEJAT PROPI ENTRE L' ARMARI DEL PUNT DE CONTROL I LES CÀMERES I ALTRES ELEMENTS DEL PUNT DE CONTROL . INCLOENT EL SUBMINISTRAMENT I INSTAL·LACIÓ DEL CABLEJAT PER A L' ALIMENTACIÓ ELÈCTRICA I COMUNICACIONS, (EXCEPTE CABLE FO, FUSIONS I CONVERTIDORS ÒPTICS), FUETONS DE QUALSEVOL TIPUS, AIXÍ COM QUALSEVOL ALTRE MATERIAL PER A LA CORRECTA EXECUCIÓ. | [10 empty] | 10 | 714.2857 | 0 | 714.2857 | 7142.8571 | 0 | 7142.8571 | 714.2857 | 714.2857 | 714.2857 | 714.2857 | 714.2857 | 714.2857 | 714.2857 | 714.2857 | 714.2857 | bar: CA1 to CA10
EC-006 | E-006 | UT | SWITCH INDUNSTRIAL ADMINISTRABLE AMB 12 PORTS GIGABIT 10/100/1000 POE+ 2 PORTS DE FIBRA SFP 1GB. DEU SUPORTAR 802.1X | [10 empty] | 10 | 1584.7059 | 180 | 1764.7059 | 15847.0588 | 1800 | 17647.0588 | 1764.7059 | 1764.7059 | 1764.7059 | 1764.7059 | 1764.7059 | 1764.7059 | 1764.7059 | 1764.7059 | 1764.7059 | bar: CA1 to CA10
EC-007 | E-007 | UT | CONFIGURACIÓ DE 802.1X PER ALS DISPOSITIUS DE CÀMERA DEL PUNT DE CONTROL, INCLOENT INSTAL·LACIÓ DELS CERTIFICATS ALS DISPOSITIUS I CONFIGURACIÓ AL SERVIDOR RADIUS | [10 empty] | 10 | 0 | 210.084 | 210.084 | 0 | 2100.8403 | 2100.8403 | 210.084 | 210.084 | 210.084 | 210.084 | 210.084 | 210.084 | 210.084 | 210.084 | 210.084 | bar: CA1 to CA10
EC-008 | E-008 | UT | SAI PUNT DE CONTROL LECTURA DE MATRÍCULES, 1000 / 1000VA - AP160N-1K, FORMAT RACK 19", DE 1000VA / 900W, MONOFÀSIC AMB 3 BATERIES 12V/7,2 AH. INSTAL·LACIÓ, CONNEXIÓ I POSADA EN MARXA, INCLOENT PETIT MATERIAL D' INSTAL·LACIÓ, CABLEJAT I CONNEXIÓ I QUALSEVOL ALTRE NECESSARI PER AL CORRECTE FUNCIONAMENT. | [10 empty] | 10 | 375.084 | 35 | 410.084 | 3750.8403 | 350 | 4100.8403 | 410.084 | 410.084 | 410.084 | 410.084 | 410.084 | 410.084 | 410.084 | 410.084 | 410.084 | bar: CA1 to CA10
EC-009 | E-009 | UT | MÒDUL SNMP COMUNICACIONS PER SAI, CONNEXIÓ I POSADA EN MARXA. INCLOENT PETIT MATERIAL D' INSTAL·LACIÓ, CABLEJAT I CONNEXIÓ I QUALSEVOL ALTRE NECESSARI PER AL CORRECTE FUNCIONAMENT. | [10 empty] | 10 | 181.605 | 6 | 187.605 | 1816.0504 | 60 | 1876.0504 | 187.605 | 187.605 | 187.605 | 187.605 | 187.605 | 187.605 | 187.605 | 187.605 | 187.605 | bar: CA1 to CA10
EC-010 | E-010 | UT | SENYALITZACIÓ ESPECIAL D' OBRES, TALLS DE CARRIL I SEMBLANTS, NECESSARIS PER A TOTES LES FEINES A REALITZAR EN EL PUNT DE CONTROL (REPLANTEJAMENT, INSTAL·LACIÓ, AJUSTOS, POSADA EN MARXA, ...). INCLOU TRAMITACIÓ PERMISOS I GESTIONS DAVANT ORGANISMES I ADMINISTRACIONS. | [10 empty] | 10 | 0 | 1092.44 | 1092.44 | 0 | 10924.4 | 10924.4 | 1092.44 | 1092.44 | 1092.44 | 1092.44 | 1092.44 | 1092.44 | 1092.44 | 1092.44 | 1092.44 | bar: CA1 to CA10
EC-011 | E-011 | UT | SOL·LICITUT DE NOVA ESCOMESA ELÈCTRICA, INCLOENT LA REDACCIÓ DE LA DOCUMENTACIÓ NECESSÀRIA, TASQUES DE REPLANTEJAMENT Y CONEXIÓ | 0 | 0 | 0 | 0 | 0 | 0 | 0 | 1 | 0 | 0 | 1 | 0 | 1008.4034 | 1008.4034 | 0 | 1008.4034 | 1008.4034 | 0 | 0 | 0 | 0 | 0 | 0 | 0 | 1008.4034 | 0
EC-012 | E-012 | UT | FONT D'ALIMENTACIÓ 48V TIPUS INDUSTRIAL, PER MUNTATGE EN CARRIL DIN, PER ALIMENTAR FINS A 4 CÀMERES PUNT DE CONTROL. | [10 empty] | 10 | 128.8655 | 35 | 163.8655 | 1288.6555 | 350 | 1638.6555 | 163.8655 | 163.8655 | 163.8655 | 163.8655 | 163.8655 | 163.8655 | 163.8655 | 163.8655 | 163.8655 | bar: CA1 to CA10
EC-013 | E-013 | UT | PANELL REPARTIDOR PER A INSTAL·LACIÓ EN RACK 19'', EQUIPADA AMB SAFATES D'EMPALMAMENT AMB CAPACITAT MIN. DE 16 FO. EQUIPADA AMB 16 PIGTALES MONOMODE SC/UPC | [10 empty] | 10 | 119.3277 | 200 | 319.3277 | 1193.2773 | 2000 | 3193.2773 | 319.3277 | 319.3277 | 319.3277 | 319.3277 | 319.3277 | 319.3277 | 319.3277 | 319.3277 | 319.3277 | bar: CA1 to CA10
EC-014 | E-014 | UT | INTEGRACIÓ DE PUNT DE CÀMERA DE VIDEOVIGILÀNCIA EN SISTEMA VMS INCLOENT TASQUES DE MIGRACIÓ DE LES COMUNICACIONS AL NOU SWITCH INSTAL·LAT, LLICENCIES DE BANDA DE CLIENT I TOTES LES TASQUES NECESSARIS PER A LA MIGRACIÓ AL NOU VMS AMB TOTES LES FUNCIONALITATS | 1 | 0 | 0 | 0 | 0 | 0 | 0 | 0 | 0 | 0 | 1 | 179.6639 | 180 | 359.6639 | 179.6639 | 180 | 359.6639 | 359.6639 | 0 | 0 | 0 | 0 | 0 | 0 | 0 | 0
EC-015 | E-015 | UT | LLICÈNCIES DE OCR NECESSÀRIES PER A LA INTEGRACIÓ DELS PUNTS DE CÀMERA. | 1 | 1 | 1 | 1 | 1 | 2 | 2 | 1 | 2 | 1 | 13 | 198.3193 | 0 | 198.3193 | 2578.1513 | 0 | 2578.1513 | 198.3193 | 198.3193 | 198.3193 | 198.3193 | 198.3193 | 396.6387 | 396.6387 | 198.3193 | 396.6387
|  |  | SUBTOTAL | [14 empty] | 125462.9832 | 41178.6437 | 166641.6269 | 14529.6249 | 14169.961 | 14585.9274 | 14585.9274 | 14169.961 | 21301.0534 | 20885.0871 | 15178.3644 | 23065.7593
OBRA CIVIL | OBRA CIVIL |  |  | CA1 | CA2 | CA3 | CA4 | CA5 | CA6 | CA7 | CA8 | CA9 | CA10 | TOTAL | MATERIAL | MÀ D'OBRA | PREU UNITARI |  |  | TOTAL
OC-001 | O-001 | UT | FONAMENT DE FORMIGÓ PER A L' ARMARI DE CONTROL, AMB DOSIFICACIÓ DE 250 KG/m3 I ENCOFRAT CARAVISTA, DE DIMENSIONS APROX. 800 x 800 x 500 mm AMB UN ENCASTAMENT DE 20 cm I 4 FORATS DE 110 mm. DE DIÀMETRE. INCLOU ALÇAMENT DEL PAVIMENT EXISTENT, EXCAVACIÓ I LA SEUA POSTERIOR REPOSICIÓ. TOTALMENT EXECUTAT. | [10 empty] | 10 | 0 | 197.479 | 197.479 | 0 | 1974.7899 | 1974.7899 | 197.479 | 197.479 | 197.479 | 197.479 | 197.479 | 197.479 | 197.479 | 197.479 | 197.479 | bar: CA1 to CA10
OC-002 | O-002 | UT | FONAMENT DE FORMIGÓ PER A BÀCUL 6m O PER COLUMNA 4m, AMB DOSIFICACIÓ DE 250 Kg/m3, MITJANÇANT UN DAU DE 90 cm DE COSTAT i 1 m DE PROFUNDITAT, INCLOSOS ELS PERNS D' ANCORATGE. INCLOU ALÇAMENT DEL PAVIMENT EXISTENT, EXCAVACIÓ I LA SEUA POSTERIOR REPOSICIÓ. TOTALMENT EXECUTAT. | 0 | 0 | 1 | 1 | 0 | 1 | 0 | 0 | 0 | 0 | 3 | 0 | 235.2941 | 235.2941 | 0 | 705.8824 | 705.8824 | 0 | 0 | 235.2941 | 235.2941 | 0 | 235.2941 | 0 | 0 | 0
OC-003 | O-003 | UT | PERICON DE 60x60cm. PREFABRICAT DE FORMIGÓ O CONSTRUÏT AMB MAONS (GERO) I FONS DEL MATEIX MATERIAL REBENT EL MARC I LA TAPA CORRESPONENT, SENSE INCLOURE AQUESTS. INCLOU ALÇAMENT DEL PAVIMENT EXISTENT, EXCAVACIÓ I LA SEUA POSTERIOR REPOSICIÓ. TOTALMENT EXECUTAT. | 1 | 1 | 1 | 0 | 1 | 2 | 1 | 1 | 1 | 0 | 9 | 0 | 126.0504 | 126.0504 | 0 | 1134.4538 | 1134.4538 | 126.0504 | 126.0504 | 126.0504 | 0 | 126.0504 | 252.1008 | 126.0504 | 126.0504 | 126.0504
OC-004 | O-004 | UT | MARC DE FERRO COLAT DE 60x60cm PER INSTAL·LACIÓ EN LA VORERA, AMB INSCRIPCIÓ. | 1 | 1 | 1 | 0 | 1 | 2 | 1 | 1 | 1 | 0 | 9 | 75.6303 | 0 | 75.6303 | 680.6723 | 0 | 680.6723 | 75.6303 | 75.6303 | 75.6303 | 0 | 75.6303 | 151.2605 | 75.6303 | 75.6303 | 75.6303
OC-005 | O-005 |  | TAPA DE FERRO COLAT DE 60x60 cm PER INSTAL·LACIÓ EN LA VORERA, AMB INSCRIPCIÓ. | 1 | 1 | 1 | 0 | 1 | 2 | 1 | 1 | 1 | 0 | 9 | 100.8403 | 0 | 100.8403 | 907.563 | 0 | 907.563 | 100.8403 | 100.8403 | 100.8403 | 0 | 100.8403 | 201.6807 | 100.8403 | 100.8403 | 100.8403
OC-006 | O-006 | UT | PERICÓ DE 40x40cm. PREFABRICAT DE FORMIGÓ O CONSTRUÏT AMB MAONS (GERO) I FONS DEL MATEIX MATERIAL REBENT EL MARC I LA TAPA CORRESPONENT, SENSE INCLOURE AQUESTS. INCLOU ALÇAMENT DEL PAVIMENT EXISTENT, EXCAVACIÓ I LA SEUA POSTERIOR REPOSICIÓ. TOTALMENT EXECUTAT. | 0 | 0 | 0 | 1 | 0 | 0 | 0 | 1 | 1 | 0 | 3 | 0 | 92.437 | 92.437 | 0 | 277.3109 | 277.3109 | 0 | 0 | 0 | 92.437 | 0 | 0 | 0 | 92.437 | 92.437
OC-007 | O-007 | UT | MARC DE FERRO COLAT DE 40x40cm PER INSTAL·LACIÓ EN LA VORERA, AMB INSCRIPCIÓ. | 0 | 0 | 0 | 1 | 0 | 0 | 0 | 1 | 1 | 0 | 3 | 33.6134 | 0 | 33.6134 | 100.8403 | 0 | 100.8403 | 0 | 0 | 0 | 33.6134 | 0 | 0 | 0 | 33.6134 | 33.6134
OC-008 | O-008 | UT | TAPA DE FERRO COLAT DE 40x40 cm PER INSTAL·LACIÓ EN LA VORERA, AMB INSCRIPCIÓ. | 0 | 0 | 0 | 1 | 0 | 0 | 0 | 1 | 1 | 0 | 3 | 67.2269 | 0 | 67.2269 | 201.6807 | 0 | 201.6807 | 0 | 0 | 0 | 67.2269 | 0 | 0 | 0 | 67.2269 | 67.2269
OC-009 | O-009 | UT | PERICÓ DE 80x80cm. PREFABRICAT DE FORMIGÓ O CONSTRUÏT AMB MAONS (GERO) I FONS DEL MATEIX MATERIAL, PER A ALLOTJAR UNA CAIXA D' ENTROCAMENT (NO INCLOSA), REBENT EL MARC I LA TAPA CORRESPONENT, SENSE INCLOURE AQUESTS. INCLOU ALÇAMENT DEL PAVIMENT EXISTENT, EXCAVACIÓ I LA SEUA POSTERIOR REPOSICIÓ. TOTALMENT EXECUTAT. | 0 | 0 | 1 | 1 | 0 | 0 | 1 | 0 | 0 | 0 | 3 | 0 | 168.0672 | 168.0672 | 0 | 504.2017 | 504.2017 | 0 | 0 | 168.0672 | 168.0672 | 0 | 0 | 168.0672 | 0 | 0
OC-010 | O-010 | UT | MARC DE FERRO COLAT DE 80x80cm PER INSTAL·LACIÓ EN LA VORERA, AMB INSCRIPCIÓ. | 0 | 0 | 1 | 1 | 0 | 0 | 1 | 0 | 0 | 0 | 3 | 84.0336 | 0 | 84.0336 | 252.1008 | 0 | 252.1008 | 0 | 0 | 84.0336 | 84.0336 | 0 | 0 | 84.0336 | 0 | 0
OC-011 | O-011 | UT | TAPA DE FERRO COLAT DE 80x80 cm PER INSTAL·LACIÓ EN LA VORERA, AMB INSCRIPCIÓ. | 0 | 0 | 1 | 1 | 0 | 0 | 1 | 0 | 0 | 0 | 3 | 126.0504 | 0 | 126.0504 | 378.1513 | 0 | 378.1513 | 0 | 0 | 126.0504 | 126.0504 | 0 | 0 | 126.0504 | 0 | 0
OC-012 | O-012 | ML | CANALITZACIÓ EN CALÇADA O VORERA INCLOENT SUBMINISTRAMENT I INSTAL·LACIÓ DE 2 TUBS DE PE ø 11 cm. DE DOBLE CAPA, LLIS EN L'INTERIOR I CORRUGAT EN L'EXTERIOR, INCLOU EXCAVACIÓ EN RASA DE 40 x 40 cm. DE PROFUNDITAT, BASE I PROTECCIÓ DE FORMIGÓ HM20, EN CALÇADES. INCLOSA REPOSICIÓ DEL PAVIMENT D' AGLOMERAT ASFÀLTIC. TOTALMENT EXECUTADA D'ACORD AMB LES ORDENANCES MUNICIPALS I LES INDICACIONS PARTICULARS. | 5 | 15 | 60 | 5 | 10 | 20 | 10 | 15 | 20 | 0 | 160 | 0 | 42.0168 | 42.0168 | 0 | 6722.6891 | 6722.6891 | 210.084 | 630.2521 | 2521.0084 | 210.084 | 420.1681 | 840.3361 | 420.1681 | 630.2521 | 840.3361
OC-013 | O-013 | UT | PLACA DE PRESA DE TERRA DE 500 x 500 x 3 mm I ACCESSORIS DE CONNEXIÓ, EN PERICÓ DE REGISTRE. INCLOSA L'OBRA CIVIL NECESSÀRIA. | [10 empty] | 10 | 21.4286 | 50 | 71.4286 | 214.2857 | 500 | 714.2857 | 71.4286 | 71.4286 | 71.4286 | 71.4286 | 71.4286 | 71.4286 | 71.4286 | 71.4286 | 71.4286 | bar: CA1 to CA10
OC-014 | O-014 | ML | CABLE DE CONDUCTOR DE COURE AMB AÏLLAMENT DE PLÀSTIC, DE SECCIÓ 1x6 mm2 PER PRESES DE TERRA. | 3 | 3 | 3 | 3 | 3 | 3 | 3 | 3 | 3 | 3 | 30 | 0.92437 | 0 | 0.92437 | 27.7311 | 0 | 27.7311 | 2.7731 | 2.7731 | 2.7731 | 2.7731 | 2.7731 | 2.7731 | 2.7731 | 2.7731 | 2.7731
OC-015 | O-015 | UT | CONJUNT DE PROTECCIONS ELÈCTRIQUES MAGNOTOTÈRMIQUES I DIFERENCIALS, DESCARREGADORS ETCÈTERA NECESSARIES PER AL COMPLIMENT DEL RBT. INCLOU PP. DE ESTESA DE CABLE DE ALIMENTACIÓ DE L'ARMARI DES DE REGULADOR, ARMARI DE COMPANYIA ELÈCTRICA O EDIFICI | [10 empty] | 10 | 181.6807 | 20 | 201.6807 | 1816.8067 | 200 | 2016.8067 | 201.6807 | 201.6807 | 201.6807 | 201.6807 | 201.6807 | 201.6807 | 201.6807 | 201.6807 | 201.6807 | bar: CA1 to CA10
OC-016 | O-016 | UT | CAIXA D'EMPALMAMENT AMB CAPACITAT PER AL MENYS 128 FUSIONS, PORT OVAL, ESTANCA, INCLOENT TOTS ELS ACCESORIS NECESSARIS PER A LA SEVA FIXACIÓ AL PERICON. | [10 empty] | 10 | 122.8571 | 20 | 142.8571 | 1228.5714 | 200 | 1428.5714 | 142.8571 | 142.8571 | 142.8571 | 142.8571 | 142.8571 | 142.8571 | 142.8571 | 142.8571 | 142.8571 | bar: CA1 to CA10
OC-017 | O-017 | ML | SUBMINISTRAMENT I INSTAL·LACIÓ DE CABLE DE 3X6/10mm2 | 4 | 230 | 160 | 45 | 2 | 112 | 15 | 0 | 23 | 5 | 596 | 3.9622 | 1.5 | 5.4622 | 2361.4622 | 894 | 3255.4622 | 21.8487 | 1256.3025 | 873.9496 | 245.7983 | 10.9244 | 611.7647 | 81.9328 | 0 | 125.6303
|  |  | SUBTOTAL | [14 empty] | 8169.8655 | 13113.3277 | 21283.1933 | 1150.6723 | 2805.2941 | 4927.1429 | 1878.8235 | 1349.8319 | 2908.6555 | 1798.9916 | 1742.2689 | 2077.9832
SENYALITZACIÓ |  |  |  | CA1 | CA2 | CA3 | CA4 | CA5 | CA6 | CA7 | CA8 | CA9 | CA10 | TOTAL | MATERIAL | MÀ D'OBRA | PREU UNITARI |  |  | TOTAL
SC-002 | S-002 | UT | SUBMINISTRAMENT DE SENYAL INFORMATIU DE PUNT DE CONTROL DE ZONA DE BAIXES EMISSIONS. SENYAL D´ACER GALVANITZAT REFLECTANT DE NIVELL 2 DE 1,8 MM DE GRUIX, DE DIMENSIONS 135x90 CM SEGONS NORMES. INCLÒS ELEMENTS DE SUSTENTACIÓ I FIXACIÓ. | [10 empty] | 10 | 203.6975 | 40 | 243.6975 | 2036.9748 | 400 | 2436.9748 | 243.6975 | 243.6975 | 243.6975 | 243.6975 | 243.6975 | 243.6975 | 243.6975 | 243.6975 | 243.6975 | bar: CA1 to CA10
|  |  | TOTAL PEM | [16 empty] | 190361.795 | 15923.9946 | 17218.9526 | 19756.7677 | 16708.4484 | 15763.4904 | 24453.4064 | 22927.7761 | 17164.3308 | 25387.44
|  |  | Total Material | [16 empty] | 135669.8235 | 190361.795 | 0 | 15923.9946 | 17218.9526 | 19756.7677 | 16708.4484 | 15763.4904 | 24453.4064 | 22927.7761
|  |  | Total Mà d'obra | [16 empty] | 54691.9714 | 0 | 15923.9946 | 17218.9526 | 19756.7677 | 16708.4484 | 15763.4904 | 24453.4064 | 22927.7761 | 17164.3308
|  |  | BENEFICI INDUSTRIAL | [16 empty] | 11421.7077 | 955.4397 | 1033.1372 | 1185.4061 | 1002.5069 | 945.8094 | 1467.2044 | 1375.6666 | 1029.8598 | 1523.2464
|  |  | DESPECES GENERALS | [16 empty] | 24747.0333 | 2070.1193 | 2238.4638 | 2568.3798 | 2172.0983 | 2049.2538 | 3178.9428 | 2980.6109 | 2231.363 | 3300.3672
|  |  | TOTAL PEC | [16 empty] | 226530.536 | 18949.5536 | 20490.5536 | 23510.5536 | 19883.0536 | 18758.5536 | 29099.5536 | 27284.0536 | 20425.5536 | 30211.0536

## ZBE
ZBE. Punt de control 1. Carrer Lepanto
CODI | CODI | UNITAT MESURA | CONCEPTE/DENOMINACIÓ | AMIDAMENT | AMIDAMENT | AMIDAMENT | AMIDAMENT | AMIDAMENT | AMIDAMENT | AMIDAMENT | AMIDAMENT | MATERIAL | MÀ D'OBRA | PREU UNITARI | TOTAL MATERIAL | TOTAL MÀ D'OBRA | TOTAL
EQUIPAMENT PUN DE CONTROL |  |  |  | ZBE1 | ZBE2 | ZBE3 | ZBE4 | ZBE5 | ZBE6 | ZBE7 | TOTAL | MATERIAL | MÀ D'OBRA | PREU UNITARI | TOTAL MATERIAL | TOTAL MÀ D'OBRA | TOTAL
EZ-001 | E-001 | UT | EQUIP COMPACTE DE RECONEIXEMENT DE MATRÍCULES, FORMAT PER CONJUNT DE CÀMERA LPR 2 CARRILS HD, CÀMERA DE CONTEXT A COLOR IL·LUMINADOR IR PER A ZONA D' INFRACCIONS. INCLOU LLICÈNCIA OCR, CARCAÇA, BRAÇ I ADAPTADOR A SUPORT. | [7 empty] | 7 | 6161.8067 | 355 | 6516.8067 | 43132.6471 | 2485 | 45617.6471 | 6516.8067 | 6516.8067 | 6516.8067 | 6516.8067 | 6516.8067 | 6516.8067 | 6516.8067 | bar: ZBE1 to ZBE7
EZ-002 | E-002 | UT | ARMARI EXTERIOR EN PLANXA D'ACER GALVANITZAT EN CALENT I PINTAT, PER A ALLOTJAMENT D'EQUIPS DE PUNT DE CONTROL. INCLOU XASSÍS, EQUIPS I ACCESSORIS NECESSARIS PER AL SEU CORRECTE FUNCIONAMENT I SISTEMA DE TANCAMENT. INCLOU CONNEXIÓ A TERRA. | [7 empty] | 7 | 677.7311 | 150 | 827.7311 | 4744.1176 | 1050 | 5794.1176 | 827.7311 | 827.7311 | 827.7311 | 827.7311 | 827.7311 | 827.7311 | 827.7311 | bar: ZBE1 to ZBE7
EZ-003 | E-003 | UT | COLUMNA TIPUS 1, METÀL·LICA DE 4m D' ALÇADA LLIURE I 76mm DE DIÀMETRE, AMB O SENSE PLETINA D'ANCORATGE INCLOENT ELS PERNS D' ANCORATGE O FIXACIONS. | [7 empty] | 7 | 330.9664 | 85 | 415.9664 | 2316.7647 | 595 | 2911.7647 | 415.9664 | 415.9664 | 415.9664 | 415.9664 | 415.9664 | 415.9664 | 415.9664 | bar: ZBE1 to ZBE7
EZ-004 | E-004 | UT | SUPORTS ESPECIALS I FIXACIONS PER A LA CORRECTA INSTAL·LACIÓ DE TOTS ELS COMPONENTS DEL PUNT DE CONTROL, AIXÍ COM DE QUALSEVOL PETIT MATERIAL NECESSARI PER A LA CORRECTA INSTAL·LACIÓ DEL PUNT DE CONTROL. INCLÒS TREBALLS DE MECANITZACIÓ, MITJANS D' ELEVACIÓ I QUALSEVOL ALTRE NECESSARI PER A LA CORRECTA EXECUCIÓ, INCLÒS SEGELLAT DE FORATS. | [7 empty] | 7 | 314.7059 | 1450 | 1764.7059 | 2202.9412 | 10150 | 12352.9412 | 1764.7059 | 1764.7059 | 1764.7059 | 1764.7059 | 1764.7059 | 1764.7059 | 1764.7059 | bar: ZBE1 to ZBE7
EZ-005 | E-005 | UT | CABLEJAT PROPI ENTRE L' ARMARI DEL PUNT DE CONTROL I LES CÀMERES I ALTRES ELEMENTS DEL PUNT DE CONTROL . INCLOENT EL SUBMINISTRAMENT I INSTAL·LACIÓ DEL CABLEJAT PER A L' ALIMENTACIÓ ELÈCTRICA I COMUNICACIONS, (EXCEPTE CABLE FO, FUSIONS I CONVERTIDORS ÒPTICS), FUETONS DE QUALSEVOL TIPUS, AIXÍ COM QUALSEVOL ALTRE MATERIAL PER A LA CORRECTA EXECUCIÓ. | [7 empty] | 7 | 773.1092 | 0 | 773.1092 | 5411.7647 | 0 | 5411.7647 | 773.1092 | 773.1092 | 773.1092 | 773.1092 | 773.1092 | 773.1092 | 773.1092 | bar: ZBE1 to ZBE7
EZ-006 | E-006 | UT | SWITCH INDUNSTRIAL ADMINISTRABLE AMB 12 PORTS GIGABIT 10/100/1000 POE+ 2 PORTS DE FIBRA SFP 1GB. DEU SUPORTAR 802.1X | [7 empty] | 7 | 1584.7059 | 180 | 1764.7059 | 11092.9412 | 1260 | 12352.9412 | 1764.7059 | 1764.7059 | 1764.7059 | 1764.7059 | 1764.7059 | 1764.7059 | 1764.7059 | bar: ZBE1 to ZBE7
EZ-007 | E-007 | UT | CONFIGURACIÓ DE 802.1X PER ALS DISPOSITIUS DE CÀMERA DEL PUNT DE CONTROL, INCLOENT INSTAL·LACIÓ DELS CERTIFICATS ALS DISPOSITIUS I CONFIGURACIÓ AL SERVIDOR RADIUS | [7 empty] | 7 | 0 | 210.084 | 210.084 | 0 | 1470.5882 | 1470.5882 | 210.084 | 210.084 | 210.084 | 210.084 | 210.084 | 210.084 | 210.084 | bar: ZBE1 to ZBE7
EZ-008 | E-008 | UT | SAI PUNT DE CONTROL LECTURA DE MATRÍCULES, 1000 / 1000VA - AP160N-1K, FORMAT RACK 19", DE 1000VA / 900W, MONOFÀSIC AMB 3 BATERIES 12V/7,2 AH. INSTAL·LACIÓ, CONNEXIÓ I POSADA EN MARXA, INCLOENT PETIT MATERIAL D' INSTAL·LACIÓ, CABLEJAT I CONNEXIÓ I QUALSEVOL ALTRE NECESSARI PER AL CORRECTE FUNCIONAMENT. | [7 empty] | 7 | 375.084 | 35 | 410.084 | 2625.5882 | 245 | 2870.5882 | 410.084 | 410.084 | 410.084 | 410.084 | 410.084 | 410.084 | 410.084 | bar: ZBE1 to ZBE7
EZ-009 | E-009 | UT | MÒDUL SNMP COMUNICACIONS PER SAI, CONNEXIÓ I POSADA EN MARXA. INCLOENT PETIT MATERIAL D' INSTAL·LACIÓ, CABLEJAT I CONNEXIÓ I QUALSEVOL ALTRE NECESSARI PER AL CORRECTE FUNCIONAMENT. | [7 empty] | 7 | 181.605 | 6 | 187.605 | 1271.2353 | 42 | 1313.2353 | 187.605 | 187.605 | 187.605 | 187.605 | 187.605 | 187.605 | 187.605 | bar: ZBE1 to ZBE7
EZ-010 | E-010 | UT | SENYALITZACIÓ ESPECIAL D' OBRES, TALLS DE CARRIL I SEMBLANTS, NECESSARIS PER A TOTES LES FEINES A REALITZAR EN EL PUNT DE CONTROL (REPLANTEJAMENT, INSTAL·LACIÓ, AJUSTOS, POSADA EN MARXA, ...). INCLOU TRAMITACIÓ PERMISOS I GESTIONS DAVANT ORGANISMES I ADMINISTRACIONS. | [7 empty] | 7 | 0 | 1092.44 | 1092.44 | 0 | 7647.08 | 7647.08 | 1092.44 | 1092.44 | 1092.44 | 1092.44 | 1092.44 | 1092.44 | 1092.44 | bar: ZBE1 to ZBE7
EZ-011 | E-011 | UT | SOL·LICITUT DE NOVA ESCOMESA ELÈCTRICA, INCLOENT LA REDACCIÓ DE LA DOCUMENTACIÓ NECESSÀRIA, TASQUES DE REPLANTEJAMENT Y CONEXIÓ | 0 | 0 | 0 | 0 | 0 | 0 | 0 | 0 | 0 | 1008.4034 | 1008.4034 | 0 | 0 | 0 | 0 | 0 | 0 | 0 | 0 | 0 | 0
EZ-012 | E-012 | UT | FONT D'ALIMENTACIÓ 48V TIPUS INDUSTRIAL, PER MUNTATGE EN CARRIL DIN, PER ALIMENTAR FINS A 4 CÀMERES PUNT DE CONTROL. | [7 empty] | 7 | 128.8655 | 35 | 163.8655 | 902.0588 | 245 | 1147.0588 | 163.8655 | 163.8655 | 163.8655 | 163.8655 | 163.8655 | 163.8655 | 163.8655 | bar: ZBE1 to ZBE7
EZ-013 | E-013 | UT | PANELL REPARTIDOR PER A INSTAL·LACIÓ EN RACK 19'', EQUIPADA AMB SAFATES D'EMPALMAMENT AMB CAPACITAT MIN. DE 16 FO. EQUIPADA AMB 16 PIGTALES MONOMODE SC/UPC | [7 empty] | 7 | 119.3277 | 200 | 319.3277 | 835.2941 | 1400 | 2235.2941 | 319.3277 | 319.3277 | 319.3277 | 319.3277 | 319.3277 | 319.3277 | 319.3277 | bar: ZBE1 to ZBE7
EZ-014 | E-014 | UT | INTEGRACIÓ DE PUNT DE CÀMERA DE VIDEOVIGILÀNCIA EN SISTEMA VMS INCLOENT TASQUES DE MIGRACIÓ DE LES COMUNICACIONS AL NOU SWITCH INSTAL·LAT, LLICENCIES DE BANDA DE CLIENT I TOTES LES TASQUES NECESSARIS PER A LA MIGRACIÓ AL NOU VMS AMB TOTES LES FUNCIONALITATS | 0 | 0 | 0 | 0 | 0 | 0 | 0 | 0 | 179.6639 | 180 | 359.6639 | 0 | 0 | 0 | 0 | 0 | 0 | 0 | 0 | 0 | 0
EZ-015 | E-015 | UT | PANELL INDICADOR VARIABLE, 128x64 1RGB P15, PER EXTERIOR, ALIMENTACIÓ A 230V AC. | [7 empty] | 7 | 16936.9748 | 500 | 17436.9748 | 118558.8235 | 3500 | 122058.8235 | 17436.9748 | 17436.9748 | 17436.9748 | 17436.9748 | 17436.9748 | 17436.9748 | 17436.9748 | bar: ZBE1 to ZBE7
EZ-016 | E-016 | UT | LLICÈNCIES DE OCR NECESSÀRIES PER A LA INTEGRACIÓ DELS PUNTS DE CÀMERA. | [7 empty] | 7 | 198.3193 | 0 | 198.3193 | 1388.2353 | 0 | 1388.2353 | 198.3193 | 198.3193 | 198.3193 | 198.3193 | 198.3193 | 198.3193 | 198.3193 | bar: ZBE1 to ZBE7
|  |  | SUBTOTAL | [11 empty] | 194482.4118 | 30089.6682 | 224572.08 | 32081.7257 | 32081.7257 | 32081.7257 | 32081.7257 | 32081.7257 | 32081.7257 | 32081.7257
OBRA CIVIL |  |  |  | ZBE1 | ZBE2 | ZBE3 | ZBE4 | ZBE5 | ZBE6 | ZBE7 | TOTAL | MATERIAL | MÀ D'OBRA | PREU UNITARI | TOTAL MATERIAL | TOTAL MÀ D'OBRA | TOTAL
OZ-001 | O-001 | UT | FONAMENT DE FORMIGÓ PER A L' ARMARI DE CONTROL, AMB DOSIFICACIÓ DE 250 KG/m3 I ENCOFRAT CARAVISTA, DE DIMENSIONS APROX. 800 x 800 x 500 mm AMB UN ENCASTAMENT DE 20 cm I 4 FORATS DE 110 mm. DE DIÀMETRE. INCLOU ALÇAMENT DEL PAVIMENT EXISTENT, EXCAVACIÓ I LA SEUA POSTERIOR REPOSICIÓ. TOTALMENT EXECUTAT. | [7 empty] | 7 | 0 | 197.479 | 197.479 | 0 | 1382.3529 | 1382.3529 | 197.479 | 197.479 | 197.479 | 197.479 | 197.479 | 197.479 | 197.479 | bar: ZBE1 to ZBE7
OZ-002 | O-002 | UT | FONAMENT DE FORMIGÓ PER A BÀCUL 6m O PER COLUMNA 4m, AMB DOSIFICACIÓ DE 250 Kg/m3, MITJANÇANT UN DAU DE 90 cm DE COSTAT i 1 m DE PROFUNDITAT, INCLOSOS ELS PERNS D' ANCORATGE. INCLOU ALÇAMENT DEL PAVIMENT EXISTENT, EXCAVACIÓ I LA SEUA POSTERIOR REPOSICIÓ. TOTALMENT EXECUTAT. | 0 | 1 | 1 | 1 | 1 | 1 | 1 | 6 | 0 | 235.2941 | 235.2941 | 0 | 1411.7647 | 1411.7647 | 0 | 235.2941 | 235.2941 | 235.2941 | 235.2941 | 235.2941 | 235.2941
OZ-003 | O-003 | UT | PERICON DE 60x60cm. PREFABRICAT DE FORMIGÓ O CONSTRUÏT AMB MAONS (GERO) I FONS DEL MATEIX MATERIAL REBENT EL MARC I LA TAPA CORRESPONENT, SENSE INCLOURE AQUESTS. INCLOU ALÇAMENT DEL PAVIMENT EXISTENT, EXCAVACIÓ I LA SEUA POSTERIOR REPOSICIÓ. TOTALMENT EXECUTAT. | 1 | 1 | 1 | 1 | 1 | 1 | 2 | 8 | 0 | 126.0504 | 126.0504 | 0 | 1008.4034 | 1008.4034 | 126.0504 | 126.0504 | 126.0504 | 126.0504 | 126.0504 | 126.0504 | 252.1008
OZ-004 | O-004 | UT | MARC DE FERRO COLAT DE 60x60cm PER INSTAL·LACIÓ EN LA VORERA, AMB INSCRIPCIÓ. | 1 | 1 | 1 | 1 | 1 | 1 | 2 | 8 | 75.6303 | 0 | 75.6303 | 605.042 | 0 | 605.042 | 75.6303 | 75.6303 | 75.6303 | 75.6303 | 75.6303 | 75.6303 | 151.2605
OZ-005 | O-005 |  | TAPA DE FERRO COLAT DE 60x60 cm PER INSTAL·LACIÓ EN LA VORERA, AMB INSCRIPCIÓ. | 1 | 1 | 1 | 1 | 1 | 1 | 2 | 8 | 100.8403 | 0 | 100.8403 | 806.7227 | 0 | 806.7227 | 100.8403 | 100.8403 | 100.8403 | 100.8403 | 100.8403 | 100.8403 | 201.6807
OZ-006 | O-006 | UT | PERICÓ DE 40x40cm. PREFABRICAT DE FORMIGÓ O CONSTRUÏT AMB MAONS (GERO) I FONS DEL MATEIX MATERIAL REBENT EL MARC I LA TAPA CORRESPONENT, SENSE INCLOURE AQUESTS. INCLOU ALÇAMENT DEL PAVIMENT EXISTENT, EXCAVACIÓ I LA SEUA POSTERIOR REPOSICIÓ. TOTALMENT EXECUTAT. | 0 | 0 | 1 | 1 | 0 | 0 | 0 | 2 | 0 | 92.437 | 92.437 | 0 | 184.8739 | 184.8739 | 0 | 0 | 92.437 | 92.437 | 0 | 0 | 0
OZ-007 | O-007 | UT | MARC DE FERRO COLAT DE 40x40cm PER INSTAL·LACIÓ EN LA VORERA, AMB INSCRIPCIÓ. | 0 | 0 | 1 | 1 | 0 | 0 | 0 | 2 | 33.6134 | 0 | 33.6134 | 67.2269 | 0 | 67.2269 | 0 | 0 | 33.6134 | 33.6134 | 0 | 0 | 0
OZ-008 | O-008 | UT | TAPA DE FERRO COLAT DE 40x40 cm PER INSTAL·LACIÓ EN LA VORERA, AMB INSCRIPCIÓ. | 0 | 0 | 1 | 1 | 0 | 0 | 0 | 2 | 67.2269 | 0 | 67.2269 | 134.4538 | 0 | 134.4538 | 0 | 0 | 67.2269 | 67.2269 | 0 | 0 | 0
OZ-009 | O-009 | UT | PERICÓ DE 80x80cm. PREFABRICAT DE FORMIGÓ O CONSTRUÏT AMB MAONS (GERO) I FONS DEL MATEIX MATERIAL, PER A ALLOTJAR UNA CAIXA D' ENTROCAMENT (NO INCLOSA), REBENT EL MARC I LA TAPA CORRESPONENT, SENSE INCLOURE AQUESTS. INCLOU ALÇAMENT DEL PAVIMENT EXISTENT, EXCAVACIÓ I LA SEUA POSTERIOR REPOSICIÓ. TOTALMENT EXECUTAT. | 0 | 0 | 1 | 0 | 0 | 0 | 0 | 1 | 0 | 168.0672 | 168.0672 | 0 | 168.0672 | 168.0672 | 0 | 0 | 168.0672 | 0 | 0 | 0 | 0
OZ-010 | O-010 | UT | MARC DE FERRO COLAT DE 80x80cm PER INSTAL·LACIÓ EN LA VORERA, AMB INSCRIPCIÓ. | 0 | 0 | 1 | 0 | 0 | 0 | 0 | 1 | 84.0336 | 0 | 84.0336 | 84.0336 | 0 | 84.0336 | 0 | 0 | 84.0336 | 0 | 0 | 0 | 0
OZ-011 | O-011 | UT | TAPA DE FERRO COLAT DE 80x80 cm PER INSTAL·LACIÓ EN LA VORERA, AMB INSCRIPCIÓ. | 0 | 0 | 1 | 0 | 0 | 0 | 0 | 1 | 126.0504 | 0 | 126.0504 | 126.0504 | 0 | 126.0504 | 0 | 0 | 126.0504 | 0 | 0 | 0 | 0
OZ-012 | O-012 | ML | CANALITZACIÓ EN CALÇADA O VORERA INCLOENT SUBMINISTRAMENT I INSTAL·LACIÓ DE 2 TUBS DE PE ø 11 cm. DE DOBLE CAPA, LLIS EN L'INTERIOR I CORRUGAT EN L'EXTERIOR, INCLOU EXCAVACIÓ EN RASA DE 40 x 40 cm. DE PROFUNDITAT, BASE I PROTECCIÓ DE FORMIGÓ HM20, EN CALÇADES. INCLOSA REPOSICIÓ DEL PAVIMENT D' AGLOMERAT ASFÀLTIC. TOTALMENT EXECUTADA D'ACORD AMB LES ORDENANCES MUNICIPALS I LES INDICACIONS PARTICULARS. | 10 | 30 | 20 | 20 | 15 | 5 | 10 | 110 | 0 | 42.0168 | 42.0168 | 0 | 4621.8487 | 4621.8487 | 420.1681 | 1260.5042 | 840.3361 | 840.3361 | 630.2521 | 210.084 | 420.1681
OZ-013 | O-013 | UT | PLACA DE PRESA DE TERRA DE 500 x 500 x 3 mm I ACCESSORIS DE CONNEXIÓ, EN PERICÓ DE REGISTRE. INCLOSA L'OBRA CIVIL NECESSÀRIA. | [7 empty] | 7 | 21.4286 | 50 | 71.4286 | 150 | 350 | 500 | 71.4286 | 71.4286 | 71.4286 | 71.4286 | 71.4286 | 71.4286 | 71.4286 | bar: ZBE1 to ZBE7
OZ-014 | O-014 | ML | CABLE DE CONDUCTOR DE COURE AMB AÏLLAMENT DE PLÀSTIC, DE SECCIÓ 1x6 mm2 PER PRESES DE TERRA. | 3 | 3 | 3 | 3 | 3 | 3 | 3 | 21 | 0.92437 | 0 | 0.92437 | 19.4118 | 0 | 19.4118 | 2.7731 | 2.7731 | 2.7731 | 2.7731 | 2.7731 | 2.7731 | 2.7731
OZ-015 | O-015 | UT | CONJUNT DE PROTECCIONS ELÈCTRIQUES MAGNOTOTÈRMIQUES I DIFERENCIALS, DESCARREGADORS ETCÈTERA NECESSARIES PER AL COMPLIMENT DEL RBT. INCLOU PP. DE ESTESA DE CABLE DE ALIMENTACIÓ DE L'ARMARI DES DE REGULADOR, ARMARI DE COMPANYIA ELÈCTRICA O EDIFICI | [7 empty] | 7 | 181.6807 | 20 | 201.6807 | 1271.7647 | 140 | 1411.7647 | 201.6807 | 201.6807 | 201.6807 | 201.6807 | 201.6807 | 201.6807 | 201.6807 | bar: ZBE1 to ZBE7
OZ-016 | O-016 | UT | CAIXA D'EMPALMAMENT AMB CAPACITAT PER AL MENYS 128 FUSIONS, PORT OVAL, ESTANCA, INCLOENT TOTS ELS ACCESORIS NECESSARIS PER A LA SEVA FIXACIÓ AL PERICON. | [7 empty] | 7 | 122.8571 | 20 | 142.8571 | 860 | 140 | 1000 | 142.8571 | 142.8571 | 142.8571 | 142.8571 | 142.8571 | 142.8571 | 142.8571 | bar: ZBE1 to ZBE7
OZ-017 | O-017 | ML | SUBMINISTRAMENT I INSTAL·LACIÓ DE CABLE DE 3X6/10mm2 | 47 | 2 | 8 | 5 | 30 | 5 | 5 | 102 | 3.9622 | 1.5 | 5.4622 | 404.1429 | 153 | 557.1429 | 256.7227 | 10.9244 | 43.6975 | 27.3109 | 163.8655 | 27.3109 | 27.3109
|  |  | SUBTOTAL | [11 empty] | 4528.8487 | 9560.3109 | 14089.1597 | 1595.6303 | 2425.4622 | 2609.4958 | 2214.958 | 1948.1513 | 1391.4286 | 1904.0336
SENYALITZACIÓ |  |  |  | ZBE1 | ZBE2 | ZBE3 | ZBE4 | ZBE5 | ZBE6 | ZBE7 | TOTAL | MATERIAL | MÀ D'OBRA | PREU UNITARI | TOTAL MATERIAL | TOTAL MÀ D'OBRA | TOTAL
SZ-002 | S-002 | UT | SUBMINISTRAMENT DE SENYAL INFORMATIU DE PUNT DE CONTROL DE ZONA DE BAIXES EMISSIONS. SENYAL D´ACER GALVANITZAT REFLECTANT DE NIVELL 2 DE 1,8 MM DE GRUIX, DE DIMENSIONS 135x90 CM SEGONS NORMES. INCLÒS ELEMENTS DE SUSTENTACIÓ I FIXACIÓ. | [7 empty] | 7 | 203.6975 | 40 | 243.6975 | 1425.8824 | 280 | 1705.8824 | 243.6975 | 243.6975 | 243.6975 | 243.6975 | 243.6975 | 243.6975 | 243.6975 | bar: ZBE1 to ZBE7
|  |  | TOTAL PEM | [13 empty] | 240367.122 | 33921.0534 | 34750.8854 | 34934.919 | 34540.3812 | 34273.5745 | 33716.8518 | 34229.4568
|  |  | Total Material | [13 empty] | 200437.1429 | 240367.122 | 0 | 33921.0534 | 34750.8854 | 34934.919 | 34540.3812 | 34273.5745
|  |  | Total Mà d'obra | [13 empty] | 39929.9792 | 0 | 33921.0534 | 34750.8854 | 34934.919 | 34540.3812 | 34273.5745 | 33716.8518
|  |  | BENEFICI INDUSTRIAL | [13 empty] | 14422.0273 | 2035.2632 | 2085.0531 | 2096.0951 | 2072.4229 | 2056.4145 | 2023.0111 | 2053.7674
|  |  | DESPECES GENERALS | [13 empty] | 31247.7259 | 4409.7369 | 4517.6151 | 4541.5395 | 4490.2496 | 4455.5647 | 4383.1907 | 4449.8294
|  |  | TOTAL PEC | [13 empty] | 286036.8752 | 40366.0536 | 41353.5536 | 41572.5536 | 41103.0536 | 40785.5536 | 40123.0536 | 40733.0536

## VV1
Vídeo vigilància Pla D'En Boet Carrasco i Formiguera/Francesc Layret
CODI | UNITAT MESURA | CONCEPTE/DENOMINACIÓ | AMIDAMENT | MATERIAL | MÀ D'OBRA | BENEFICI INDUSTRIAL 6% | DESPESES GENERALS 13% | PREU TOTAL | PREU UNITARI | TOTAL
EQUIPAMENT PUNT DE CONTROL | [10 empty] | MATERIAL | MÀ D'OBRA | TOTAL | TOT. MATERIAL | TOT. MÀ D'OBRA
E-001 | UT | CÀMERA IP EXTERIOR MOTORITZADA, SEGONS CONDICIONS DEL PROJECTE. INCLOU SUPORT I ADAPTADOR PER A SUBJECCIÓ DE LA CÀMERA A LA COLUMNA, FAÇANA O PARAMENT, AIXÍ COM DE QUALSEVOL ALTRE ELEMENT NECESSARI PER A LA SEVA CORRECTA INSTAL·LACIÓ I CONNEXIÓ. | 2 | 8364.7059 | 100.8403 | 507.9328 | 1100.521 | 20148 | 8465.5462 | 16931.0924 | 9954 | 120 | 10074 | 19908 | 240
E-002 | UT | ARMARI EXTERIOR EN PLANXA D'ACER GALVANITZAT EN CALENT I PINTAT, PER A ALLOTJAMENT D'EQUIPS DE PUNT DE CONTROL. INCLOU XASSÍS, EQUIPS I ACCESSORIS NECESSARIS PER AL SEU CORRECTE FUNCIONAMENT I SISTEMA DE TANCAMENT. INCLOU CONNEXIÓ A TERRA. | 1 | 701.6807 | 126.0504 | 49.6639 | 107.605 | 985 | 827.7311 | 827.7311 | 835 | 150 | 985 | 835 | 150
E-003 | UT | COLUMNA TIPUS 1, METÀL·LICA DE 8m AMB BARÇ SEGONS LES CONDICIONS DEFINIDES AL PROJECTE AMB O SENSE PLETINA D'ANCORATGE INCLOENT ELS PERNS D' ANCORATGE O FIXACIONS. | 2 | 924.3697 | 100.8403 | 61.5126 | 133.2773 | 2440 | 1025.2101 | 2050.4202 | 1100 | 120 | 1220 | 2200 | 240
E-004 | UT | COLUMNA TIPUS 2, METÀL·LICA DE 10m D' ALÇADA LLIURE SEGONS LES CONDICIONS DEFINIDES AL PROJECTE, AMB O SENSE PLETINA D'ANCORATGE INCLOENT ELS PERNS D' ANCORATGE O FIXACIONS. | 0 | 739.4958 | 71.4286 | 48.6555 | 105.4202 | 0 | 810.9244 | 0 | 880 | 85 | 965 | 0 | 0
E-005 | UT | COLUMNA TIPUS 2, METÀL·LICA DE 8m D' ALÇADA LLIURE SEGONS LES CONDICIONS DEL PROJECTE, AMB O SENSE PLETINA D'ANCORATGE INCLOENT ELS PERNS D' ANCORATGE O FIXACIONS. | 0 | 680.6723 | 71.4286 | 45.1261 | 97.7731 | 0 | 752.1008 | 0 | 810 | 85 | 895 | 0 | 0
E-006 | UT | COLUMNA TIPUS 2, METÀL·LICA DE 4m D' ALÇADA LLIURE SEGONS LES CONDICIONS DEFINIDES AL PROJECTE, AMB O SENSE PLETINA D'ANCORATGE INCLOENT ELS PERNS D' ANCORATGE O FIXACIONS. | 0 | 571.4286 | 71.4286 | 38.5714 | 83.5714 | 0 | 642.8571 | 0 | 680 | 85 | 765 | 0 | 0
E-007 | UT | SUPORTS ESPECIALS I FIXACIONS PER A LA CORRECTA INSTAL·LACIÓ DE TOTS ELS COMPONENTS DEL PUNT DE CONTROL, AIXÍ COM DE QUALSEVOL PETIT MATERIAL NECESSARI PER A LA CORRECTA INSTAL·LACIÓ DEL PUNT DE CONTROL. INCLÒS TREBALLS DE MECANITZACIÓ, MITJANS D' ELEVACIÓ I QUALSEVOL ALTRE NECESSARI PER A LA CORRECTA EXECUCIÓ, INCLÒS SEGELLAT DE FORATS. | 1 | 315.1261 | 521.0084 | 50.1681 | 108.6975 | 995 | 836.1345 | 836.1345 | 375 | 620 | 995 | 375 | 620
E-008 | UT | CABLEJAT PROPI ENTRE L' ARMARI DEL PUNT DE CONTROL I LES CÀMERES I ALTRES ELEMENTS DEL PUNT DE CONTROL . INCLOENT EL SUBMINISTRAMENT I INSTAL·LACIÓ DEL CABLEJAT PER A L' ALIMENTACIÓ ELÈCTRICA I COMUNICACIONS, (EXCEPTE CABLE FO, FUSIONS I CONVERTIDORS ÒPTICS), FUETONS DE QUALSEVOL TIPUS, AIXÍ COM QUALSEVOL ALTRE MATERIAL PER A LA CORRECTA EXECUCIÓ. | 1 | 336.1345 | 0 | 20.1681 | 43.6975 | 400 | 336.1345 | 336.1345 | 400 | 0 | 400 | 400 | 0
E-009 | UT | SWITCH INDUNSTRIAL ADMINISTRABLE AMB 8 PORTS GIGABIT 10/100/1000 POE+ 4 PORTS DE FIBRA SFP 1GB. DEU SUPORTAR 802.1X. SEGONS CONDICIONS DEFINIDES AL PROJECTE | 1 | 1613.4454 | 151.2605 | 105.8824 | 229.4118 | 2100 | 1764.7059 | 1764.7059 | 1920 | 180 | 2100 | 1920 | 180
E-010 | UT | CONFIGURACIÓ DE 802.1X PER ALS DISPOSITIUS DE CÀMERA DEL PUNT DE CONTROL, INCLOENT INSTAL·LACIÓ DELS CERTIFICATS ALS DISPOSITIUS I CONFIGURACIÓ AL SERVIDOR RADIUS | 1 | 0 | 210.084 | 12.605 | 27.3109 | 250 | 210.084 | 210.084 | 0 | 250 | 250 | 0 | 250
E-011 | UT | SAI PUNT DE CONTROL , SEGONS CONDICIONS DEL PROJECTE. INSTAL·LACIÓ, CONNEXIÓ I POSADA EN MARXA, INCLOENT PETIT MATERIAL D' INSTAL·LACIÓ, CABLEJAT I CONNEXIÓ I QUALSEVOL ALTRE NECESSARI PER AL CORRECTE FUNCIONAMENT. | 1 | 380.6723 | 29.4118 | 24.605 | 53.3109 | 488 | 410.084 | 410.084 | 453 | 35 | 488 | 453 | 35
E-012 | UT | MÒDUL SNMP COMUNICACIONS PER SAI, CONNEXIÓ I POSADA EN MARXA. INCLOENT PETIT MATERIAL D' INSTAL·LACIÓ, CABLEJAT I CONNEXIÓ I QUALSEVOL ALTRE NECESSARI PER AL CORRECTE FUNCIONAMENT. | 1 | 182.563 | 5.042 | 11.2563 | 24.3887 | 223.25 | 187.605 | 187.605 | 217.25 | 6 | 223.25 | 217.25 | 6
E-013 | UT | SENYALITZACIÓ ESPECIAL D' OBRES, TALLS DE CARRIL I SEMBLANTS, NECESSARIS PER A TOTES LES FEINES A REALITZAR EN EL PUNT DE CONTROL (REPLANTEJAMENT, INSTAL·LACIÓ, AJUSTOS, POSADA EN MARXA, ...). INCLOU TRAMITACIÓ PERMISOS I GESTIONS DAVANT ORGANISMES I ADMINISTRACIONS. | 1 | 0 | 1092.437 | 65.5462 | 142.0168 | 1300 | 1092.437 | 1092.437 | 0 | 1300 | 1300 | 0 | 1300
E-014 | UT | SOL·LICITUT DE NOVA ESCOMESA ELÈCTRICA, INCLOENT LA REDACCIÓ DE LA DOCUMENTACIÓ NECESSÀRIA, TASQUES DE REPLANTEJAMENT Y CONEXIÓ | 1 | 0 | 1008.4034 | 60.5042 | 131.0924 | 1200 | 1008.4034 | 1008.4034 | 0 | 1200 | 1200 | 0 | 1200
E-015 | UT | LLICÈNCIES DE PROGRAMARI DE LA BANDA CLIENT NECESSÀRIES PER A LA INTEGRACIÓ DELS PUNTS DE CÀMERA AL VMS | 2 | 208.4034 | 0 | 12.5042 | 27.0924 | 496 | 208.4034 | 416.8067 | 248 | 0 | 248 | 496 | 0
E-016 | UT | FONT D'ALIMENTACIÓ 48V TIPUS INDUSTRIAL, PER MUNTATGE EN CARRIL DIN, PER ALIMENTAR FINS A 4 CÀMERES PUNT DE CONTROL. | 1 | 134.4538 | 29.4118 | 9.8319 | 21.3025 | 195 | 163.8655 | 163.8655 | 160 | 35 | 195 | 160 | 35
E-017 | UT | PANELL REPARTIDOR PER A INSTAL·LACIÓ EN RACK 19'', EQUIPADA AMB SAFATES D'EMPALMAMENT AMB CAPACITAT MIN. DE 16 FO. EQUIPADA AMB 16 PIGTALES MONOMODE SC/UPC | 1 | 151.2605 | 168.0672 | 19.1597 | 41.5126 | 380 | 319.3277 | 319.3277 | 180 | 200 | 380 | 180 | 200
E-018 | ML | CABLE DE FIBRA ÒPTICA MONOMODE G652, SEGONS ESPECIFICACIONS DEL PLEC TÈCNIC, PER CONNEXIÒ ENTRE ARMARI I CÀMERA | 0 | 0 | 0 | 0 | 0 | 0 | 0 | 0
E-019 | UT | CONVERSOR ÒPTIC ELÈCTRIC | 0 | 0 | 0 | 0 | 0 | 0 | 0 | 0
[8 empty] | 31600.25 | 19061.5546 | 26554.8319 |  |  |  | 27144.25 | 4456 | 31600.25
OBRA CIVIL
O-001 | UT | FONAMENT DE FORMIGÓ PER A L' ARMARI DE CONTROL, AMB DOSIFICACIÓ DE 250 KG/m3 SEGONS LES CONDICIONS DEFINIDES AL PROJECTE. INCLOU ALÇAMENT DEL PAVIMENT EXISTENT, EXCAVACIÓ I LA SEUA POSTERIOR REPOSICIÓ. TOTALMENT EXECUTAT. | 1 | 0 | 197.479 | 11.8487 | 25.6723 | 235 | 197.479 | 197.479 | 0 | 235 | 235 | 0 | 235
O-002 | UT | FONAMENT DE FORMIGÓ PER PER COLUMNA 8m AMB BRAÇ O COLUMNES DE 8/10 METRES, AMB DOSIFICACIÓ DE 250 Kg/m3,SEGONS LES CARACTERISTIQUES DEFINIDES AL PROJECTE INCLOSOS ELS PERNS D' ANCORATGE. INCLOU ALÇAMENT DEL PAVIMENT EXISTENT, EXCAVACIÓ I LA SEUA POSTERIOR REPOSICIÓ. TOTALMENT EXECUTAT. | 2 | 108.9076 | 151.2605 | 15.6101 | 33.8218 | 619.2 | 260.1681 | 520.3361 | 129.6 | 180 | 309.6 | 259.2 | 360
O-003 | UT | FONAMENT DE FORMIGÓ PER PER COLUMNA 4m , AMB DOSIFICACIÓ DE 250 Kg/m3,SEGONS CONDICIOS DEFINIDES AL PROJECTE INCLOSOS ELS PERNS D' ANCORATGE. INCLOU ALÇAMENT DEL PAVIMENT EXISTENT, EXCAVACIÓ I LA SEUA POSTERIOR REPOSICIÓ. TOTALMENT EXECUTAT. | 0 | 18.1513 | 151.2605 | 10.1647 | 22.0235 | 0 | 169.4118 | 0 | 21.6 | 180 | 201.6 | 0 | 0
O-004 | UT | PERICON DE 60x60cm. PREFABRICAT DE FORMIGÓ O CONSTRUÏT AMB MAONS (GERO) I FONS DEL MATEIX MATERIAL REBENT EL MARC I LA TAPA CORRESPONENT, SENSE INCLOURE AQUESTS. INCLOU ALÇAMENT DEL PAVIMENT EXISTENT, EXCAVACIÓ I LA SEUA POSTERIOR REPOSICIÓ. TOTALMENT EXECUTAT. | 1 | 0 | 126.0504 | 7.563 | 16.3866 | 150 | 126.0504 | 126.0504 | 0 | 150 | 150 | 0 | 150
O-005 | UT | MARC DE FERRO COLAT DE 60x60cm PER INSTAL·LACIÓ EN CALÇADA SEGONS UNE EN 124 D400, AMB INSCRIPCIÓ. | 1 | 75.6303 | 0 | 4.5378 | 9.8319 | 90 | 75.6303 | 75.6303 | 90 | 0 | 90 | 90 | 0
O-006 |  | TAPA DE FERRO COLAT DE 60x60 cm PER INSTAL·LACIÓ EN CALÇADA SEGONS UNE EN 124 D400, AMB INSCRIPCIÓ. | 1 | 100.8403 | 0 | 6.0504 | 13.1092 | 120 | 100.8403 | 100.8403 | 120 | 0 | 120 | 120 | 0
O-007 | ML | PERICON DE 40x40cm. PREFABRICAT DE FORMIGÓ O CONSTRUÏT AMB MAONS (GERO) I FONS DEL MATEIX MATERIAL REBENT EL MARC I LA TAPA CORRESPONENT, SENSE INCLOURE AQUESTS. INCLOU ALÇAMENT DEL PAVIMENT EXISTENT, EXCAVACIÓ I LA SEUA POSTERIOR REPOSICIÓ. TOTALMENT EXECUTAT. | 1 | 0 | 92.437 | 5.5462 | 12.0168 | 110 | 92.437 | 92.437 | 0 | 110 | 110 | 0 | 110
O-008 | ML | MARC DE FERRO COLAT DE 40x40cm PER INSTAL·LACIÓ EN CALÇADA SEGONS UNE EN 124 D400, AMB INSCRIPCIÓ. | 1 | 33.6134 | 0 | 2.0168 | 4.3697 | 40 | 33.6134 | 33.6134 | 40 | 0 | 40 | 40 | 0
O-009 | UT | TAPA DE FERRO COLAT DE 40x40 cm PER INSTAL·LACIÓ EN CALÇADA SEGONS UNE EN 124 D400, AMB INSCRIPCIÓ. | 1 | 67.2269 | 0 | 4.0336 | 8.7395 | 80 | 67.2269 | 67.2269 | 80 | 0 | 80 | 80 | 0
O-010 | ML | PERICÓ DE 80x80cm. PREFABRICAT DE FORMIGÓ O CONSTRUÏT AMB MAONS (GERO) I FONS DEL MATEIX MATERIAL, PER A ALLOTJAR UNA CAIXA D' ENTROCAMENT (NO INCLOSA), REBENT EL MARC I LA TAPA CORRESPONENT, SENSE INCLOURE AQUESTS. INCLOU ALÇAMENT DEL PAVIMENT EXISTENT, EXCAVACIÓ I LA SEUA POSTERIOR REPOSICIÓ. TOTALMENT EXECUTAT. | 1 | 0 | 168.0672 | 10.084 | 21.8487 | 200 | 168.0672 | 168.0672 | 0 | 200 | 200 | 0 | 200
O-011 | ML | MARC DE FERRO COLAT DE 80x80cm PER INSTAL·LACIÓ EN CALÇADA SEGONS UNE EN 124 D400A, AMB INSCRIPCIÓ. | 1 | 84.0336 | 0 | 5.042 | 10.9244 | 100 | 84.0336 | 84.0336 | 100 | 0 | 100 | 100 | 0
O-012 | UT | TAPA DE FERRO COLAT DE 80x80 cm PER INSTAL·LACIÓ EN CALÇADA SEGONS UNE EN 124 D400, AMB INSCRIPCIÓ. | 1 | 126.0504 | 0 | 7.563 | 16.3866 | 150 | 126.0504 | 126.0504 | 150 | 0 | 150 | 150 | 0
O-013 | UT | CAIXA D' EMPALMAMENT AMB CAPACITAT PER AL MENYS 128 FUSIONS, PORT OVAL, ESTANCA, INCLOENT TOTS ELS ACCESORIS NECESSARIS PER A LA SEVA FIXACIÓ AL PERICÓ. | 1 | 126.0504 | 16.8067 | 8.5714 | 18.5714 | 170 | 142.8571 | 142.8571 | 150 | 20 | 170 | 150 | 20
O-014 | UT | CANALITZACIÓ EN CALÇADA O VORERA INCLOENT SUBMINISTRAMENT I INSTAL·LACIÓ DE 2 TUBS DE PE ø 11 cm. DE DOBLE CAPA, LLIS EN L'INTERIOR I CORRUGAT EN L'EXTERIOR, INCLOU EXCAVACIÓ EN RASA DE 40 x 40 cm. DE PROFUNDITAT, BASE I PROTECCIÓ DE FORMIGÓ HM20, EN CALÇADES. INCLOSA REPOSICIÓ DEL PAVIMENT D' AGLOMERAT ASFÀLTIC. TOTALMENT EXECUTADA D'ACORD AMB LES ORDENANCES MUNICIPALS I LES INDICACIONS PARTICULARS. | 75 | 0 | 42.0168 | 2.521 | 5.4622 | 3750 | 42.0168 | 3151.2605 | 0 | 50 | 50 | 0 | 3750
O-015 |  | PLACA DE PRESA DE TERRA DE 500 x 500 x 3 mm I ACCESSORIS DE CONNEXIÓ, EN PERICON DE REGISTRE. INCLOSA L'OBRA CIVIL NECESSÀRIA. | 1 | 29.4118 | 42.0168 | 4.2857 | 9.2857 | 85 | 71.4286 | 71.4286 | 35 | 50 | 85 | 35 | 50
O-016 |  | CABLE DE CONDUCTOR DE COURE AMB AÏLLAMENT DE PLÀSTIC, DE SECCIÓ 1x6 mm2 PER PRESES DE TERRA. | 3 | 0.92437 | 0 | 0.055462 | 0.12017 | 3.3 | 0.92437 | 2.7731 | 1.1 | 0 | 1.1 | 3.3 | 0
O-017 |  | CONJUNT DE PROTECCIONS ELÈCTRIQUES MAGNOTOTÈRMIQUES I DIFERENCIALS, DESCARREGADORS ETCÈTERA NECESSARIES PER AL COMPLIMENT DEL RBT. INCLOU PP. DE ESTESA DE CABLE DE ALIMENTACIÓ DE L'ARMARI DES DE REGULADOR, ARMARI DE COMPANYIA ELÈCTRICA O EDIFICI | 1 | 184.8739 | 16.8067 | 12.1008 | 26.2185 | 240 | 201.6807 | 201.6807 | 220 | 20 | 240 | 220 | 20
[8 empty] | 6142.5 | 1959.916 | 5161.7647 |  |  |  | 1247.5 | 4895 | 6142.5
SENYALITZACIÓ
S-001 | UT | SUBMINISTRAMENT DE SENYAL INFORMATIU DE ZONA DE VÍDEO VIGILÀNCIAS. SENYAL D´ACER GALVANITZAT REFLECTANT DE NIVELL 2 DE 1,8 MM DE GRUIX, DE DIMENSIONS 135x90 CM SEGONS NORMES. INCLÒS ELEMENTS DE SUSTENTACIÓ I FIXACIÓ. | 1 | 203.6975 | 40 | 14.6218 | 31.6807 | 290 | 243.6975 | 243.6975 | 250 | 40 | 290 | 250 | 40
[8 empty] | 290 | 243.6975 | 243.6975 |  |  |  | 250 | 40 | 290
|  | TOTAL SUBMINISTRAMENT I INSTAL·LACIÓ PUNT VÍDEO VIGILÀNCIA. VV1 |  |  | 38032.75
|  | Total Material |  |  | 28641.75
|  | Total Mà d'obra |  |  | 9391

## VV2
Vídeo vigilància Pla D'En Boet Carrasco i Formiguera/Pablo Iglesias
CODI | UNITAT MESURA | CONCEPTE/DENOMINACIÓ | AMIDAMENT | MATERIAL | MÀ D'OBRA | BENEFICI INDUSTRIAL 6% | DESPESES GENERALS 13% | PREU TOTAL | PREU UNITARI | TOTAL
EQUIPAMENT PUN DE CONTROL | [10 empty] | MATERIAL | MÀ D'OBRA | TOTAL | TOT. MATERIAL | TOT. MÀ D'OBRA
E-001 | UT | CÀMERA IP EXTERIOR MOTORITZADA, SEGONS CONDICIONS DEL PROJECTE. INCLOU SUPORT I ADAPTADOR PER A SUBJECCIÓ DE LA CÀMERA A LA COLUMNA, FAÇANA O PARAMENT, AIXÍ COM DE QUALSEVOL ALTRE ELEMENT NECESSARI PER A LA SEVA CORRECTA INSTAL·LACIÓ I CONNEXIÓ. | 2 | 8364.7059 | 100.8403 | 507.9328 | 1100.521 | 20148 | 8465.5462 | 16931.0924 | 9954 | 120 | 10074 | 19908 | 240
E-002 | UT | ARMARI EXTERIOR EN PLANXA D'ACER GALVANITZAT EN CALENT I PINTAT, PER A ALLOTJAMENT D'EQUIPS DE PUNT DE CONTROL. INCLOU XASSÍS, EQUIPS I ACCESSORIS NECESSARIS PER AL SEU CORRECTE FUNCIONAMENT I SISTEMA DE TANCAMENT. INCLOU CONNEXIÓ A TERRA. | 1 | 701.6807 | 126.0504 | 49.6639 | 107.605 | 985 | 827.7311 | 827.7311 | 835 | 150 | 985 | 835 | 150
E-003 | UT | COLUMNA TIPUS 1, METÀL·LICA DE 8m AMB BARÇ SEGONS LES CONDICIONS DEFINIDES AL PROJECTE AMB O SENSE PLETINA D'ANCORATGE INCLOENT ELS PERNS D' ANCORATGE O FIXACIONS. | 2 | 924.3697 | 100.8403 | 61.5126 | 133.2773 | 2440 | 1025.2101 | 2050.4202 | 1100 | 120 | 1220 | 2200 | 240
E-004 | UT | COLUMNA TIPUS 2, METÀL·LICA DE 10m D' ALÇADA LLIURE SEGONS LES CONDICIONS DEFINIDES AL PROJECTE, AMB O SENSE PLETINA D'ANCORATGE INCLOENT ELS PERNS D' ANCORATGE O FIXACIONS. | 0 | 739.4958 | 71.4286 | 48.6555 | 105.4202 | 0 | 810.9244 | 0 | 880 | 85 | 965 | 0 | 0
E-005 | UT | COLUMNA TIPUS 2, METÀL·LICA DE 8m D' ALÇADA LLIURE SEGONS LES CONDICIONS DEL PROJECTE, AMB O SENSE PLETINA D'ANCORATGE INCLOENT ELS PERNS D' ANCORATGE O FIXACIONS. | 0 | 680.6723 | 71.4286 | 45.1261 | 97.7731 | 0 | 752.1008 | 0 | 810 | 85 | 895 | 0 | 0
E-006 | UT | COLUMNA TIPUS 2, METÀL·LICA DE 4m D' ALÇADA LLIURE SEGONS LES CONDICIONS DEFINIDES AL PROJECTE, AMB O SENSE PLETINA D'ANCORATGE INCLOENT ELS PERNS D' ANCORATGE O FIXACIONS. | 0 | 571.4286 | 71.4286 | 38.5714 | 83.5714 | 0 | 642.8571 | 0 | 680 | 85 | 765 | 0 | 0
E-007 | UT | SUPORTS ESPECIALS I FIXACIONS PER A LA CORRECTA INSTAL·LACIÓ DE TOTS ELS COMPONENTS DEL PUNT DE CONTROL, AIXÍ COM DE QUALSEVOL PETIT MATERIAL NECESSARI PER A LA CORRECTA INSTAL·LACIÓ DEL PUNT DE CONTROL. INCLÒS TREBALLS DE MECANITZACIÓ, MITJANS D' ELEVACIÓ I QUALSEVOL ALTRE NECESSARI PER A LA CORRECTA EXECUCIÓ, INCLÒS SEGELLAT DE FORATS. | 1 | 315.1261 | 521.0084 | 50.1681 | 108.6975 | 995 | 836.1345 | 836.1345 | 375 | 620 | 995 | 375 | 620
E-008 | UT | CABLEJAT PROPI ENTRE L' ARMARI DEL PUNT DE CONTROL I LES CÀMERES I ALTRES ELEMENTS DEL PUNT DE CONTROL . INCLOENT EL SUBMINISTRAMENT I INSTAL·LACIÓ DEL CABLEJAT PER A L' ALIMENTACIÓ ELÈCTRICA I COMUNICACIONS, (EXCEPTE CABLE FO, FUSIONS I CONVERTIDORS ÒPTICS), FUETONS DE QUALSEVOL TIPUS, AIXÍ COM QUALSEVOL ALTRE MATERIAL PER A LA CORRECTA EXECUCIÓ. | 1 | 336.1345 | 0 | 20.1681 | 43.6975 | 400 | 336.1345 | 336.1345 | 400 | 0 | 400 | 400 | 0
E-009 | UT | SWITCH INDUNSTRIAL ADMINISTRABLE AMB 8 PORTS GIGABIT 10/100/1000 POE+ 4 PORTS DE FIBRA SFP 1GB. DEU SUPORTAR 802.1X. SEGONS CONDICIONS DEFINIDES AL PROJECTE | 1 | 1613.4454 | 151.2605 | 105.8824 | 229.4118 | 2100 | 1764.7059 | 1764.7059 | 1920 | 180 | 2100 | 1920 | 180
E-010 | UT | CONFIGURACIÓ DE 802.1X PER ALS DISPOSITIUS DE CÀMERA DEL PUNT DE CONTROL, INCLOENT INSTAL·LACIÓ DELS CERTIFICATS ALS DISPOSITIUS I CONFIGURACIÓ AL SERVIDOR RADIUS | 1 | 0 | 210.084 | 12.605 | 27.3109 | 250 | 210.084 | 210.084 | 0 | 250 | 250 | 0 | 250
E-011 | UT | SAI PUNT DE CONTROL , SEGONS CONDICIONS DEL PROJECTE. INSTAL·LACIÓ, CONNEXIÓ I POSADA EN MARXA, INCLOENT PETIT MATERIAL D' INSTAL·LACIÓ, CABLEJAT I CONNEXIÓ I QUALSEVOL ALTRE NECESSARI PER AL CORRECTE FUNCIONAMENT. | 1 | 380.6723 | 29.4118 | 24.605 | 53.3109 | 488 | 410.084 | 410.084 | 453 | 35 | 488 | 453 | 35
E-012 | UT | MÒDUL SNMP COMUNICACIONS PER SAI, CONNEXIÓ I POSADA EN MARXA. INCLOENT PETIT MATERIAL D' INSTAL·LACIÓ, CABLEJAT I CONNEXIÓ I QUALSEVOL ALTRE NECESSARI PER AL CORRECTE FUNCIONAMENT. | 1 | 182.563 | 5.042 | 11.2563 | 24.3887 | 223.25 | 187.605 | 187.605 | 217.25 | 6 | 223.25 | 217.25 | 6
E-013 | UT | SENYALITZACIÓ ESPECIAL D' OBRES, TALLS DE CARRIL I SEMBLANTS, NECESSARIS PER A TOTES LES FEINES A REALITZAR EN EL PUNT DE CONTROL (REPLANTEJAMENT, INSTAL·LACIÓ, AJUSTOS, POSADA EN MARXA, ...). INCLOU TRAMITACIÓ PERMISOS I GESTIONS DAVANT ORGANISMES I ADMINISTRACIONS. | 1 | 0 | 1092.437 | 65.5462 | 142.0168 | 1300 | 1092.437 | 1092.437 | 0 | 1300 | 1300 | 0 | 1300
E-014 | UT | SOL·LICITUT DE NOVA ESCOMESA ELÈCTRICA, INCLOENT LA REDACCIÓ DE LA DOCUMENTACIÓ NECESSÀRIA, TASQUES DE REPLANTEJAMENT Y CONEXIÓ | 1 | 0 | 1008.4034 | 60.5042 | 131.0924 | 1200 | 1008.4034 | 1008.4034 | 0 | 1200 | 1200 | 0 | 1200
E-015 | UT | LLICÈNCIES DE PROGRAMARI DE LA BANDA CLIENT NECESSÀRIES PER A LA INTEGRACIÓ DELS PUNTS DE CÀMERA AL VMS | 2 | 208.4034 | 0 | 12.5042 | 27.0924 | 496 | 208.4034 | 416.8067 | 248 | 0 | 248 | 496 | 0
E-016 | UT | FONT D'ALIMENTACIÓ 48V TIPUS INDUSTRIAL, PER MUNTATGE EN CARRIL DIN, PER ALIMENTAR FINS A 4 CÀMERES PUNT DE CONTROL. | 1 | 134.4538 | 29.4118 | 9.8319 | 21.3025 | 195 | 163.8655 | 163.8655 | 160 | 35 | 195 | 160 | 35
E-017 | UT | PANELL REPARTIDOR PER A INSTAL·LACIÓ EN RACK 19'', EQUIPADA AMB SAFATES D'EMPALMAMENT AMB CAPACITAT MIN. DE 16 FO. EQUIPADA AMB 16 PIGTALES MONOMODE SC/UPC | 1 | 151.2605 | 168.0672 | 19.1597 | 41.5126 | 380 | 319.3277 | 319.3277 | 180 | 200 | 380 | 180 | 200
E-018 | ML | CABLE DE FIBRA ÒPTICA MONOMODE G652, SEGONS ESPECIFICACIONS DEL PLEC TÈCNIC, PER CONNEXIÒ ENTRE ARMARI I CÀMERA |  | 0 | 0 | 0 | 0 | 0 | 0 | 0 | 0 | 0 | 0 | 0 | 0
E-019 | UT | CONVERSOR ÒPTIC ELÈCTRIC |  | 0 | 0 | 0 | 0 | 0 | 0 | 0 | 0 | 0 | 0 | 0 | 0
[8 empty] | 31600.25 | 19061.5546 | 26554.8319 |  |  |  | 27144.25 | 4456 | 31600.25
OBRA CIVIL
O-001 | UT | FONAMENT DE FORMIGÓ PER A L' ARMARI DE CONTROL, AMB DOSIFICACIÓ DE 250 KG/m3 SEGONS LES CONDICIONS DEFINIDES AL PROJECTE. INCLOU ALÇAMENT DEL PAVIMENT EXISTENT, EXCAVACIÓ I LA SEUA POSTERIOR REPOSICIÓ. TOTALMENT EXECUTAT. | 1 | 0 | 197.479 | 11.8487 | 25.6723 | 235 | 197.479 | 197.479 | 0 | 235 | 235 | 0 | 235
O-002 | UT | FONAMENT DE FORMIGÓ PER PER COLUMNA 8m AMB BRAÇ O COLUMNES DE 8/10 METRES, AMB DOSIFICACIÓ DE 250 Kg/m3,SEGONS LES CARACTERISTIQUES DEFINIDES AL PROJECTE INCLOSOS ELS PERNS D' ANCORATGE. INCLOU ALÇAMENT DEL PAVIMENT EXISTENT, EXCAVACIÓ I LA SEUA POSTERIOR REPOSICIÓ. TOTALMENT EXECUTAT. | 2 | 108.9076 | 151.2605 | 15.6101 | 33.8218 | 619.2 | 260.1681 | 520.3361 | 129.6 | 180 | 309.6 | 259.2 | 360
O-003 | UT | FONAMENT DE FORMIGÓ PER PER COLUMNA 4m , AMB DOSIFICACIÓ DE 250 Kg/m3,SEGONS CONDICIOS DEFINIDES AL PROJECTE INCLOSOS ELS PERNS D' ANCORATGE. INCLOU ALÇAMENT DEL PAVIMENT EXISTENT, EXCAVACIÓ I LA SEUA POSTERIOR REPOSICIÓ. TOTALMENT EXECUTAT. | 0 | 18.1513 | 151.2605 | 10.1647 | 22.0235 | 0 | 169.4118 | 0 | 21.6 | 180 | 201.6 | 0 | 0
O-004 | UT | PERICON DE 60x60cm. PREFABRICAT DE FORMIGÓ O CONSTRUÏT AMB MAONS (GERO) I FONS DEL MATEIX MATERIAL REBENT EL MARC I LA TAPA CORRESPONENT, SENSE INCLOURE AQUESTS. INCLOU ALÇAMENT DEL PAVIMENT EXISTENT, EXCAVACIÓ I LA SEUA POSTERIOR REPOSICIÓ. TOTALMENT EXECUTAT. | 1 | 0 | 126.0504 | 7.563 | 16.3866 | 150 | 126.0504 | 126.0504 | 0 | 150 | 150 | 0 | 150
O-005 | UT | MARC DE FERRO COLAT DE 60x60cm PER INSTAL·LACIÓ EN CALÇADA SEGONS UNE EN 124 D400, AMB INSCRIPCIÓ. | 1 | 75.6303 | 0 | 4.5378 | 9.8319 | 90 | 75.6303 | 75.6303 | 90 | 0 | 90 | 90 | 0
O-006 |  | TAPA DE FERRO COLAT DE 60x60 cm PER INSTAL·LACIÓ EN CALÇADA SEGONS UNE EN 124 D400, AMB INSCRIPCIÓ. | 1 | 100.8403 | 0 | 6.0504 | 13.1092 | 120 | 100.8403 | 100.8403 | 120 | 0 | 120 | 120 | 0
O-007 | UT | PERICÓ DE 40x40cm. PREFABRICAT DE FORMIGÓ O CONSTRUÏT AMB MAONS (GERO) I FONS DEL MATEIX MATERIAL REBENT EL MARC I LA TAPA CORRESPONENT, SENSE INCLOURE AQUESTS. INCLOU ALÇAMENT DEL PAVIMENT EXISTENT, EXCAVACIÓ I LA SEUA POSTERIOR REPOSICIÓ. TOTALMENT EXECUTAT. | 1 | 0 | 92.437 | 5.5462 | 12.0168 | 110 | 92.437 | 92.437 | 0 | 110 | 110 | 0 | 110
O-008 | UT | MARC DE FERRO COLAT DE 40x40cm PER INSTAL·LACIÓ EN LA VORERA, AMB INSCRIPCIÓ. | 1 | 33.6134 | 0 | 2.0168 | 4.3697 | 40 | 33.6134 | 33.6134 | 40 | 0 | 40 | 40 | 0
O-009 |  | TAPA DE FERRO COLAT DE 40x40 cm PER INSTAL·LACIÓ EN LA VORERA, AMB INSCRIPCIÓ. | 1 | 67.2269 | 0 | 4.0336 | 8.7395 | 80 | 67.2269 | 67.2269 | 80 | 0 | 80 | 80 | 0
O-010 | UT | PERICÓ DE 80x80cm. PREFABRICAT DE FORMIGÓ O CONSTRUÏT AMB MAONS (GERO) I FONS DEL MATEIX MATERIAL, PER A ALLOTJAR UNA CAIXA D' ENTROCAMENT (NO INCLOSA), REBENT EL MARC I LA TAPA CORRESPONENT, SENSE INCLOURE AQUESTS. INCLOU ALÇAMENT DEL PAVIMENT EXISTENT, EXCAVACIÓ I LA SEUA POSTERIOR REPOSICIÓ. TOTALMENT EXECUTAT. | 1 | 0 | 168.0672 | 10.084 | 21.8487 | 200 | 168.0672 | 168.0672 | 0 | 200 | 200 | 0 | 200
O-011 | UT | MARC DE FERRO COLAT DE 80x80cm PER INSTAL·LACIÓ EN LA VORERA, AMB INSCRIPCIÓ. | 1 | 84.0336 | 0 | 5.042 | 10.9244 | 100 | 84.0336 | 84.0336 | 100 | 0 | 100 | 100 | 0
O-012 |  | TAPA DE FERRO COLAT DE 80x80 cm PER INSTAL·LACIÓ EN LA VORERA, AMB INSCRIPCIÓ. | 1 | 126.0504 | 0 | 7.563 | 16.3866 | 150 | 126.0504 | 126.0504 | 150 | 0 | 150 | 150 | 0
O-013 | UT | CAIXA D' ENTRONCAMENT AMB CAPACITAT PER AL MENYS 64 FUSIONS, PORT OVAL, ESTANCA, INCLOENT TOTS ELS ACCESORIS NECESSARIS PER A LA SEVA FIXACIÓ AL PERICÓ. | 1 | 126.0504 | 16.8067 | 8.5714 | 18.5714 | 170 | 142.8571 | 142.8571 | 150 | 20 | 170 | 150 | 20
O-014 | ML | CANALITZACIÓ EN CALÇADA O VORERA INCLOENT SUBMINISTRAMENT I INSTAL·LACIÓ DE 2 TUBS DE PE ø 11 cm. DE DOBLE CAPA, LLIS EN L'INTERIOR I CORRUGAT EN L'EXTERIOR, INCLOU EXCAVACIÓ EN RASA DE 40 x 40 cm. DE PROFUNDITAT, BASE I PROTECCIÓ DE FORMIGÓ HM20, EN CALÇADES. INCLOSA REPOSICIÓ DEL PAVIMENT D' AGLOMERAT ASFÀLTIC. TOTALMENT EXECUTADA D'ACORD AMB LES ORDENANCES MUNICIPALS I LES INDICACIONS PARTICULARS. | 60 | 0 | 42.0168 | 2.521 | 5.4622 | 3000 | 42.0168 | 2521.0084 | 0 | 50 | 50 | 0 | 3000
O-015 | UT | PLACA DE PRESA DE TERRA DE 500 x 500 x 3 mm I ACCESSORIS DE CONNEXIÓ, EN PERICÓ DE REGISTRE. INCLOSA L'OBRA CIVIL NECESSÀRIA. | 1 | 29.4118 | 42.0168 | 4.2857 | 9.2857 | 85 | 71.4286 | 71.4286 | 35 | 50 | 85 | 35 | 50
O-016 |  | CABLE DE CONDUCTOR DE COURE AMB AÏLLAMENT DE PLÀSTIC, DE SECCIÓ 1x6 mm2 PER PRESES DE TERRA. | 3 | 0.92437 | 0 | 0.055462 | 0.12017 | 3.3 | 0.92437 | 2.7731 | 1.1 | 0 | 1.1 | 3.3 | 0
O-017 |  | CONJUNT DE PROTECCIONS ELÈCTRIQUES MAGNOTOTÈRMIQUES I DIFERENCIALS, DESCARREGADORS ETCÈTERA NECESSARIES PER AL COMPLIMENT DEL RBT. INCLOU PP. DE ESTESA DE CABLE DE ALIMENTACIÓ DE L'ARMARI DES DE REGULADOR, ARMARI DE COMPANYIA ELÈCTRICA O EDIFICI | 1 | 184.8739 | 16.8067 | 12.1008 | 26.2185 | 240 | 201.6807 | 201.6807 | 220 | 20 | 240 | 220 | 20
[8 empty] | 5392.5 | 1959.916 | 4531.5126 |  |  |  | 1247.5 | 4145 | 5392.5
SENYALITZACIÓ
S-001 | UT | SUBMINISTRAMENT DE SENYAL INFORMATIU DE ZONA DE VÍDEO VIGILÀNCIAS. SENYAL D´ACER GALVANITZAT REFLECTANT DE NIVELL 2 DE 1,8 MM DE GRUIX, DE DIMENSIONS 135x90 CM SEGONS NORMES. INCLÒS ELEMENTS DE SUSTENTACIÓ I FIXACIÓ. | 1 | 203.6975 | 40 | 14.6218 | 31.6807 | 290 | 243.6975 | 243.6975 | 250 | 40 | 290 | 250 | 40
[8 empty] | 290 | 243.6975 | 243.6975 |  |  |  | 250 | 40 | 290
|  | TOTAL SUBMINISTRAMENT I INSTAL·LACIÓ PUNT VÍDEO VIGILÀNCIA. VV2 |  |  | 37282.75
|  | Total Material |  |  | 28641.75
|  | Total Mà d'obra |  |  | 8641

## VV3
Vídeo vigilància Pla D'En Boet Francesc Layret/Serra i Moret
CODI | UNITAT MESURA | CONCEPTE/DENOMINACIÓ | AMIDAMENT | MATERIAL | MÀ D'OBRA | BENEFICI INDUSTRIAL 6% | DESPESES GENERALS 13% | PREU TOTAL | PREU UNITARI | TOTAL
EQUIPAMENT PUN DE CONTROL | [10 empty] | MATERIAL | MÀ D'OBRA | TOTAL | TOT. MATERIAL | TOT. MÀ D'OBRA
E-001 | UT | CÀMERA IP EXTERIOR MOTORITZADA, SEGONS CONDICIONS DEL PROJECTE. INCLOU SUPORT I ADAPTADOR PER A SUBJECCIÓ DE LA CÀMERA A LA COLUMNA, FAÇANA O PARAMENT, AIXÍ COM DE QUALSEVOL ALTRE ELEMENT NECESSARI PER A LA SEVA CORRECTA INSTAL·LACIÓ I CONNEXIÓ. | 2 | 8364.7059 | 100.8403 | 507.9328 | 1100.521 | 20148 | 8465.5462 | 16931.0924 | 9954 | 120 | 10074 | 19908 | 240
E-002 | UT | ARMARI EXTERIOR EN PLANXA D'ACER GALVANITZAT EN CALENT I PINTAT, PER A ALLOTJAMENT D'EQUIPS DE PUNT DE CONTROL. INCLOU XASSÍS, EQUIPS I ACCESSORIS NECESSARIS PER AL SEU CORRECTE FUNCIONAMENT I SISTEMA DE TANCAMENT. INCLOU CONNEXIÓ A TERRA. | 1 | 701.6807 | 126.0504 | 49.6639 | 107.605 | 985 | 827.7311 | 827.7311 | 835 | 150 | 985 | 835 | 150
E-003 | UT | COLUMNA TIPUS 1, METÀL·LICA DE 8m AMB BARÇ SEGONS LES CONDICIONS DEFINIDES AL PROJECTE AMB O SENSE PLETINA D'ANCORATGE INCLOENT ELS PERNS D' ANCORATGE O FIXACIONS. | 2 | 924.3697 | 100.8403 | 61.5126 | 133.2773 | 2440 | 1025.2101 | 2050.4202 | 1100 | 120 | 1220 | 2200 | 240
E-004 | UT | COLUMNA TIPUS 2, METÀL·LICA DE 10m D' ALÇADA LLIURE SEGONS LES CONDICIONS DEFINIDES AL PROJECTE, AMB O SENSE PLETINA D'ANCORATGE INCLOENT ELS PERNS D' ANCORATGE O FIXACIONS. | 0 | 739.4958 | 71.4286 | 48.6555 | 105.4202 | 0 | 810.9244 | 0 | 880 | 85 | 965 | 0 | 0
E-005 | UT | COLUMNA TIPUS 2, METÀL·LICA DE 8m D' ALÇADA LLIURE SEGONS LES CONDICIONS DEL PROJECTE, AMB O SENSE PLETINA D'ANCORATGE INCLOENT ELS PERNS D' ANCORATGE O FIXACIONS. | 0 | 680.6723 | 71.4286 | 45.1261 | 97.7731 | 0 | 752.1008 | 0 | 810 | 85 | 895 | 0 | 0
E-006 | UT | COLUMNA TIPUS 2, METÀL·LICA DE 4m D' ALÇADA LLIURE SEGONS LES CONDICIONS DEFINIDES AL PROJECTE, AMB O SENSE PLETINA D'ANCORATGE INCLOENT ELS PERNS D' ANCORATGE O FIXACIONS. | 0 | 571.4286 | 71.4286 | 38.5714 | 83.5714 | 0 | 642.8571 | 0 | 680 | 85 | 765 | 0 | 0
E-007 | UT | SUPORTS ESPECIALS I FIXACIONS PER A LA CORRECTA INSTAL·LACIÓ DE TOTS ELS COMPONENTS DEL PUNT DE CONTROL, AIXÍ COM DE QUALSEVOL PETIT MATERIAL NECESSARI PER A LA CORRECTA INSTAL·LACIÓ DEL PUNT DE CONTROL. INCLÒS TREBALLS DE MECANITZACIÓ, MITJANS D' ELEVACIÓ I QUALSEVOL ALTRE NECESSARI PER A LA CORRECTA EXECUCIÓ, INCLÒS SEGELLAT DE FORATS. | 1 | 315.1261 | 521.0084 | 50.1681 | 108.6975 | 995 | 836.1345 | 836.1345 | 375 | 620 | 995 | 375 | 620
E-008 | UT | CABLEJAT PROPI ENTRE L' ARMARI DEL PUNT DE CONTROL I LES CÀMERES I ALTRES ELEMENTS DEL PUNT DE CONTROL . INCLOENT EL SUBMINISTRAMENT I INSTAL·LACIÓ DEL CABLEJAT PER A L' ALIMENTACIÓ ELÈCTRICA I COMUNICACIONS, (EXCEPTE CABLE FO, FUSIONS I CONVERTIDORS ÒPTICS), FUETONS DE QUALSEVOL TIPUS, AIXÍ COM QUALSEVOL ALTRE MATERIAL PER A LA CORRECTA EXECUCIÓ. | 2 | 336.1345 | 0 | 20.1681 | 43.6975 | 800 | 336.1345 | 672.2689 | 400 | 0 | 400 | 800 | 0
E-009 | UT | SWITCH INDUNSTRIAL ADMINISTRABLE AMB 8 PORTS GIGABIT 10/100/1000 POE+ 4 PORTS DE FIBRA SFP 1GB. DEU SUPORTAR 802.1X. SEGONS CONDICIONS DEFINIDES AL PROJECTE | 1 | 1613.4454 | 151.2605 | 105.8824 | 229.4118 | 2100 | 1764.7059 | 1764.7059 | 1920 | 180 | 2100 | 1920 | 180
E-010 | UT | CONFIGURACIÓ DE 802.1X PER ALS DISPOSITIUS DE CÀMERA DEL PUNT DE CONTROL, INCLOENT INSTAL·LACIÓ DELS CERTIFICATS ALS DISPOSITIUS I CONFIGURACIÓ AL SERVIDOR RADIUS | 1 | 0 | 210.084 | 12.605 | 27.3109 | 250 | 210.084 | 210.084 | 0 | 250 | 250 | 0 | 250
E-011 | UT | SAI PUNT DE CONTROL , SEGONS CONDICIONS DEL PROJECTE. INSTAL·LACIÓ, CONNEXIÓ I POSADA EN MARXA, INCLOENT PETIT MATERIAL D' INSTAL·LACIÓ, CABLEJAT I CONNEXIÓ I QUALSEVOL ALTRE NECESSARI PER AL CORRECTE FUNCIONAMENT. | 1 | 380.6723 | 29.4118 | 24.605 | 53.3109 | 488 | 410.084 | 410.084 | 453 | 35 | 488 | 453 | 35
E-012 | UT | MÒDUL SNMP COMUNICACIONS PER SAI, CONNEXIÓ I POSADA EN MARXA. INCLOENT PETIT MATERIAL D' INSTAL·LACIÓ, CABLEJAT I CONNEXIÓ I QUALSEVOL ALTRE NECESSARI PER AL CORRECTE FUNCIONAMENT. | 1 | 182.563 | 5.042 | 11.2563 | 24.3887 | 223.25 | 187.605 | 187.605 | 217.25 | 6 | 223.25 | 217.25 | 6
E-013 | UT | SENYALITZACIÓ ESPECIAL D' OBRES, TALLS DE CARRIL I SEMBLANTS, NECESSARIS PER A TOTES LES FEINES A REALITZAR EN EL PUNT DE CONTROL (REPLANTEJAMENT, INSTAL·LACIÓ, AJUSTOS, POSADA EN MARXA, ...). INCLOU TRAMITACIÓ PERMISOS I GESTIONS DAVANT ORGANISMES I ADMINISTRACIONS. | 1 | 0 | 1092.437 | 65.5462 | 142.0168 | 1300 | 1092.437 | 1092.437 | 0 | 1300 | 1300 | 0 | 1300
E-014 | UT | SOL·LICITUT DE NOVA ESCOMESA ELÈCTRICA, INCLOENT LA REDACCIÓ DE LA DOCUMENTACIÓ NECESSÀRIA, TASQUES DE REPLANTEJAMENT Y CONEXIÓ | 1 | 0 | 1008.4034 | 60.5042 | 131.0924 | 1200 | 1008.4034 | 1008.4034 | 0 | 1200 | 1200 | 0 | 1200
E-015 | UT | LLICÈNCIES DE PROGRAMARI DE LA BANDA CLIENT NECESSÀRIES PER A LA INTEGRACIÓ DELS PUNTS DE CÀMERA AL VMS | 2 | 208.4034 | 0 | 12.5042 | 27.0924 | 496 | 208.4034 | 416.8067 | 248 | 0 | 248 | 496 | 0
E-016 | UT | FONT D'ALIMENTACIÓ 48V TIPUS INDUSTRIAL, PER MUNTATGE EN CARRIL DIN, PER ALIMENTAR FINS A 4 CÀMERES PUNT DE CONTROL. | 1 | 134.4538 | 29.4118 | 9.8319 | 21.3025 | 195 | 163.8655 | 163.8655 | 160 | 35 | 195 | 160 | 35
E-017 | UT | PANELL REPARTIDOR PER A INSTAL·LACIÓ EN RACK 19'', EQUIPADA AMB SAFATES D'EMPALMAMENT AMB CAPACITAT MIN. DE 16 FO. EQUIPADA AMB 16 PIGTALES MONOMODE SC/UPC | 1 | 151.2605 | 168.0672 | 19.1597 | 41.5126 | 380 | 319.3277 | 319.3277 | 180 | 200 | 380 | 180 | 200
E-018 | ML | CABLE DE FIBRA ÒPTICA MONOMODE G652, SEGONS ESPECIFICACIONS DEL PLEC TÈCNIC, PER CONNEXIÒ ENTRE ARMARI I CÀMERA | 0 | 0 | 0 | 0 | 0 | 0 | 0 | 0 | 0 | 0 | 0 | 0 | 0
E-019 | UT | CONVERSOR ÒPTIC ELÈCTRIC | 0 | 0 | 0 | 0 | 0 | 0 | 0 | 0 | 0 | 0 | 0 | 0 | 0
[8 empty] | 32000.25 | 19061.5546 | 26890.9664 |  |  |  | 27544.25 | 4456 | 32000.25
OBRA CIVIL
O-001 | UT | FONAMENT DE FORMIGÓ PER A L' ARMARI DE CONTROL, AMB DOSIFICACIÓ DE 250 KG/m3 SEGONS LES CONDICIONS DEFINIDES AL PROJECTE. INCLOU ALÇAMENT DEL PAVIMENT EXISTENT, EXCAVACIÓ I LA SEUA POSTERIOR REPOSICIÓ. TOTALMENT EXECUTAT. | 1 | 0 | 197.479 | 11.8487 | 25.6723 | 235 | 197.479 | 197.479 | 0 | 235 | 235 | 0 | 235
O-002 | UT | FONAMENT DE FORMIGÓ PER PER COLUMNA 8m AMB BRAÇ O COLUMNES DE 8/10 METRES, AMB DOSIFICACIÓ DE 250 Kg/m3,SEGONS LES CARACTERISTIQUES DEFINIDES AL PROJECTE INCLOSOS ELS PERNS D' ANCORATGE. INCLOU ALÇAMENT DEL PAVIMENT EXISTENT, EXCAVACIÓ I LA SEUA POSTERIOR REPOSICIÓ. TOTALMENT EXECUTAT. | 2 | 108.9076 | 151.2605 | 15.6101 | 33.8218 | 619.2 | 260.1681 | 520.3361 | 129.6 | 180 | 309.6 | 259.2 | 360
O-003 | UT | FONAMENT DE FORMIGÓ PER PER COLUMNA 4m , AMB DOSIFICACIÓ DE 250 Kg/m3,SEGONS CONDICIOS DEFINIDES AL PROJECTE INCLOSOS ELS PERNS D' ANCORATGE. INCLOU ALÇAMENT DEL PAVIMENT EXISTENT, EXCAVACIÓ I LA SEUA POSTERIOR REPOSICIÓ. TOTALMENT EXECUTAT. | 0 | 18.1513 | 151.2605 | 10.1647 | 22.0235 | 0 | 169.4118 | 0 | 21.6 | 180 | 201.6 | 0 | 0
O-004 | UT | PERICON DE 60x60cm. PREFABRICAT DE FORMIGÓ O CONSTRUÏT AMB MAONS (GERO) I FONS DEL MATEIX MATERIAL REBENT EL MARC I LA TAPA CORRESPONENT, SENSE INCLOURE AQUESTS. INCLOU ALÇAMENT DEL PAVIMENT EXISTENT, EXCAVACIÓ I LA SEUA POSTERIOR REPOSICIÓ. TOTALMENT EXECUTAT. | 1 | 0 | 126.0504 | 7.563 | 16.3866 | 150 | 126.0504 | 126.0504 | 0 | 150 | 150 | 0 | 150
O-005 | UT | MARC DE FERRO COLAT DE 60x60cm PER INSTAL·LACIÓ EN CALÇADA SEGONS UNE EN 124 D400, AMB INSCRIPCIÓ. | 1 | 75.6303 | 0 | 4.5378 | 9.8319 | 90 | 75.6303 | 75.6303 | 90 | 0 | 90 | 90 | 0
O-006 |  | TAPA DE FERRO COLAT DE 60x60 cm PER INSTAL·LACIÓ EN CALÇADA SEGONS UNE EN 124 D400, AMB INSCRIPCIÓ. | 1 | 100.8403 | 0 | 6.0504 | 13.1092 | 120 | 100.8403 | 100.8403 | 120 | 0 | 120 | 120 | 0
O-007 | UT | PERICÓ DE 40x40cm. PREFABRICAT DE FORMIGÓ O CONSTRUÏT AMB MAONS (GERO) I FONS DEL MATEIX MATERIAL REBENT EL MARC I LA TAPA CORRESPONENT, SENSE INCLOURE AQUESTS. INCLOU ALÇAMENT DEL PAVIMENT EXISTENT, EXCAVACIÓ I LA SEUA POSTERIOR REPOSICIÓ. TOTALMENT EXECUTAT. | 1 | 0 | 92.437 | 5.5462 | 12.0168 | 110 | 92.437 | 92.437 | 0 | 110 | 110 | 0 | 110
O-008 | UT | MARC DE FERRO COLAT DE 40x40cm PER INSTAL·LACIÓ EN LA VORERA, AMB INSCRIPCIÓ. | 1 | 33.6134 | 0 | 2.0168 | 4.3697 | 40 | 33.6134 | 33.6134 | 40 | 0 | 40 | 40 | 0
O-009 |  | TAPA DE FERRO COLAT DE 40x40 cm PER INSTAL·LACIÓ EN LA VORERA, AMB INSCRIPCIÓ. | 1 | 67.2269 | 0 | 4.0336 | 8.7395 | 80 | 67.2269 | 67.2269 | 80 | 0 | 80 | 80 | 0
O-010 | UT | PERICÓ DE 80x80cm. PREFABRICAT DE FORMIGÓ O CONSTRUÏT AMB MAONS (GERO) I FONS DEL MATEIX MATERIAL, PER A ALLOTJAR UNA CAIXA D' ENTROCAMENT (NO INCLOSA), REBENT EL MARC I LA TAPA CORRESPONENT, SENSE INCLOURE AQUESTS. INCLOU ALÇAMENT DEL PAVIMENT EXISTENT, EXCAVACIÓ I LA SEUA POSTERIOR REPOSICIÓ. TOTALMENT EXECUTAT. | 1 | 0 | 168.0672 | 10.084 | 21.8487 | 200 | 168.0672 | 168.0672 | 0 | 200 | 200 | 0 | 200
O-011 | UT | MARC DE FERRO COLAT DE 80x80cm PER INSTAL·LACIÓ EN LA VORERA, AMB INSCRIPCIÓ. | 1 | 84.0336 | 0 | 5.042 | 10.9244 | 100 | 84.0336 | 84.0336 | 100 | 0 | 100 | 100 | 0
O-012 |  | TAPA DE FERRO COLAT DE 80x80 cm PER INSTAL·LACIÓ EN LA VORERA, AMB INSCRIPCIÓ. | 1 | 126.0504 | 0 | 7.563 | 16.3866 | 150 | 126.0504 | 126.0504 | 150 | 0 | 150 | 150 | 0
O-013 | UT | CAIXA D' ENTRONCAMENT AMB CAPACITAT PER AL MENYS 64 FUSIONS, PORT OVAL, ESTANCA, INCLOENT TOTS ELS ACCESORIS NECESSARIS PER A LA SEVA FIXACIÓ AL PERICÓ. | 1 | 126.0504 | 16.8067 | 8.5714 | 18.5714 | 170 | 142.8571 | 142.8571 | 150 | 20 | 170 | 150 | 20
O-014 | ML | CANALITZACIÓ EN CALÇADA O VORERA INCLOENT SUBMINISTRAMENT I INSTAL·LACIÓ DE 2 TUBS DE PE ø 11 cm. DE DOBLE CAPA, LLIS EN L'INTERIOR I CORRUGAT EN L'EXTERIOR, INCLOU EXCAVACIÓ EN RASA DE 40 x 40 cm. DE PROFUNDITAT, BASE I PROTECCIÓ DE FORMIGÓ HM20, EN CALÇADES. INCLOSA REPOSICIÓ DEL PAVIMENT D' AGLOMERAT ASFÀLTIC. TOTALMENT EXECUTADA D'ACORD AMB LES ORDENANCES MUNICIPALS I LES INDICACIONS PARTICULARS. | 55 | 0 | 42.0168 | 2.521 | 5.4622 | 2750 | 42.0168 | 2310.9244 | 0 | 50 | 50 | 0 | 2750
O-015 | UT | PLACA DE PRESA DE TERRA DE 500 x 500 x 3 mm I ACCESSORIS DE CONNEXIÓ, EN PERICÓ DE REGISTRE. INCLOSA L'OBRA CIVIL NECESSÀRIA. | 1 | 29.4118 | 42.0168 | 4.2857 | 9.2857 | 85 | 71.4286 | 71.4286 | 35 | 50 | 85 | 35 | 50
O-016 |  | CABLE DE CONDUCTOR DE COURE AMB AÏLLAMENT DE PLÀSTIC, DE SECCIÓ 1x6 mm2 PER PRESES DE TERRA. | 3 | 0.92437 | 0 | 0.055462 | 0.12017 | 3.3 | 0.92437 | 2.7731 | 1.1 | 0 | 1.1 | 3.3 | 0
O-017 |  | CONJUNT DE PROTECCIONS ELÈCTRIQUES MAGNOTOTÈRMIQUES I DIFERENCIALS, DESCARREGADORS ETCÈTERA NECESSARIES PER AL COMPLIMENT DEL RBT. INCLOU PP. DE ESTESA DE CABLE DE ALIMENTACIÓ DE L'ARMARI DES DE REGULADOR, ARMARI DE COMPANYIA ELÈCTRICA O EDIFICI | 1 | 184.8739 | 16.8067 | 12.1008 | 26.2185 | 240 | 201.6807 | 201.6807 | 220 | 20 | 240 | 220 | 20
[8 empty] | 5142.5 | 1959.916 | 4321.4286 |  |  |  | 1247.5 | 3895 | 5142.5
SENYALITZACIÓ
S-001 | UT | SUBMINISTRAMENT DE SENYAL INFORMATIU DE ZONA DE VÍDEO VIGILÀNCIAS. SENYAL D´ACER GALVANITZAT REFLECTANT DE NIVELL 2 DE 1,8 MM DE GRUIX, DE DIMENSIONS 135x90 CM SEGONS NORMES. INCLÒS ELEMENTS DE SUSTENTACIÓ I FIXACIÓ. | 1 | 203.6975 | 40 | 14.6218 | 31.6807 | 290 | 243.6975 | 243.6975 | 250 | 40 | 290 | 250 | 40
[8 empty] | 290 | 243.6975 | 243.6975 |  |  |  | 250 | 40 | 290
|  | TOTAL SUBMINISTRAMENT I INSTAL·LACIÓ PUNT VÍDEO VIGILÀNCIA. VV2 |  |  | 37432.75
|  | Total Material |  |  | 29041.75
|  | Total Mà d'obra |  |  | 8391

## VV4
Vídeo vigilància Pla D'En Boet Pablo Iglesias/Serra i Moret
CODI | UNITAT MESURA | CONCEPTE/DENOMINACIÓ | AMIDAMENT | MATERIAL | MÀ D'OBRA | BENEFICI INDUSTRIAL 6% | DESPESES GENERALS 13% | PREU TOTAL | PREU UNITARI | TOTAL
EQUIPAMENT PUN DE CONTROL | [10 empty] | MATERIAL | MÀ D'OBRA | TOTAL | TOT. MATERIAL | TOT. MÀ D'OBRA
E-001 | UT | CÀMERA IP EXTERIOR MOTORITZADA, SEGONS CONDICIONS DEL PROJECTE. INCLOU SUPORT I ADAPTADOR PER A SUBJECCIÓ DE LA CÀMERA A LA COLUMNA, FAÇANA O PARAMENT, AIXÍ COM DE QUALSEVOL ALTRE ELEMENT NECESSARI PER A LA SEVA CORRECTA INSTAL·LACIÓ I CONNEXIÓ. | 2 | 8364.7059 | 100.8403 | 507.9328 | 1100.521 | 20148 | 8465.5462 | 16931.0924 | 9954 | 120 | 10074 | 19908 | 240
E-002 | UT | ARMARI EXTERIOR EN PLANXA D'ACER GALVANITZAT EN CALENT I PINTAT, PER A ALLOTJAMENT D'EQUIPS DE PUNT DE CONTROL. INCLOU XASSÍS, EQUIPS I ACCESSORIS NECESSARIS PER AL SEU CORRECTE FUNCIONAMENT I SISTEMA DE TANCAMENT. INCLOU CONNEXIÓ A TERRA. | 1 | 701.6807 | 126.0504 | 49.6639 | 107.605 | 985 | 827.7311 | 827.7311 | 835 | 150 | 985 | 835 | 150
E-003 | UT | COLUMNA TIPUS 1, METÀL·LICA DE 8m AMB BARÇ SEGONS LES CONDICIONS DEFINIDES AL PROJECTE AMB O SENSE PLETINA D'ANCORATGE INCLOENT ELS PERNS D' ANCORATGE O FIXACIONS. | 2 | 924.3697 | 100.8403 | 61.5126 | 133.2773 | 2440 | 1025.2101 | 2050.4202 | 1100 | 120 | 1220 | 2200 | 240
E-004 | UT | COLUMNA TIPUS 2, METÀL·LICA DE 10m D' ALÇADA LLIURE SEGONS LES CONDICIONS DEFINIDES AL PROJECTE, AMB O SENSE PLETINA D'ANCORATGE INCLOENT ELS PERNS D' ANCORATGE O FIXACIONS. | 0 | 739.4958 | 71.4286 | 48.6555 | 105.4202 | 0 | 810.9244 | 0 | 880 | 85 | 965 | 0 | 0
E-005 | UT | COLUMNA TIPUS 2, METÀL·LICA DE 8m D' ALÇADA LLIURE SEGONS LES CONDICIONS DEL PROJECTE, AMB O SENSE PLETINA D'ANCORATGE INCLOENT ELS PERNS D' ANCORATGE O FIXACIONS. | 0 | 680.6723 | 71.4286 | 45.1261 | 97.7731 | 0 | 752.1008 | 0 | 810 | 85 | 895 | 0 | 0
E-006 | UT | COLUMNA TIPUS 2, METÀL·LICA DE 4m D' ALÇADA LLIURE SEGONS LES CONDICIONS DEFINIDES AL PROJECTE, AMB O SENSE PLETINA D'ANCORATGE INCLOENT ELS PERNS D' ANCORATGE O FIXACIONS. | 0 | 571.4286 | 71.4286 | 38.5714 | 83.5714 | 0 | 642.8571 | 0 | 680 | 85 | 765 | 0 | 0
E-007 | UT | SUPORTS ESPECIALS I FIXACIONS PER A LA CORRECTA INSTAL·LACIÓ DE TOTS ELS COMPONENTS DEL PUNT DE CONTROL, AIXÍ COM DE QUALSEVOL PETIT MATERIAL NECESSARI PER A LA CORRECTA INSTAL·LACIÓ DEL PUNT DE CONTROL. INCLÒS TREBALLS DE MECANITZACIÓ, MITJANS D' ELEVACIÓ I QUALSEVOL ALTRE NECESSARI PER A LA CORRECTA EXECUCIÓ, INCLÒS SEGELLAT DE FORATS. | 1 | 315.1261 | 521.0084 | 50.1681 | 108.6975 | 995 | 836.1345 | 836.1345 | 375 | 620 | 995 | 375 | 620
E-008 | UT | CABLEJAT PROPI ENTRE L' ARMARI DEL PUNT DE CONTROL I LES CÀMERES I ALTRES ELEMENTS DEL PUNT DE CONTROL . INCLOENT EL SUBMINISTRAMENT I INSTAL·LACIÓ DEL CABLEJAT PER A L' ALIMENTACIÓ ELÈCTRICA I COMUNICACIONS, (EXCEPTE CABLE FO, FUSIONS I CONVERTIDORS ÒPTICS), FUETONS DE QUALSEVOL TIPUS, AIXÍ COM QUALSEVOL ALTRE MATERIAL PER A LA CORRECTA EXECUCIÓ. | 1 | 336.1345 | 0 | 20.1681 | 43.6975 | 400 | 336.1345 | 336.1345 | 400 | 0 | 400 | 400 | 0
E-009 | UT | SWITCH INDUNSTRIAL ADMINISTRABLE AMB 8 PORTS GIGABIT 10/100/1000 POE+ 4 PORTS DE FIBRA SFP 1GB. DEU SUPORTAR 802.1X. SEGONS CONDICIONS DEFINIDES AL PROJECTE | 1 | 1613.4454 | 151.2605 | 105.8824 | 229.4118 | 2100 | 1764.7059 | 1764.7059 | 1920 | 180 | 2100 | 1920 | 180
E-010 | UT | CONFIGURACIÓ DE 802.1X PER ALS DISPOSITIUS DE CÀMERA DEL PUNT DE CONTROL, INCLOENT INSTAL·LACIÓ DELS CERTIFICATS ALS DISPOSITIUS I CONFIGURACIÓ AL SERVIDOR RADIUS | 1 | 0 | 210.084 | 12.605 | 27.3109 | 250 | 210.084 | 210.084 | 0 | 250 | 250 | 0 | 250
E-011 | UT | SAI PUNT DE CONTROL , SEGONS CONDICIONS DEL PROJECTE. INSTAL·LACIÓ, CONNEXIÓ I POSADA EN MARXA, INCLOENT PETIT MATERIAL D' INSTAL·LACIÓ, CABLEJAT I CONNEXIÓ I QUALSEVOL ALTRE NECESSARI PER AL CORRECTE FUNCIONAMENT. | 1 | 380.6723 | 29.4118 | 24.605 | 53.3109 | 488 | 410.084 | 410.084 | 453 | 35 | 488 | 453 | 35
E-012 | UT | MÒDUL SNMP COMUNICACIONS PER SAI, CONNEXIÓ I POSADA EN MARXA. INCLOENT PETIT MATERIAL D' INSTAL·LACIÓ, CABLEJAT I CONNEXIÓ I QUALSEVOL ALTRE NECESSARI PER AL CORRECTE FUNCIONAMENT. | 1 | 182.563 | 5.042 | 11.2563 | 24.3887 | 223.25 | 187.605 | 187.605 | 217.25 | 6 | 223.25 | 217.25 | 6
E-013 | UT | SENYALITZACIÓ ESPECIAL D' OBRES, TALLS DE CARRIL I SEMBLANTS, NECESSARIS PER A TOTES LES FEINES A REALITZAR EN EL PUNT DE CONTROL (REPLANTEJAMENT, INSTAL·LACIÓ, AJUSTOS, POSADA EN MARXA, ...). INCLOU TRAMITACIÓ PERMISOS I GESTIONS DAVANT ORGANISMES I ADMINISTRACIONS. | 1 | 0 | 1092.437 | 65.5462 | 142.0168 | 1300 | 1092.437 | 1092.437 | 0 | 1300 | 1300 | 0 | 1300
E-014 | UT | SOL·LICITUT DE NOVA ESCOMESA ELÈCTRICA, INCLOENT LA REDACCIÓ DE LA DOCUMENTACIÓ NECESSÀRIA, TASQUES DE REPLANTEJAMENT Y CONEXIÓ | 1 | 0 | 1008.4034 | 60.5042 | 131.0924 | 1200 | 1008.4034 | 1008.4034 | 0 | 1200 | 1200 | 0 | 1200
E-015 | UT | LLICÈNCIES DE PROGRAMARI DE LA BANDA CLIENT NECESSÀRIES PER A LA INTEGRACIÓ DELS PUNTS DE CÀMERA AL VMS | 2 | 208.4034 | 0 | 12.5042 | 27.0924 | 496 | 208.4034 | 416.8067 | 248 | 0 | 248 | 496 | 0
E-016 | UT | FONT D'ALIMENTACIÓ 48V TIPUS INDUSTRIAL, PER MUNTATGE EN CARRIL DIN, PER ALIMENTAR FINS A 4 CÀMERES PUNT DE CONTROL. | 1 | 134.4538 | 29.4118 | 9.8319 | 21.3025 | 195 | 163.8655 | 163.8655 | 160 | 35 | 195 | 160 | 35
E-017 | UT | PANELL REPARTIDOR PER A INSTAL·LACIÓ EN RACK 19'', EQUIPADA AMB SAFATES D'EMPALMAMENT AMB CAPACITAT MIN. DE 16 FO. EQUIPADA AMB 16 PIGTALES MONOMODE SC/UPC | 1 | 151.2605 | 168.0672 | 19.1597 | 41.5126 | 380 | 319.3277 | 319.3277 | 180 | 200 | 380 | 180 | 200
E-018 | ML | CABLE DE FIBRA ÒPTICA MONOMODE G652, SEGONS ESPECIFICACIONS DEL PLEC TÈCNIC, PER CONNEXIÒ ENTRE ARMARI I CÀMERA | 0 | 0 | 0 | 0 | 0 | 0 | 0 | 0 | 0 | 0 | 0 | 0 | 0
E-019 | UT | CONVERSOR ÒPTIC ELÈCTRIC | 0 | 0 | 0 | 0 | 0 | 0 | 0 | 0 | 0 | 0 | 0 | 0 | 0
[8 empty] | 31600.25 | 19061.5546 | 26554.8319 |  |  |  | 27144.25 | 4456 | 31600.25
OBRA CIVIL
O-001 | UT | FONAMENT DE FORMIGÓ PER A L' ARMARI DE CONTROL, AMB DOSIFICACIÓ DE 250 KG/m3 SEGONS LES CONDICIONS DEFINIDES AL PROJECTE. INCLOU ALÇAMENT DEL PAVIMENT EXISTENT, EXCAVACIÓ I LA SEUA POSTERIOR REPOSICIÓ. TOTALMENT EXECUTAT. | 1 | 0 | 197.479 | 11.8487 | 25.6723 | 235 | 197.479 | 197.479 | 0 | 235 | 235 | 0 | 235
O-002 | UT | FONAMENT DE FORMIGÓ PER PER COLUMNA 8m AMB BRAÇ O COLUMNES DE 8/10 METRES, AMB DOSIFICACIÓ DE 250 Kg/m3,SEGONS LES CARACTERISTIQUES DEFINIDES AL PROJECTE INCLOSOS ELS PERNS D' ANCORATGE. INCLOU ALÇAMENT DEL PAVIMENT EXISTENT, EXCAVACIÓ I LA SEUA POSTERIOR REPOSICIÓ. TOTALMENT EXECUTAT. | 2 | 108.9076 | 151.2605 | 15.6101 | 33.8218 | 619.2 | 260.1681 | 520.3361 | 129.6 | 180 | 309.6 | 259.2 | 360
O-003 | UT | FONAMENT DE FORMIGÓ PER PER COLUMNA 4m , AMB DOSIFICACIÓ DE 250 Kg/m3,SEGONS CONDICIOS DEFINIDES AL PROJECTE INCLOSOS ELS PERNS D' ANCORATGE. INCLOU ALÇAMENT DEL PAVIMENT EXISTENT, EXCAVACIÓ I LA SEUA POSTERIOR REPOSICIÓ. TOTALMENT EXECUTAT. | 0 | 18.1513 | 151.2605 | 10.1647 | 22.0235 | 0 | 169.4118 | 0 | 21.6 | 180 | 201.6 | 0 | 0
O-004 | UT | PERICON DE 60x60cm. PREFABRICAT DE FORMIGÓ O CONSTRUÏT AMB MAONS (GERO) I FONS DEL MATEIX MATERIAL REBENT EL MARC I LA TAPA CORRESPONENT, SENSE INCLOURE AQUESTS. INCLOU ALÇAMENT DEL PAVIMENT EXISTENT, EXCAVACIÓ I LA SEUA POSTERIOR REPOSICIÓ. TOTALMENT EXECUTAT. | 1 | 0 | 126.0504 | 7.563 | 16.3866 | 150 | 126.0504 | 126.0504 | 0 | 150 | 150 | 0 | 150
O-005 | UT | MARC DE FERRO COLAT DE 60x60cm PER INSTAL·LACIÓ EN CALÇADA SEGONS UNE EN 124 D400, AMB INSCRIPCIÓ. | 1 | 75.6303 | 0 | 4.5378 | 9.8319 | 90 | 75.6303 | 75.6303 | 90 | 0 | 90 | 90 | 0
O-006 |  | TAPA DE FERRO COLAT DE 60x60 cm PER INSTAL·LACIÓ EN CALÇADA SEGONS UNE EN 124 D400, AMB INSCRIPCIÓ. | 1 | 100.8403 | 0 | 6.0504 | 13.1092 | 120 | 100.8403 | 100.8403 | 120 | 0 | 120 | 120 | 0
O-007 | UT | PERICÓ DE 40x40cm. PREFABRICAT DE FORMIGÓ O CONSTRUÏT AMB MAONS (GERO) I FONS DEL MATEIX MATERIAL REBENT EL MARC I LA TAPA CORRESPONENT, SENSE INCLOURE AQUESTS. INCLOU ALÇAMENT DEL PAVIMENT EXISTENT, EXCAVACIÓ I LA SEUA POSTERIOR REPOSICIÓ. TOTALMENT EXECUTAT. | 1 | 0 | 92.437 | 5.5462 | 12.0168 | 110 | 92.437 | 92.437 | 0 | 110 | 110 | 0 | 110
O-008 | UT | MARC DE FERRO COLAT DE 40x40cm PER INSTAL·LACIÓ EN LA VORERA, AMB INSCRIPCIÓ. | 1 | 33.6134 | 0 | 2.0168 | 4.3697 | 40 | 33.6134 | 33.6134 | 40 | 0 | 40 | 40 | 0
O-009 |  | TAPA DE FERRO COLAT DE 40x40 cm PER INSTAL·LACIÓ EN LA VORERA, AMB INSCRIPCIÓ. | 1 | 67.2269 | 0 | 4.0336 | 8.7395 | 80 | 67.2269 | 67.2269 | 80 | 0 | 80 | 80 | 0
O-010 | UT | PERICÓ DE 80x80cm. PREFABRICAT DE FORMIGÓ O CONSTRUÏT AMB MAONS (GERO) I FONS DEL MATEIX MATERIAL, PER A ALLOTJAR UNA CAIXA D' ENTROCAMENT (NO INCLOSA), REBENT EL MARC I LA TAPA CORRESPONENT, SENSE INCLOURE AQUESTS. INCLOU ALÇAMENT DEL PAVIMENT EXISTENT, EXCAVACIÓ I LA SEUA POSTERIOR REPOSICIÓ. TOTALMENT EXECUTAT. | 0 | 0 | 168.0672 | 10.084 | 21.8487 | 0 | 168.0672 | 0 | 0 | 200 | 200 | 0 | 0
O-011 | UT | MARC DE FERRO COLAT DE 80x80cm PER INSTAL·LACIÓ EN LA VORERA, AMB INSCRIPCIÓ. | 0 | 84.0336 | 0 | 5.042 | 10.9244 | 0 | 84.0336 | 0 | 100 | 0 | 100 | 0 | 0
O-012 |  | TAPA DE FERRO COLAT DE 80x80 cm PER INSTAL·LACIÓ EN LA VORERA, AMB INSCRIPCIÓ. | 0 | 126.0504 | 0 | 7.563 | 16.3866 | 0 | 126.0504 | 0 | 150 | 0 | 150 | 0 | 0
O-013 | UT | CAIXA D' ENTRONCAMENT AMB CAPACITAT PER AL MENYS 64 FUSIONS, PORT OVAL, ESTANCA, INCLOENT TOTS ELS ACCESORIS NECESSARIS PER A LA SEVA FIXACIÓ AL PERICÓ. | 1 | 126.0504 | 16.8067 | 8.5714 | 18.5714 | 170 | 142.8571 | 142.8571 | 150 | 20 | 170 | 150 | 20
O-014 | ML | CANALITZACIÓ EN CALÇADA O VORERA INCLOENT SUBMINISTRAMENT I INSTAL·LACIÓ DE 2 TUBS DE PE ø 11 cm. DE DOBLE CAPA, LLIS EN L'INTERIOR I CORRUGAT EN L'EXTERIOR, INCLOU EXCAVACIÓ EN RASA DE 40 x 40 cm. DE PROFUNDITAT, BASE I PROTECCIÓ DE FORMIGÓ HM20, EN CALÇADES. INCLOSA REPOSICIÓ DEL PAVIMENT D' AGLOMERAT ASFÀLTIC. TOTALMENT EXECUTADA D'ACORD AMB LES ORDENANCES MUNICIPALS I LES INDICACIONS PARTICULARS. | 15 | 0 | 42.0168 | 2.521 | 5.4622 | 750 | 42.0168 | 630.2521 | 0 | 50 | 50 | 0 | 750
O-015 | UT | PLACA DE PRESA DE TERRA DE 500 x 500 x 3 mm I ACCESSORIS DE CONNEXIÓ, EN PERICÓ DE REGISTRE. INCLOSA L'OBRA CIVIL NECESSÀRIA. | 1 | 29.4118 | 42.0168 | 4.2857 | 9.2857 | 85 | 71.4286 | 71.4286 | 35 | 50 | 85 | 35 | 50
O-016 |  | CABLE DE CONDUCTOR DE COURE AMB AÏLLAMENT DE PLÀSTIC, DE SECCIÓ 1x6 mm2 PER PRESES DE TERRA. | 3 | 0.92437 | 0 | 0.055462 | 0.12017 | 3.3 | 0.92437 | 2.7731 | 1.1 | 0 | 1.1 | 3.3 | 0
O-017 |  | CONJUNT DE PROTECCIONS ELÈCTRIQUES MAGNOTOTÈRMIQUES I DIFERENCIALS, DESCARREGADORS ETCÈTERA NECESSARIES PER AL COMPLIMENT DEL RBT. INCLOU PP. DE ESTESA DE CABLE DE ALIMENTACIÓ DE L'ARMARI DES DE REGULADOR, ARMARI DE COMPANYIA ELÈCTRICA O EDIFICI | 1 | 184.8739 | 16.8067 | 12.1008 | 26.2185 | 240 | 201.6807 | 201.6807 | 220 | 20 | 240 | 220 | 20
[8 empty] | 2692.5 | 1959.916 | 2262.605 |  |  |  | 997.5 | 1695 | 2692.5
SENYALITZACIÓ
S-001 | UT | SUBMINISTRAMENT DE SENYAL INFORMATIU DE ZONA DE VÍDEO VIGILÀNCIAS. SENYAL D´ACER GALVANITZAT REFLECTANT DE NIVELL 2 DE 1,8 MM DE GRUIX, DE DIMENSIONS 135x90 CM SEGONS NORMES. INCLÒS ELEMENTS DE SUSTENTACIÓ I FIXACIÓ. | 1 | 203.6975 | 40 | 14.6218 | 31.6807 | 290 | 243.6975 | 243.6975 | 250 | 40 | 290 | 250 | 40
[8 empty] | 290 | 243.6975 | 243.6975 |  |  |  | 250 | 40 | 290
|  | TOTAL SUBMINISTRAMENT I INSTAL·LACIÓ PUNT VÍDEO VIGILÀNCIA. VV2 |  |  | 34582.75
|  | Total Material |  |  | 28391.75
|  | Total Mà d'obra |  |  | 6191

## VV5
Vídeo vigilància Pla D'En Boet Puig i Pidemunt/Francesc Layret
CODI | UNITAT MESURA | CONCEPTE/DENOMINACIÓ | AMIDAMENT | MATERIAL | MÀ D'OBRA | BENEFICI INDUSTRIAL 6% | DESPESES GENERALS 13% | PREU TOTAL | PREU UNITARI | TOTAL
EQUIPAMENT PUN DE CONTROL | [10 empty] | MATERIAL | MÀ D'OBRA | TOTAL | TOT. MATERIAL | TOT. MÀ D'OBRA
E-001 | UT | CÀMERA IP EXTERIOR MOTORITZADA, SEGONS CONDICIONS DEL PROJECTE. INCLOU SUPORT I ADAPTADOR PER A SUBJECCIÓ DE LA CÀMERA A LA COLUMNA, FAÇANA O PARAMENT, AIXÍ COM DE QUALSEVOL ALTRE ELEMENT NECESSARI PER A LA SEVA CORRECTA INSTAL·LACIÓ I CONNEXIÓ. | 1 | 8364.7059 | 100.8403 | 507.9328 | 1100.521 | 10074 | 8465.5462 | 8465.5462 | 9954 | 120 | 10074 | 9954 | 120
E-002 | UT | ARMARI EXTERIOR EN PLANXA D'ACER GALVANITZAT EN CALENT I PINTAT, PER A ALLOTJAMENT D'EQUIPS DE PUNT DE CONTROL. INCLOU XASSÍS, EQUIPS I ACCESSORIS NECESSARIS PER AL SEU CORRECTE FUNCIONAMENT I SISTEMA DE TANCAMENT. INCLOU CONNEXIÓ A TERRA. | 1 | 701.6807 | 126.0504 | 49.6639 | 107.605 | 985 | 827.7311 | 827.7311 | 835 | 150 | 985 | 835 | 150
E-003 | UT | COLUMNA TIPUS 1, METÀL·LICA DE 8m AMB BARÇ SEGONS LES CONDICIONS DEFINIDES AL PROJECTE AMB O SENSE PLETINA D'ANCORATGE INCLOENT ELS PERNS D' ANCORATGE O FIXACIONS. | 1 | 924.3697 | 100.8403 | 61.5126 | 133.2773 | 1220 | 1025.2101 | 1025.2101 | 1100 | 120 | 1220 | 1100 | 120
E-004 | UT | COLUMNA TIPUS 2, METÀL·LICA DE 10m D' ALÇADA LLIURE SEGONS LES CONDICIONS DEFINIDES AL PROJECTE, AMB O SENSE PLETINA D'ANCORATGE INCLOENT ELS PERNS D' ANCORATGE O FIXACIONS. | 0 | 739.4958 | 71.4286 | 48.6555 | 105.4202 | 0 | 810.9244 | 0 | 880 | 85 | 965 | 0 | 0
E-005 | UT | COLUMNA TIPUS 2, METÀL·LICA DE 8m D' ALÇADA LLIURE SEGONS LES CONDICIONS DEL PROJECTE, AMB O SENSE PLETINA D'ANCORATGE INCLOENT ELS PERNS D' ANCORATGE O FIXACIONS. | 0 | 680.6723 | 71.4286 | 45.1261 | 97.7731 | 0 | 752.1008 | 0 | 810 | 85 | 895 | 0 | 0
E-006 | UT | COLUMNA TIPUS 2, METÀL·LICA DE 4m D' ALÇADA LLIURE SEGONS LES CONDICIONS DEFINIDES AL PROJECTE, AMB O SENSE PLETINA D'ANCORATGE INCLOENT ELS PERNS D' ANCORATGE O FIXACIONS. | 0 | 571.4286 | 71.4286 | 38.5714 | 83.5714 | 0 | 642.8571 | 0 | 680 | 85 | 765 | 0 | 0
E-007 | UT | SUPORTS ESPECIALS I FIXACIONS PER A LA CORRECTA INSTAL·LACIÓ DE TOTS ELS COMPONENTS DEL PUNT DE CONTROL, AIXÍ COM DE QUALSEVOL PETIT MATERIAL NECESSARI PER A LA CORRECTA INSTAL·LACIÓ DEL PUNT DE CONTROL. INCLÒS TREBALLS DE MECANITZACIÓ, MITJANS D' ELEVACIÓ I QUALSEVOL ALTRE NECESSARI PER A LA CORRECTA EXECUCIÓ, INCLÒS SEGELLAT DE FORATS. | 1 | 315.1261 | 521.0084 | 50.1681 | 108.6975 | 995 | 836.1345 | 836.1345 | 375 | 620 | 995 | 375 | 620
E-008 | UT | CABLEJAT PROPI ENTRE L' ARMARI DEL PUNT DE CONTROL I LES CÀMERES I ALTRES ELEMENTS DEL PUNT DE CONTROL . INCLOENT EL SUBMINISTRAMENT I INSTAL·LACIÓ DEL CABLEJAT PER A L' ALIMENTACIÓ ELÈCTRICA I COMUNICACIONS, (EXCEPTE CABLE FO, FUSIONS I CONVERTIDORS ÒPTICS), FUETONS DE QUALSEVOL TIPUS, AIXÍ COM QUALSEVOL ALTRE MATERIAL PER A LA CORRECTA EXECUCIÓ. | 1 | 336.1345 | 0 | 20.1681 | 43.6975 | 400 | 336.1345 | 336.1345 | 400 | 0 | 400 | 400 | 0
E-009 | UT | SWITCH INDUNSTRIAL ADMINISTRABLE AMB 8 PORTS GIGABIT 10/100/1000 POE+ 4 PORTS DE FIBRA SFP 1GB. DEU SUPORTAR 802.1X. SEGONS CONDICIONS DEFINIDES AL PROJECTE | 1 | 1613.4454 | 151.2605 | 105.8824 | 229.4118 | 2100 | 1764.7059 | 1764.7059 | 1920 | 180 | 2100 | 1920 | 180
E-010 | UT | CONFIGURACIÓ DE 802.1X PER ALS DISPOSITIUS DE CÀMERA DEL PUNT DE CONTROL, INCLOENT INSTAL·LACIÓ DELS CERTIFICATS ALS DISPOSITIUS I CONFIGURACIÓ AL SERVIDOR RADIUS | 1 | 0 | 210.084 | 12.605 | 27.3109 | 250 | 210.084 | 210.084 | 0 | 250 | 250 | 0 | 250
E-011 | UT | SAI PUNT DE CONTROL , SEGONS CONDICIONS DEL PROJECTE. INSTAL·LACIÓ, CONNEXIÓ I POSADA EN MARXA, INCLOENT PETIT MATERIAL D' INSTAL·LACIÓ, CABLEJAT I CONNEXIÓ I QUALSEVOL ALTRE NECESSARI PER AL CORRECTE FUNCIONAMENT. | 1 | 380.6723 | 29.4118 | 24.605 | 53.3109 | 488 | 410.084 | 410.084 | 453 | 35 | 488 | 453 | 35
E-012 | UT | MÒDUL SNMP COMUNICACIONS PER SAI, CONNEXIÓ I POSADA EN MARXA. INCLOENT PETIT MATERIAL D' INSTAL·LACIÓ, CABLEJAT I CONNEXIÓ I QUALSEVOL ALTRE NECESSARI PER AL CORRECTE FUNCIONAMENT. | 1 | 182.563 | 5.042 | 11.2563 | 24.3887 | 223.25 | 187.605 | 187.605 | 217.25 | 6 | 223.25 | 217.25 | 6
E-013 | UT | SENYALITZACIÓ ESPECIAL D' OBRES, TALLS DE CARRIL I SEMBLANTS, NECESSARIS PER A TOTES LES FEINES A REALITZAR EN EL PUNT DE CONTROL (REPLANTEJAMENT, INSTAL·LACIÓ, AJUSTOS, POSADA EN MARXA, ...). INCLOU TRAMITACIÓ PERMISOS I GESTIONS DAVANT ORGANISMES I ADMINISTRACIONS. | 1 | 0 | 1092.437 | 65.5462 | 142.0168 | 1300 | 1092.437 | 1092.437 | 0 | 1300 | 1300 | 0 | 1300
E-014 | UT | SOL·LICITUT DE NOVA ESCOMESA ELÈCTRICA, INCLOENT LA REDACCIÓ DE LA DOCUMENTACIÓ NECESSÀRIA, TASQUES DE REPLANTEJAMENT Y CONEXIÓ | 1 | 0 | 1008.4034 | 60.5042 | 131.0924 | 1200 | 1008.4034 | 1008.4034 | 0 | 1200 | 1200 | 0 | 1200
E-015 | UT | LLICÈNCIES DE PROGRAMARI DE LA BANDA CLIENT NECESSÀRIES PER A LA INTEGRACIÓ DELS PUNTS DE CÀMERA AL VMS | 1 | 208.4034 | 0 | 12.5042 | 27.0924 | 248 | 208.4034 | 208.4034 | 248 | 0 | 248 | 248 | 0
E-016 | UT | FONT D'ALIMENTACIÓ 48V TIPUS INDUSTRIAL, PER MUNTATGE EN CARRIL DIN, PER ALIMENTAR FINS A 4 CÀMERES PUNT DE CONTROL. | 1 | 134.4538 | 29.4118 | 9.8319 | 21.3025 | 195 | 163.8655 | 163.8655 | 160 | 35 | 195 | 160 | 35
E-017 | UT | PANELL REPARTIDOR PER A INSTAL·LACIÓ EN RACK 19'', EQUIPADA AMB SAFATES D'EMPALMAMENT AMB CAPACITAT MIN. DE 16 FO. EQUIPADA AMB 16 PIGTALES MONOMODE SC/UPC | 1 | 151.2605 | 168.0672 | 19.1597 | 41.5126 | 380 | 319.3277 | 319.3277 | 180 | 200 | 380 | 180 | 200
E-018 | ML | CABLE DE FIBRA ÒPTICA MONOMODE G652, SEGONS ESPECIFICACIONS DEL PLEC TÈCNIC, PER CONNEXIÒ ENTRE ARMARI I CÀMERA | 0 | 0 | 0 | 0 | 0 | 0 | 0 | 0 | 0 | 0 | 0 | 0 | 0
E-019 | UT | CONVERSOR ÒPTIC ELÈCTRIC | 0 | 0 | 0 | 0 | 0 | 0 | 0 | 0 | 0 | 0 | 0 | 0 | 0
[8 empty] | 20058.25 | 19061.5546 | 16855.6723 |  |  |  | 15842.25 | 4216 | 20058.25
OBRA CIVIL
O-001 | UT | FONAMENT DE FORMIGÓ PER A L' ARMARI DE CONTROL, AMB DOSIFICACIÓ DE 250 KG/m3 SEGONS LES CONDICIONS DEFINIDES AL PROJECTE. INCLOU ALÇAMENT DEL PAVIMENT EXISTENT, EXCAVACIÓ I LA SEUA POSTERIOR REPOSICIÓ. TOTALMENT EXECUTAT. | 1 | 0 | 197.479 | 11.8487 | 25.6723 | 235 | 197.479 | 197.479 | 0 | 235 | 235 | 0 | 235
O-002 | UT | FONAMENT DE FORMIGÓ PER PER COLUMNA 8m AMB BRAÇ O COLUMNES DE 8/10 METRES, AMB DOSIFICACIÓ DE 250 Kg/m3,SEGONS LES CARACTERISTIQUES DEFINIDES AL PROJECTE INCLOSOS ELS PERNS D' ANCORATGE. INCLOU ALÇAMENT DEL PAVIMENT EXISTENT, EXCAVACIÓ I LA SEUA POSTERIOR REPOSICIÓ. TOTALMENT EXECUTAT. | 1 | 108.9076 | 151.2605 | 15.6101 | 33.8218 | 309.6 | 260.1681 | 260.1681 | 129.6 | 180 | 309.6 | 129.6 | 180
O-003 | UT | FONAMENT DE FORMIGÓ PER PER COLUMNA 4m , AMB DOSIFICACIÓ DE 250 Kg/m3,SEGONS CONDICIOS DEFINIDES AL PROJECTE INCLOSOS ELS PERNS D' ANCORATGE. INCLOU ALÇAMENT DEL PAVIMENT EXISTENT, EXCAVACIÓ I LA SEUA POSTERIOR REPOSICIÓ. TOTALMENT EXECUTAT. | 0 | 18.1513 | 151.2605 | 10.1647 | 22.0235 | 0 | 169.4118 | 0 | 21.6 | 180 | 201.6 | 0 | 0
O-004 | UT | PERICON DE 60x60cm. PREFABRICAT DE FORMIGÓ O CONSTRUÏT AMB MAONS (GERO) I FONS DEL MATEIX MATERIAL REBENT EL MARC I LA TAPA CORRESPONENT, SENSE INCLOURE AQUESTS. INCLOU ALÇAMENT DEL PAVIMENT EXISTENT, EXCAVACIÓ I LA SEUA POSTERIOR REPOSICIÓ. TOTALMENT EXECUTAT. | 1 | 0 | 126.0504 | 7.563 | 16.3866 | 150 | 126.0504 | 126.0504 | 0 | 150 | 150 | 0 | 150
O-005 | UT | MARC DE FERRO COLAT DE 60x60cm PER INSTAL·LACIÓ EN CALÇADA SEGONS UNE EN 124 D400, AMB INSCRIPCIÓ. | 1 | 75.6303 | 0 | 4.5378 | 9.8319 | 90 | 75.6303 | 75.6303 | 90 | 0 | 90 | 90 | 0
O-006 |  | TAPA DE FERRO COLAT DE 60x60 cm PER INSTAL·LACIÓ EN CALÇADA SEGONS UNE EN 124 D400, AMB INSCRIPCIÓ. | 1 | 100.8403 | 0 | 6.0504 | 13.1092 | 120 | 100.8403 | 100.8403 | 120 | 0 | 120 | 120 | 0
O-007 | UT | PERICÓ DE 40x40cm. PREFABRICAT DE FORMIGÓ O CONSTRUÏT AMB MAONS (GERO) I FONS DEL MATEIX MATERIAL REBENT EL MARC I LA TAPA CORRESPONENT, SENSE INCLOURE AQUESTS. INCLOU ALÇAMENT DEL PAVIMENT EXISTENT, EXCAVACIÓ I LA SEUA POSTERIOR REPOSICIÓ. TOTALMENT EXECUTAT. | 1 | 0 | 92.437 | 5.5462 | 12.0168 | 110 | 92.437 | 92.437 | 0 | 110 | 110 | 0 | 110
O-008 | UT | MARC DE FERRO COLAT DE 40x40cm PER INSTAL·LACIÓ EN LA VORERA, AMB INSCRIPCIÓ. | 1 | 33.6134 | 0 | 2.0168 | 4.3697 | 40 | 33.6134 | 33.6134 | 40 | 0 | 40 | 40 | 0
O-009 |  | TAPA DE FERRO COLAT DE 40x40 cm PER INSTAL·LACIÓ EN LA VORERA, AMB INSCRIPCIÓ. | 1 | 67.2269 | 0 | 4.0336 | 8.7395 | 80 | 67.2269 | 67.2269 | 80 | 0 | 80 | 80 | 0
O-010 | UT | PERICÓ DE 80x80cm. PREFABRICAT DE FORMIGÓ O CONSTRUÏT AMB MAONS (GERO) I FONS DEL MATEIX MATERIAL, PER A ALLOTJAR UNA CAIXA D' ENTROCAMENT (NO INCLOSA), REBENT EL MARC I LA TAPA CORRESPONENT, SENSE INCLOURE AQUESTS. INCLOU ALÇAMENT DEL PAVIMENT EXISTENT, EXCAVACIÓ I LA SEUA POSTERIOR REPOSICIÓ. TOTALMENT EXECUTAT. | 0 | 0 | 168.0672 | 10.084 | 21.8487 | 0 | 168.0672 | 0 | 0 | 200 | 200 | 0 | 0
O-011 | UT | MARC DE FERRO COLAT DE 80x80cm PER INSTAL·LACIÓ EN LA VORERA, AMB INSCRIPCIÓ. | 0 | 84.0336 | 0 | 5.042 | 10.9244 | 0 | 84.0336 | 0 | 100 | 0 | 100 | 0 | 0
O-012 |  | TAPA DE FERRO COLAT DE 80x80 cm PER INSTAL·LACIÓ EN LA VORERA, AMB INSCRIPCIÓ. | 0 | 126.0504 | 0 | 7.563 | 16.3866 | 0 | 126.0504 | 0 | 150 | 0 | 150 | 0 | 0
O-013 | UT | CAIXA D' ENTRONCAMENT AMB CAPACITAT PER AL MENYS 64 FUSIONS, PORT OVAL, ESTANCA, INCLOENT TOTS ELS ACCESORIS NECESSARIS PER A LA SEVA FIXACIÓ AL PERICÓ. | 1 | 126.0504 | 16.8067 | 8.5714 | 18.5714 | 170 | 142.8571 | 142.8571 | 150 | 20 | 170 | 150 | 20
O-014 | ML | CANALITZACIÓ EN CALÇADA O VORERA INCLOENT SUBMINISTRAMENT I INSTAL·LACIÓ DE 2 TUBS DE PE ø 11 cm. DE DOBLE CAPA, LLIS EN L'INTERIOR I CORRUGAT EN L'EXTERIOR, INCLOU EXCAVACIÓ EN RASA DE 40 x 40 cm. DE PROFUNDITAT, BASE I PROTECCIÓ DE FORMIGÓ HM20, EN CALÇADES. INCLOSA REPOSICIÓ DEL PAVIMENT D' AGLOMERAT ASFÀLTIC. TOTALMENT EXECUTADA D'ACORD AMB LES ORDENANCES MUNICIPALS I LES INDICACIONS PARTICULARS. | 15 | 0 | 42.0168 | 2.521 | 5.4622 | 750 | 42.0168 | 630.2521 | 0 | 50 | 50 | 0 | 750
O-015 | UT | PLACA DE PRESA DE TERRA DE 500 x 500 x 3 mm I ACCESSORIS DE CONNEXIÓ, EN PERICÓ DE REGISTRE. INCLOSA L'OBRA CIVIL NECESSÀRIA. | 1 | 29.4118 | 42.0168 | 4.2857 | 9.2857 | 85 | 71.4286 | 71.4286 | 35 | 50 | 85 | 35 | 50
O-016 |  | CABLE DE CONDUCTOR DE COURE AMB AÏLLAMENT DE PLÀSTIC, DE SECCIÓ 1x6 mm2 PER PRESES DE TERRA. | 3 | 0.92437 | 0 | 0.055462 | 0.12017 | 3.3 | 0.92437 | 2.7731 | 1.1 | 0 | 1.1 | 3.3 | 0
O-017 |  | CONJUNT DE PROTECCIONS ELÈCTRIQUES MAGNOTOTÈRMIQUES I DIFERENCIALS, DESCARREGADORS ETCÈTERA NECESSARIES PER AL COMPLIMENT DEL RBT. INCLOU PP. DE ESTESA DE CABLE DE ALIMENTACIÓ DE L'ARMARI DES DE REGULADOR, ARMARI DE COMPANYIA ELÈCTRICA O EDIFICI | 1 | 184.8739 | 16.8067 | 12.1008 | 26.2185 | 240 | 201.6807 | 201.6807 | 220 | 20 | 240 | 220 | 20
[8 empty] | 2382.9 | 1959.916 | 2002.437 |  |  |  | 867.9 | 1515 | 2382.9
SENYALITZACIÓ
S-001 | UT | SUBMINISTRAMENT DE SENYAL INFORMATIU DE ZONA DE VÍDEO VIGILÀNCIAS. SENYAL D´ACER GALVANITZAT REFLECTANT DE NIVELL 2 DE 1,8 MM DE GRUIX, DE DIMENSIONS 135x90 CM SEGONS NORMES. INCLÒS ELEMENTS DE SUSTENTACIÓ I FIXACIÓ. | 1 | 203.6975 | 40 | 14.6218 | 31.6807 | 290 | 243.6975 | 243.6975 | 250 | 40 | 290 | 250 | 40
[8 empty] | 290 | 243.6975 | 243.6975 |  |  |  | 250 | 40 | 290
|  | TOTAL SUBMINISTRAMENT I INSTAL·LACIÓ PUNT VÍDEO VIGILÀNCIA. VV2 |  |  | 22731.15
|  | Total Material |  |  | 16960.15
|  | Total Mà d'obra |  |  | 5771

## VV6
Vídeo vigilància Pla D'En Boet Puig i Pidemunt/Pablo Iglesias
CODI | UNITAT MESURA | CONCEPTE/DENOMINACIÓ | AMIDAMENT | MATERIAL | MÀ D'OBRA | BENEFICI INDUSTRIAL 6% | DESPESES GENERALS 13% | PREU TOTAL | PREU UNITARI | TOTAL
EQUIPAMENT PUN DE CONTROL | [10 empty] | MATERIAL | MÀ D'OBRA | TOTAL | TOT. MATERIAL | TOT. MÀ D'OBRA
E-001 | UT | CÀMERA IP EXTERIOR MOTORITZADA, SEGONS CONDICIONS DEL PROJECTE. INCLOU SUPORT I ADAPTADOR PER A SUBJECCIÓ DE LA CÀMERA A LA COLUMNA, FAÇANA O PARAMENT, AIXÍ COM DE QUALSEVOL ALTRE ELEMENT NECESSARI PER A LA SEVA CORRECTA INSTAL·LACIÓ I CONNEXIÓ. | 1 | 8364.7059 | 100.8403 | 507.9328 | 1100.521 | 10074 | 8465.5462 | 8465.5462 | 9954 | 120 | 10074 | 9954 | 120
E-002 | UT | ARMARI EXTERIOR EN PLANXA D'ACER GALVANITZAT EN CALENT I PINTAT, PER A ALLOTJAMENT D'EQUIPS DE PUNT DE CONTROL. INCLOU XASSÍS, EQUIPS I ACCESSORIS NECESSARIS PER AL SEU CORRECTE FUNCIONAMENT I SISTEMA DE TANCAMENT. INCLOU CONNEXIÓ A TERRA. | 1 | 701.6807 | 126.0504 | 49.6639 | 107.605 | 985 | 827.7311 | 827.7311 | 835 | 150 | 985 | 835 | 150
E-003 | UT | COLUMNA TIPUS 1, METÀL·LICA DE 8m AMB BARÇ SEGONS LES CONDICIONS DEFINIDES AL PROJECTE AMB O SENSE PLETINA D'ANCORATGE INCLOENT ELS PERNS D' ANCORATGE O FIXACIONS. | 1 | 924.3697 | 100.8403 | 61.5126 | 133.2773 | 1220 | 1025.2101 | 1025.2101 | 1100 | 120 | 1220 | 1100 | 120
E-004 | UT | COLUMNA TIPUS 2, METÀL·LICA DE 10m D' ALÇADA LLIURE SEGONS LES CONDICIONS DEFINIDES AL PROJECTE, AMB O SENSE PLETINA D'ANCORATGE INCLOENT ELS PERNS D' ANCORATGE O FIXACIONS. | 0 | 739.4958 | 71.4286 | 48.6555 | 105.4202 | 0 | 810.9244 | 0 | 880 | 85 | 965 | 0 | 0
E-005 | UT | COLUMNA TIPUS 2, METÀL·LICA DE 8m D' ALÇADA LLIURE SEGONS LES CONDICIONS DEL PROJECTE, AMB O SENSE PLETINA D'ANCORATGE INCLOENT ELS PERNS D' ANCORATGE O FIXACIONS. | 0 | 680.6723 | 71.4286 | 45.1261 | 97.7731 | 0 | 752.1008 | 0 | 810 | 85 | 895 | 0 | 0
E-006 | UT | COLUMNA TIPUS 2, METÀL·LICA DE 4m D' ALÇADA LLIURE SEGONS LES CONDICIONS DEFINIDES AL PROJECTE, AMB O SENSE PLETINA D'ANCORATGE INCLOENT ELS PERNS D' ANCORATGE O FIXACIONS. | 0 | 571.4286 | 71.4286 | 38.5714 | 83.5714 | 0 | 642.8571 | 0 | 680 | 85 | 765 | 0 | 0
E-007 | UT | SUPORTS ESPECIALS I FIXACIONS PER A LA CORRECTA INSTAL·LACIÓ DE TOTS ELS COMPONENTS DEL PUNT DE CONTROL, AIXÍ COM DE QUALSEVOL PETIT MATERIAL NECESSARI PER A LA CORRECTA INSTAL·LACIÓ DEL PUNT DE CONTROL. INCLÒS TREBALLS DE MECANITZACIÓ, MITJANS D' ELEVACIÓ I QUALSEVOL ALTRE NECESSARI PER A LA CORRECTA EXECUCIÓ, INCLÒS SEGELLAT DE FORATS. | 1 | 315.1261 | 521.0084 | 50.1681 | 108.6975 | 995 | 836.1345 | 836.1345 | 375 | 620 | 995 | 375 | 620
E-008 | UT | CABLEJAT PROPI ENTRE L' ARMARI DEL PUNT DE CONTROL I LES CÀMERES I ALTRES ELEMENTS DEL PUNT DE CONTROL . INCLOENT EL SUBMINISTRAMENT I INSTAL·LACIÓ DEL CABLEJAT PER A L' ALIMENTACIÓ ELÈCTRICA I COMUNICACIONS, (EXCEPTE CABLE FO, FUSIONS I CONVERTIDORS ÒPTICS), FUETONS DE QUALSEVOL TIPUS, AIXÍ COM QUALSEVOL ALTRE MATERIAL PER A LA CORRECTA EXECUCIÓ. | 1 | 336.1345 | 0 | 20.1681 | 43.6975 | 400 | 336.1345 | 336.1345 | 400 | 0 | 400 | 400 | 0
E-009 | UT | SWITCH INDUNSTRIAL ADMINISTRABLE AMB 8 PORTS GIGABIT 10/100/1000 POE+ 4 PORTS DE FIBRA SFP 1GB. DEU SUPORTAR 802.1X. SEGONS CONDICIONS DEFINIDES AL PROJECTE | 1 | 1613.4454 | 151.2605 | 105.8824 | 229.4118 | 2100 | 1764.7059 | 1764.7059 | 1920 | 180 | 2100 | 1920 | 180
E-010 | UT | CONFIGURACIÓ DE 802.1X PER ALS DISPOSITIUS DE CÀMERA DEL PUNT DE CONTROL, INCLOENT INSTAL·LACIÓ DELS CERTIFICATS ALS DISPOSITIUS I CONFIGURACIÓ AL SERVIDOR RADIUS | 1 | 0 | 210.084 | 12.605 | 27.3109 | 250 | 210.084 | 210.084 | 0 | 250 | 250 | 0 | 250
E-011 | UT | SAI PUNT DE CONTROL , SEGONS CONDICIONS DEL PROJECTE. INSTAL·LACIÓ, CONNEXIÓ I POSADA EN MARXA, INCLOENT PETIT MATERIAL D' INSTAL·LACIÓ, CABLEJAT I CONNEXIÓ I QUALSEVOL ALTRE NECESSARI PER AL CORRECTE FUNCIONAMENT. | 1 | 380.6723 | 29.4118 | 24.605 | 53.3109 | 488 | 410.084 | 410.084 | 453 | 35 | 488 | 453 | 35
E-012 | UT | MÒDUL SNMP COMUNICACIONS PER SAI, CONNEXIÓ I POSADA EN MARXA. INCLOENT PETIT MATERIAL D' INSTAL·LACIÓ, CABLEJAT I CONNEXIÓ I QUALSEVOL ALTRE NECESSARI PER AL CORRECTE FUNCIONAMENT. | 1 | 182.563 | 5.042 | 11.2563 | 24.3887 | 223.25 | 187.605 | 187.605 | 217.25 | 6 | 223.25 | 217.25 | 6
E-013 | UT | SENYALITZACIÓ ESPECIAL D' OBRES, TALLS DE CARRIL I SEMBLANTS, NECESSARIS PER A TOTES LES FEINES A REALITZAR EN EL PUNT DE CONTROL (REPLANTEJAMENT, INSTAL·LACIÓ, AJUSTOS, POSADA EN MARXA, ...). INCLOU TRAMITACIÓ PERMISOS I GESTIONS DAVANT ORGANISMES I ADMINISTRACIONS. | 1 | 0 | 1092.437 | 65.5462 | 142.0168 | 1300 | 1092.437 | 1092.437 | 0 | 1300 | 1300 | 0 | 1300
E-014 | UT | SOL·LICITUT DE NOVA ESCOMESA ELÈCTRICA, INCLOENT LA REDACCIÓ DE LA DOCUMENTACIÓ NECESSÀRIA, TASQUES DE REPLANTEJAMENT Y CONEXIÓ | 1 | 0 | 1008.4034 | 60.5042 | 131.0924 | 1200 | 1008.4034 | 1008.4034 | 0 | 1200 | 1200 | 0 | 1200
E-015 | UT | LLICÈNCIES DE PROGRAMARI DE LA BANDA CLIENT NECESSÀRIES PER A LA INTEGRACIÓ DELS PUNTS DE CÀMERA AL VMS | 1 | 208.4034 | 0 | 12.5042 | 27.0924 | 248 | 208.4034 | 208.4034 | 248 | 0 | 248 | 248 | 0
E-016 | UT | FONT D'ALIMENTACIÓ 48V TIPUS INDUSTRIAL, PER MUNTATGE EN CARRIL DIN, PER ALIMENTAR FINS A 4 CÀMERES PUNT DE CONTROL. | 1 | 134.4538 | 29.4118 | 9.8319 | 21.3025 | 195 | 163.8655 | 163.8655 | 160 | 35 | 195 | 160 | 35
E-017 | UT | PANELL REPARTIDOR PER A INSTAL·LACIÓ EN RACK 19'', EQUIPADA AMB SAFATES D'EMPALMAMENT AMB CAPACITAT MIN. DE 16 FO. EQUIPADA AMB 16 PIGTALES MONOMODE SC/UPC | 1 | 151.2605 | 168.0672 | 19.1597 | 41.5126 | 380 | 319.3277 | 319.3277 | 180 | 200 | 380 | 180 | 200
E-018 | ML | CABLE DE FIBRA ÒPTICA MONOMODE G652, SEGONS ESPECIFICACIONS DEL PLEC TÈCNIC, PER CONNEXIÒ ENTRE ARMARI I CÀMERA | 0 | 0 | 0 | 0 | 0 | 0 | 0 | 0 | 0 | 0 | 0 | 0 | 0
E-019 | UT | CONVERSOR ÒPTIC ELÈCTRIC | 0 | 0 | 0 | 0 | 0 | 0 | 0 | 0 | 0 | 0 | 0 | 0 | 0
[8 empty] | 20058.25 | 19061.5546 | 16855.6723 |  |  |  | 15842.25 | 4216 | 20058.25
OBRA CIVIL
O-001 | UT | FONAMENT DE FORMIGÓ PER A L' ARMARI DE CONTROL, AMB DOSIFICACIÓ DE 250 KG/m3 SEGONS LES CONDICIONS DEFINIDES AL PROJECTE. INCLOU ALÇAMENT DEL PAVIMENT EXISTENT, EXCAVACIÓ I LA SEUA POSTERIOR REPOSICIÓ. TOTALMENT EXECUTAT. | 1 | 0 | 197.479 | 11.8487 | 25.6723 | 235 | 197.479 | 197.479 | 0 | 235 | 235 | 0 | 235
O-002 | UT | FONAMENT DE FORMIGÓ PER PER COLUMNA 8m AMB BRAÇ O COLUMNES DE 8/10 METRES, AMB DOSIFICACIÓ DE 250 Kg/m3,SEGONS LES CARACTERISTIQUES DEFINIDES AL PROJECTE INCLOSOS ELS PERNS D' ANCORATGE. INCLOU ALÇAMENT DEL PAVIMENT EXISTENT, EXCAVACIÓ I LA SEUA POSTERIOR REPOSICIÓ. TOTALMENT EXECUTAT. | 1 | 108.9076 | 151.2605 | 15.6101 | 33.8218 | 309.6 | 260.1681 | 260.1681 | 129.6 | 180 | 309.6 | 129.6 | 180
O-003 | UT | FONAMENT DE FORMIGÓ PER PER COLUMNA 4m , AMB DOSIFICACIÓ DE 250 Kg/m3,SEGONS CONDICIOS DEFINIDES AL PROJECTE INCLOSOS ELS PERNS D' ANCORATGE. INCLOU ALÇAMENT DEL PAVIMENT EXISTENT, EXCAVACIÓ I LA SEUA POSTERIOR REPOSICIÓ. TOTALMENT EXECUTAT. | 0 | 18.1513 | 151.2605 | 10.1647 | 22.0235 | 0 | 169.4118 | 0 | 21.6 | 180 | 201.6 | 0 | 0
O-004 | UT | PERICON DE 60x60cm. PREFABRICAT DE FORMIGÓ O CONSTRUÏT AMB MAONS (GERO) I FONS DEL MATEIX MATERIAL REBENT EL MARC I LA TAPA CORRESPONENT, SENSE INCLOURE AQUESTS. INCLOU ALÇAMENT DEL PAVIMENT EXISTENT, EXCAVACIÓ I LA SEUA POSTERIOR REPOSICIÓ. TOTALMENT EXECUTAT. | 0 | 0 | 126.0504 | 7.563 | 16.3866 | 0 | 126.0504 | 0 | 0 | 150 | 150 | 0 | 0
O-005 | UT | MARC DE FERRO COLAT DE 60x60cm PER INSTAL·LACIÓ EN CALÇADA SEGONS UNE EN 124 D400, AMB INSCRIPCIÓ. | 0 | 75.6303 | 0 | 4.5378 | 9.8319 | 0 | 75.6303 | 0 | 90 | 0 | 90 | 0 | 0
O-006 |  | TAPA DE FERRO COLAT DE 60x60 cm PER INSTAL·LACIÓ EN CALÇADA SEGONS UNE EN 124 D400, AMB INSCRIPCIÓ. | 0 | 100.8403 | 0 | 6.0504 | 13.1092 | 0 | 100.8403 | 0 | 120 | 0 | 120 | 0 | 0
O-007 | UT | PERICÓ DE 40x40cm. PREFABRICAT DE FORMIGÓ O CONSTRUÏT AMB MAONS (GERO) I FONS DEL MATEIX MATERIAL REBENT EL MARC I LA TAPA CORRESPONENT, SENSE INCLOURE AQUESTS. INCLOU ALÇAMENT DEL PAVIMENT EXISTENT, EXCAVACIÓ I LA SEUA POSTERIOR REPOSICIÓ. TOTALMENT EXECUTAT. | 0 | 0 | 92.437 | 5.5462 | 12.0168 | 0 | 92.437 | 0 | 0 | 110 | 110 | 0 | 0
O-008 | UT | MARC DE FERRO COLAT DE 40x40cm PER INSTAL·LACIÓ EN LA VORERA, AMB INSCRIPCIÓ. | 0 | 33.6134 | 0 | 2.0168 | 4.3697 | 0 | 33.6134 | 0 | 40 | 0 | 40 | 0 | 0
O-009 |  | TAPA DE FERRO COLAT DE 40x40 cm PER INSTAL·LACIÓ EN LA VORERA, AMB INSCRIPCIÓ. | 0 | 67.2269 | 0 | 4.0336 | 8.7395 | 0 | 67.2269 | 0 | 80 | 0 | 80 | 0 | 0
O-010 | UT | PERICÓ DE 80x80cm. PREFABRICAT DE FORMIGÓ O CONSTRUÏT AMB MAONS (GERO) I FONS DEL MATEIX MATERIAL, PER A ALLOTJAR UNA CAIXA D' ENTROCAMENT (NO INCLOSA), REBENT EL MARC I LA TAPA CORRESPONENT, SENSE INCLOURE AQUESTS. INCLOU ALÇAMENT DEL PAVIMENT EXISTENT, EXCAVACIÓ I LA SEUA POSTERIOR REPOSICIÓ. TOTALMENT EXECUTAT. | 1 | 0 | 168.0672 | 10.084 | 21.8487 | 200 | 168.0672 | 168.0672 | 0 | 200 | 200 | 0 | 200
O-011 | UT | MARC DE FERRO COLAT DE 80x80cm PER INSTAL·LACIÓ EN LA VORERA, AMB INSCRIPCIÓ. | 1 | 84.0336 | 0 | 5.042 | 10.9244 | 100 | 84.0336 | 84.0336 | 100 | 0 | 100 | 100 | 0
O-012 |  | TAPA DE FERRO COLAT DE 80x80 cm PER INSTAL·LACIÓ EN LA VORERA, AMB INSCRIPCIÓ. | 1 | 126.0504 | 0 | 7.563 | 16.3866 | 150 | 126.0504 | 126.0504 | 150 | 0 | 150 | 150 | 0
O-013 | UT | CAIXA D' ENTRONCAMENT AMB CAPACITAT PER AL MENYS 64 FUSIONS, PORT OVAL, ESTANCA, INCLOENT TOTS ELS ACCESORIS NECESSARIS PER A LA SEVA FIXACIÓ AL PERICÓ. | 1 | 126.0504 | 16.8067 | 8.5714 | 18.5714 | 170 | 142.8571 | 142.8571 | 150 | 20 | 170 | 150 | 20
O-014 | ML | CANALITZACIÓ EN CALÇADA O VORERA INCLOENT SUBMINISTRAMENT I INSTAL·LACIÓ DE 2 TUBS DE PE ø 11 cm. DE DOBLE CAPA, LLIS EN L'INTERIOR I CORRUGAT EN L'EXTERIOR, INCLOU EXCAVACIÓ EN RASA DE 40 x 40 cm. DE PROFUNDITAT, BASE I PROTECCIÓ DE FORMIGÓ HM20, EN CALÇADES. INCLOSA REPOSICIÓ DEL PAVIMENT D' AGLOMERAT ASFÀLTIC. TOTALMENT EXECUTADA D'ACORD AMB LES ORDENANCES MUNICIPALS I LES INDICACIONS PARTICULARS. | 10 | 0 | 42.0168 | 2.521 | 5.4622 | 500 | 42.0168 | 420.1681 | 0 | 50 | 50 | 0 | 500
O-015 | UT | PLACA DE PRESA DE TERRA DE 500 x 500 x 3 mm I ACCESSORIS DE CONNEXIÓ, EN PERICÓ DE REGISTRE. INCLOSA L'OBRA CIVIL NECESSÀRIA. | 1 | 29.4118 | 42.0168 | 4.2857 | 9.2857 | 85 | 71.4286 | 71.4286 | 35 | 50 | 85 | 35 | 50
O-016 |  | CABLE DE CONDUCTOR DE COURE AMB AÏLLAMENT DE PLÀSTIC, DE SECCIÓ 1x6 mm2 PER PRESES DE TERRA. | 3 | 0.92437 | 0 | 0.055462 | 0.12017 | 3.3 | 0.92437 | 2.7731 | 1.1 | 0 | 1.1 | 3.3 | 0
O-017 |  | CONJUNT DE PROTECCIONS ELÈCTRIQUES MAGNOTOTÈRMIQUES I DIFERENCIALS, DESCARREGADORS ETCÈTERA NECESSARIES PER AL COMPLIMENT DEL RBT. INCLOU PP. DE ESTESA DE CABLE DE ALIMENTACIÓ DE L'ARMARI DES DE REGULADOR, ARMARI DE COMPANYIA ELÈCTRICA O EDIFICI | 1 | 184.8739 | 16.8067 | 12.1008 | 26.2185 | 240 | 201.6807 | 201.6807 | 220 | 20 | 240 | 220 | 20
[8 empty] | 1992.9 | 1959.916 | 1674.7059 |  |  |  | 787.9 | 1205 | 1992.9
SENYALITZACIÓ
S-001 | UT | SUBMINISTRAMENT DE SENYAL INFORMATIU DE ZONA DE VÍDEO VIGILÀNCIAS. SENYAL D´ACER GALVANITZAT REFLECTANT DE NIVELL 2 DE 1,8 MM DE GRUIX, DE DIMENSIONS 135x90 CM SEGONS NORMES. INCLÒS ELEMENTS DE SUSTENTACIÓ I FIXACIÓ. | 1 | 203.6975 | 40 | 14.6218 | 31.6807 | 290 | 243.6975 | 243.6975 | 250 | 40 | 290 | 250 | 40
[8 empty] | 290 | 243.6975 | 243.6975 |  |  |  | 250 | 40 | 290
|  | TOTAL SUBMINISTRAMENT I INSTAL·LACIÓ PUNT VÍDEO VIGILÀNCIA. VV2 |  |  | 22341.15
|  | Total Material |  |  | 16880.15
|  | Total Mà d'obra |  |  | 5461

## VV7_8
Videovigilància Carrer Roselló/Passeig Ramon Berenguer III
CODI | UNITAT MESURA | CONCEPTE/DENOMINACIÓ | AMIDAMENT | MATERIAL | MÀ D'OBRA | BENEFICI INDUSTRIAL 6% | DESPESES GENERALS 13% | PREU TOTAL | PREU UNITARI | TOTAL
EQUIPAMENT PUN DE CONTROL | [10 empty] | MATERIAL | MÀ D'OBRA | TOTAL | TOT. MATERIAL | TOT. MÀ D'OBRA
E-001 | UT | CÀMERA IP EXTERIOR MOTORITZADA, SEGONS CONDICIONS DEL PROJECTE. INCLOU SUPORT I ADAPTADOR PER A SUBJECCIÓ DE LA CÀMERA A LA COLUMNA, FAÇANA O PARAMENT, AIXÍ COM DE QUALSEVOL ALTRE ELEMENT NECESSARI PER A LA SEVA CORRECTA INSTAL·LACIÓ I CONNEXIÓ. | 2 | 8364.7059 | 100.8403 | 507.9328 | 1100.521 | 20148 | 8465.5462 | 16931.0924 | 9954 | 120 | 10074 | 19908 | 240
E-002 | UT | ARMARI EXTERIOR EN PLANXA D'ACER GALVANITZAT EN CALENT I PINTAT, PER A ALLOTJAMENT D'EQUIPS DE PUNT DE CONTROL. INCLOU XASSÍS, EQUIPS I ACCESSORIS NECESSARIS PER AL SEU CORRECTE FUNCIONAMENT I SISTEMA DE TANCAMENT. INCLOU CONNEXIÓ A TERRA. | 0 | 701.6807 | 126.0504 | 49.6639 | 107.605 | 0 | 827.7311 | 0 | 835 | 150 | 985 | 0 | 0
E-003 | UT | COLUMNA TIPUS 1, METÀL·LICA DE 8m AMB BARÇ SEGONS LES CONDICIONS DEFINIDES AL PROJECTE AMB O SENSE PLETINA D'ANCORATGE INCLOENT ELS PERNS D' ANCORATGE O FIXACIONS. | 0 | 924.3697 | 100.8403 | 61.5126 | 133.2773 | 0 | 1025.2101 | 0 | 1100 | 120 | 1220 | 0 | 0
E-004 | UT | COLUMNA TIPUS 2, METÀL·LICA DE 10m D' ALÇADA LLIURE SEGONS LES CONDICIONS DEFINIDES AL PROJECTE, AMB O SENSE PLETINA D'ANCORATGE INCLOENT ELS PERNS D' ANCORATGE O FIXACIONS. | 0 | 739.4958 | 71.4286 | 48.6555 | 105.4202 | 0 | 810.9244 | 0 | 880 | 85 | 965 | 0 | 0
E-005 | UT | COLUMNA TIPUS 2, METÀL·LICA DE 8m D' ALÇADA LLIURE SEGONS LES CONDICIONS DEL PROJECTE, AMB O SENSE PLETINA D'ANCORATGE INCLOENT ELS PERNS D' ANCORATGE O FIXACIONS. | 0 | 680.6723 | 71.4286 | 45.1261 | 97.7731 | 0 | 752.1008 | 0 | 810 | 85 | 895 | 0 | 0
E-006 | UT | COLUMNA TIPUS 2, METÀL·LICA DE 4m D' ALÇADA LLIURE SEGONS LES CONDICIONS DEFINIDES AL PROJECTE, AMB O SENSE PLETINA D'ANCORATGE INCLOENT ELS PERNS D' ANCORATGE O FIXACIONS. | 0 | 571.4286 | 71.4286 | 38.5714 | 83.5714 | 0 | 642.8571 | 0 | 680 | 85 | 765 | 0 | 0
E-007 | UT | SUPORTS ESPECIALS I FIXACIONS PER A LA CORRECTA INSTAL·LACIÓ DE TOTS ELS COMPONENTS DEL PUNT DE CONTROL, AIXÍ COM DE QUALSEVOL PETIT MATERIAL NECESSARI PER A LA CORRECTA INSTAL·LACIÓ DEL PUNT DE CONTROL. INCLÒS TREBALLS DE MECANITZACIÓ, MITJANS D' ELEVACIÓ I QUALSEVOL ALTRE NECESSARI PER A LA CORRECTA EXECUCIÓ, INCLÒS SEGELLAT DE FORATS. | 1 | 315.1261 | 521.0084 | 50.1681 | 108.6975 | 995 | 836.1345 | 836.1345 | 375 | 620 | 995 | 375 | 620
E-008 | UT | CABLEJAT PROPI ENTRE L' ARMARI DEL PUNT DE CONTROL I LES CÀMERES I ALTRES ELEMENTS DEL PUNT DE CONTROL . INCLOENT EL SUBMINISTRAMENT I INSTAL·LACIÓ DEL CABLEJAT PER A L' ALIMENTACIÓ ELÈCTRICA I COMUNICACIONS, (EXCEPTE CABLE FO, FUSIONS I CONVERTIDORS ÒPTICS), FUETONS DE QUALSEVOL TIPUS, AIXÍ COM QUALSEVOL ALTRE MATERIAL PER A LA CORRECTA EXECUCIÓ. | 1 | 336.1345 | 0 | 20.1681 | 43.6975 | 400 | 336.1345 | 336.1345 | 400 | 0 | 400 | 400 | 0
E-009 | UT | SWITCH INDUNSTRIAL ADMINISTRABLE AMB 8 PORTS GIGABIT 10/100/1000 POE+ 4 PORTS DE FIBRA SFP 1GB. DEU SUPORTAR 802.1X. SEGONS CONDICIONS DEFINIDES AL PROJECTE | 0 | 1613.4454 | 151.2605 | 105.8824 | 229.4118 | 0 | 1764.7059 | 0 | 1920 | 180 | 2100 | 0 | 0
E-010 | UT | CONFIGURACIÓ DE 802.1X PER ALS DISPOSITIUS DE CÀMERA DEL PUNT DE CONTROL, INCLOENT INSTAL·LACIÓ DELS CERTIFICATS ALS DISPOSITIUS I CONFIGURACIÓ AL SERVIDOR RADIUS | 1 | 0 | 210.084 | 12.605 | 27.3109 | 250 | 210.084 | 210.084 | 0 | 250 | 250 | 0 | 250
E-011 | UT | SAI PUNT DE CONTROL , SEGONS CONDICIONS DEL PROJECTE. INSTAL·LACIÓ, CONNEXIÓ I POSADA EN MARXA, INCLOENT PETIT MATERIAL D' INSTAL·LACIÓ, CABLEJAT I CONNEXIÓ I QUALSEVOL ALTRE NECESSARI PER AL CORRECTE FUNCIONAMENT. | 0 | 380.6723 | 29.4118 | 24.605 | 53.3109 | 0 | 410.084 | 0 | 453 | 35 | 488 | 0 | 0
E-012 | UT | MÒDUL SNMP COMUNICACIONS PER SAI, CONNEXIÓ I POSADA EN MARXA. INCLOENT PETIT MATERIAL D' INSTAL·LACIÓ, CABLEJAT I CONNEXIÓ I QUALSEVOL ALTRE NECESSARI PER AL CORRECTE FUNCIONAMENT. | 0 | 182.563 | 5.042 | 11.2563 | 24.3887 | 0 | 187.605 | 0 | 217.25 | 6 | 223.25 | 0 | 0
E-013 | UT | SENYALITZACIÓ ESPECIAL D' OBRES, TALLS DE CARRIL I SEMBLANTS, NECESSARIS PER A TOTES LES FEINES A REALITZAR EN EL PUNT DE CONTROL (REPLANTEJAMENT, INSTAL·LACIÓ, AJUSTOS, POSADA EN MARXA, ...). INCLOU TRAMITACIÓ PERMISOS I GESTIONS DAVANT ORGANISMES I ADMINISTRACIONS. | 1 | 0 | 1092.437 | 65.5462 | 142.0168 | 1300 | 1092.437 | 1092.437 | 0 | 1300 | 1300 | 0 | 1300
E-014 | UT | SOL·LICITUT DE NOVA ESCOMESA ELÈCTRICA, INCLOENT LA REDACCIÓ DE LA DOCUMENTACIÓ NECESSÀRIA, TASQUES DE REPLANTEJAMENT Y CONEXIÓ | 0 | 0 | 1008.4034 | 60.5042 | 131.0924 | 0 | 1008.4034 | 0 | 0 | 1200 | 1200 | 0 | 0
E-015 | UT | LLICÈNCIES DE PROGRAMARI DE LA BANDA CLIENT NECESSÀRIES PER A LA INTEGRACIÓ DELS PUNTS DE CÀMERA AL VMS | 1 | 208.4034 | 0 | 12.5042 | 27.0924 | 248 | 208.4034 | 208.4034 | 248 | 0 | 248 | 248 | 0
E-016 | UT | FONT D'ALIMENTACIÓ 48V TIPUS INDUSTRIAL, PER MUNTATGE EN CARRIL DIN, PER ALIMENTAR FINS A 4 CÀMERES PUNT DE CONTROL. | 0 | 134.4538 | 29.4118 | 9.8319 | 21.3025 | 0 | 163.8655 | 0 | 160 | 35 | 195 | 0 | 0
E-017 | UT | PANELL REPARTIDOR PER A INSTAL·LACIÓ EN RACK 19'', EQUIPADA AMB SAFATES D'EMPALMAMENT AMB CAPACITAT MIN. DE 16 FO. EQUIPADA AMB 16 PIGTALES MONOMODE SC/UPC | 0 | 151.2605 | 168.0672 | 19.1597 | 41.5126 | 0 | 319.3277 | 0 | 180 | 200 | 380 | 0 | 0
E-018 | ML | CABLE DE FIBRA ÒPTICA MONOMODE G652, SEGONS ESPECIFICACIONS DEL PLEC TÈCNIC, PER CONNEXIÒ ENTRE ARMARI I CÀMERA | 250 | 1.0084 | 0.84034 | 0.11092 | 0.24034 | 550 | 1.8487 | 462.1849 | 1.2 | 1 | 2.2 | 300 | 250
E-019 | UT | CONVERSOR ÒPTIC ELÈCTRIC | 1 | 151.2605 | 33.6134 | 11.0924 | 24.0336 | 220 | 184.8739 | 184.8739 | 180 | 40 | 220 | 180 | 40
E-020 | UT | ARMARI MURAL IK10 IP66, PER A ALLOTJAMENT DE CONVERTIDOR ÒPTIC-ELÈCTRIC. INCLOU XASSÍS, EQUIPS I ACCESSORIS NECESSARIS PER AL SEU CORRECTE FUNCIONAMENT I SISTEMA DE TANCAMENT. | 1 | 420.1681 | 126.0504 | 32.7731 | 71.0084 | 650 | 546.2185 | 546.2185 | 500 | 150 | 650 | 500 | 150
E-021 | UT | CAIXA DE FINALITZACIÓ AMB 8 PORTS EQUIPADA AMB 8 PIGTALES SC/APC | 1 | 33.6134 | 8.4034 | 2.521 | 5.4622 | 50 | 42.0168 | 42.0168 | 40 | 10 | 50 | 40 | 10
[8 empty] | 24811 | 19836.5126 | 20849.5798 |  |  |  | 21951 | 2860 | 24811
OBRA CIVIL
O-001 | UT | FONAMENT DE FORMIGÓ PER A L' ARMARI DE CONTROL, AMB DOSIFICACIÓ DE 250 KG/m3 SEGONS LES CONDICIONS DEFINIDES AL PROJECTE. INCLOU ALÇAMENT DEL PAVIMENT EXISTENT, EXCAVACIÓ I LA SEUA POSTERIOR REPOSICIÓ. TOTALMENT EXECUTAT. | 0 | 0 | 197.479 | 11.8487 | 25.6723 | 0 | 197.479 | 0 | 0 | 235 | 235 | 0 | 0
O-002 | UT | FONAMENT DE FORMIGÓ PER PER COLUMNA 8m AMB BRAÇ O COLUMNES DE 8/10 METRES, AMB DOSIFICACIÓ DE 250 Kg/m3,SEGONS LES CARACTERISTIQUES DEFINIDES AL PROJECTE INCLOSOS ELS PERNS D' ANCORATGE. INCLOU ALÇAMENT DEL PAVIMENT EXISTENT, EXCAVACIÓ I LA SEUA POSTERIOR REPOSICIÓ. TOTALMENT EXECUTAT. | 0 | 108.9076 | 151.2605 | 15.6101 | 33.8218 | 0 | 260.1681 | 0 | 129.6 | 180 | 309.6 | 0 | 0
O-003 | UT | FONAMENT DE FORMIGÓ PER PER COLUMNA 4m , AMB DOSIFICACIÓ DE 250 Kg/m3,SEGONS CONDICIOS DEFINIDES AL PROJECTE INCLOSOS ELS PERNS D' ANCORATGE. INCLOU ALÇAMENT DEL PAVIMENT EXISTENT, EXCAVACIÓ I LA SEUA POSTERIOR REPOSICIÓ. TOTALMENT EXECUTAT. | 0 | 18.1513 | 151.2605 | 10.1647 | 22.0235 | 0 | 169.4118 | 0 | 21.6 | 180 | 201.6 | 0 | 0
O-004 | UT | PERICON DE 60x60cm. PREFABRICAT DE FORMIGÓ O CONSTRUÏT AMB MAONS (GERO) I FONS DEL MATEIX MATERIAL REBENT EL MARC I LA TAPA CORRESPONENT, SENSE INCLOURE AQUESTS. INCLOU ALÇAMENT DEL PAVIMENT EXISTENT, EXCAVACIÓ I LA SEUA POSTERIOR REPOSICIÓ. TOTALMENT EXECUTAT. | 0 | 0 | 126.0504 | 7.563 | 16.3866 | 0 | 126.0504 | 0 | 0 | 150 | 150 | 0 | 0
O-005 | UT | MARC DE FERRO COLAT DE 60x60cm PER INSTAL·LACIÓ EN CALÇADA SEGONS UNE EN 124 D400, AMB INSCRIPCIÓ. | 0 | 75.6303 | 0 | 4.5378 | 9.8319 | 0 | 75.6303 | 0 | 90 | 0 | 90 | 0 | 0
O-006 |  | TAPA DE FERRO COLAT DE 60x60 cm PER INSTAL·LACIÓ EN CALÇADA SEGONS UNE EN 124 D400, AMB INSCRIPCIÓ. | 0 | 100.8403 | 0 | 6.0504 | 13.1092 | 0 | 100.8403 | 0 | 120 | 0 | 120 | 0 | 0
O-007 | UT | PERICÓ DE 40x40cm. PREFABRICAT DE FORMIGÓ O CONSTRUÏT AMB MAONS (GERO) I FONS DEL MATEIX MATERIAL REBENT EL MARC I LA TAPA CORRESPONENT, SENSE INCLOURE AQUESTS. INCLOU ALÇAMENT DEL PAVIMENT EXISTENT, EXCAVACIÓ I LA SEUA POSTERIOR REPOSICIÓ. TOTALMENT EXECUTAT. | 0 | 0 | 92.437 | 5.5462 | 12.0168 | 0 | 92.437 | 0 | 0 | 110 | 110 | 0 | 0
O-008 | UT | MARC DE FERRO COLAT DE 40x40cm PER INSTAL·LACIÓ EN LA VORERA, AMB INSCRIPCIÓ. | 0 | 33.6134 | 0 | 2.0168 | 4.3697 | 0 | 33.6134 | 0 | 40 | 0 | 40 | 0 | 0
O-009 |  | TAPA DE FERRO COLAT DE 40x40 cm PER INSTAL·LACIÓ EN LA VORERA, AMB INSCRIPCIÓ. | 0 | 67.2269 | 0 | 4.0336 | 8.7395 | 0 | 67.2269 | 0 | 80 | 0 | 80 | 0 | 0
O-010 | UT | PERICÓ DE 80x80cm. PREFABRICAT DE FORMIGÓ O CONSTRUÏT AMB MAONS (GERO) I FONS DEL MATEIX MATERIAL, PER A ALLOTJAR UNA CAIXA D' ENTROCAMENT (NO INCLOSA), REBENT EL MARC I LA TAPA CORRESPONENT, SENSE INCLOURE AQUESTS. INCLOU ALÇAMENT DEL PAVIMENT EXISTENT, EXCAVACIÓ I LA SEUA POSTERIOR REPOSICIÓ. TOTALMENT EXECUTAT. | 0 | 0 | 168.0672 | 10.084 | 21.8487 | 0 | 168.0672 | 0 | 0 | 200 | 200 | 0 | 0
O-011 | UT | MARC DE FERRO COLAT DE 80x80cm PER INSTAL·LACIÓ EN LA VORERA, AMB INSCRIPCIÓ. | 0 | 84.0336 | 0 | 5.042 | 10.9244 | 0 | 84.0336 | 0 | 100 | 0 | 100 | 0 | 0
O-012 |  | TAPA DE FERRO COLAT DE 80x80 cm PER INSTAL·LACIÓ EN LA VORERA, AMB INSCRIPCIÓ. | 0 | 126.0504 | 0 | 7.563 | 16.3866 | 0 | 126.0504 | 0 | 150 | 0 | 150 | 0 | 0
O-013 | UT | CAIXA D' ENTRONCAMENT AMB CAPACITAT PER AL MENYS 64 FUSIONS, PORT OVAL, ESTANCA, INCLOENT TOTS ELS ACCESORIS NECESSARIS PER A LA SEVA FIXACIÓ AL PERICÓ. | 0 | 126.0504 | 16.8067 | 8.5714 | 18.5714 | 0 | 142.8571 | 0 | 150 | 20 | 170 | 0 | 0
O-014 | ML | CANALITZACIÓ EN CALÇADA O VORERA INCLOENT SUBMINISTRAMENT I INSTAL·LACIÓ DE 2 TUBS DE PE ø 11 cm. DE DOBLE CAPA, LLIS EN L'INTERIOR I CORRUGAT EN L'EXTERIOR, INCLOU EXCAVACIÓ EN RASA DE 40 x 40 cm. DE PROFUNDITAT, BASE I PROTECCIÓ DE FORMIGÓ HM20, EN CALÇADES. INCLOSA REPOSICIÓ DEL PAVIMENT D' AGLOMERAT ASFÀLTIC. TOTALMENT EXECUTADA D'ACORD AMB LES ORDENANCES MUNICIPALS I LES INDICACIONS PARTICULARS. | 0 | 0 | 42.0168 | 2.521 | 5.4622 | 0 | 42.0168 | 0 | 0 | 50 | 50 | 0 | 0
O-015 | UT | PLACA DE PRESA DE TERRA DE 500 x 500 x 3 mm I ACCESSORIS DE CONNEXIÓ, EN PERICÓ DE REGISTRE. INCLOSA L'OBRA CIVIL NECESSÀRIA. | 0 | 29.4118 | 42.0168 | 4.2857 | 9.2857 | 0 | 71.4286 | 0 | 35 | 50 | 85 | 0 | 0
O-016 |  | CABLE DE CONDUCTOR DE COURE AMB AÏLLAMENT DE PLÀSTIC, DE SECCIÓ 1x6 mm2 PER PRESES DE TERRA. | 0 | 0.92437 | 0 | 0.055462 | 0.12017 | 0 | 0.92437 | 0 | 1.1 | 0 | 1.1 | 0 | 0
O-017 |  | CONJUNT DE PROTECCIONS ELÈCTRIQUES MAGNOTOTÈRMIQUES I DIFERENCIALS, DESCARREGADORS ETCÈTERA NECESSARIES PER AL COMPLIMENT DEL RBT. INCLOU PP. DE ESTESA DE CABLE DE ALIMENTACIÓ DE L'ARMARI DES DE REGULADOR, ARMARI DE COMPANYIA ELÈCTRICA O EDIFICI | 0 | 184.8739 | 16.8067 | 12.1008 | 26.2185 | 0 | 201.6807 | 0 | 220 | 20 | 240 | 0 | 0
[8 empty] | 0 | 1959.916 | 0 |  |  |  | 0 | 0 | 0
SENYALITZACIÓ
S-001 | UT | SUBMINISTRAMENT DE SENYAL INFORMATIU DE ZONA DE VÍDEO VIGILÀNCIAS. SENYAL D´ACER GALVANITZAT REFLECTANT DE NIVELL 2 DE 1,8 MM DE GRUIX, DE DIMENSIONS 135x90 CM SEGONS NORMES. INCLÒS ELEMENTS DE SUSTENTACIÓ I FIXACIÓ. | 1 | 203.6975 | 40 | 14.6218 | 31.6807 | 290 | 243.6975 | 243.6975 | 250 | 40 | 290 | 250 | 40
[8 empty] | 290 | 243.6975 | 243.6975 |  |  |  | 250 | 40 | 290
|  | TOTAL SUBMINISTRAMENT I INSTAL·LACIÓ PUNT VÍDEO VIGILÀNCIA. VV2 |  |  | 25101
|  | Total Material |  |  | 22201
|  | Total Mà d'obra |  |  | 2900

## VV9
VÍdeo vigilància Carrer Roselló/Jaume I
CODI | UNITAT MESURA | CONCEPTE/DENOMINACIÓ | AMIDAMENT | MATERIAL | MÀ D'OBRA | BENEFICI INDUSTRIAL 6% | DESPESES GENERALS 13% | PREU TOTAL | PREU UNITARI | TOTAL
EQUIPAMENT PUN DE CONTROL | [10 empty] | MATERIAL | MÀ D'OBRA | TOTAL | TOT. MATERIAL | TOT. MÀ D'OBRA
E-001 | UT | CÀMERA IP EXTERIOR MOTORITZADA, SEGONS CONDICIONS DEL PROJECTE. INCLOU SUPORT I ADAPTADOR PER A SUBJECCIÓ DE LA CÀMERA A LA COLUMNA, FAÇANA O PARAMENT, AIXÍ COM DE QUALSEVOL ALTRE ELEMENT NECESSARI PER A LA SEVA CORRECTA INSTAL·LACIÓ I CONNEXIÓ. | 1 | 8364.7059 | 100.8403 | 507.9328 | 1100.521 | 10074 | 8465.5462 | 8465.5462 | 9954 | 120 | 10074 | 9954 | 120
E-002 | UT | ARMARI EXTERIOR EN PLANXA D'ACER GALVANITZAT EN CALENT I PINTAT, PER A ALLOTJAMENT D'EQUIPS DE PUNT DE CONTROL. INCLOU XASSÍS, EQUIPS I ACCESSORIS NECESSARIS PER AL SEU CORRECTE FUNCIONAMENT I SISTEMA DE TANCAMENT. INCLOU CONNEXIÓ A TERRA. | 1 | 701.6807 | 126.0504 | 49.6639 | 107.605 | 985 | 827.7311 | 827.7311 | 835 | 150 | 985 | 835 | 150
E-003 | UT | COLUMNA TIPUS 1, METÀL·LICA DE 8m AMB BARÇ SEGONS LES CONDICIONS DEFINIDES AL PROJECTE AMB O SENSE PLETINA D'ANCORATGE INCLOENT ELS PERNS D' ANCORATGE O FIXACIONS. | 0 | 924.3697 | 100.8403 | 61.5126 | 133.2773 | 0 | 1025.2101 | 0 | 1100 | 120 | 1220 | 0 | 0
E-004 | UT | COLUMNA TIPUS 2, METÀL·LICA DE 10m D' ALÇADA LLIURE SEGONS LES CONDICIONS DEFINIDES AL PROJECTE, AMB O SENSE PLETINA D'ANCORATGE INCLOENT ELS PERNS D' ANCORATGE O FIXACIONS. | 0 | 739.4958 | 71.4286 | 48.6555 | 105.4202 | 0 | 810.9244 | 0 | 880 | 85 | 965 | 0 | 0
E-005 | UT | COLUMNA TIPUS 2, METÀL·LICA DE 8m D' ALÇADA LLIURE SEGONS LES CONDICIONS DEL PROJECTE, AMB O SENSE PLETINA D'ANCORATGE INCLOENT ELS PERNS D' ANCORATGE O FIXACIONS. | 0 | 680.6723 | 71.4286 | 45.1261 | 97.7731 | 0 | 752.1008 | 0 | 810 | 85 | 895 | 0 | 0
E-006 | UT | COLUMNA TIPUS 2, METÀL·LICA DE 4m D' ALÇADA LLIURE SEGONS LES CONDICIONS DEFINIDES AL PROJECTE, AMB O SENSE PLETINA D'ANCORATGE INCLOENT ELS PERNS D' ANCORATGE O FIXACIONS. | 0 | 571.4286 | 71.4286 | 38.5714 | 83.5714 | 0 | 642.8571 | 0 | 680 | 85 | 765 | 0 | 0
E-007 | UT | SUPORTS ESPECIALS I FIXACIONS PER A LA CORRECTA INSTAL·LACIÓ DE TOTS ELS COMPONENTS DEL PUNT DE CONTROL, AIXÍ COM DE QUALSEVOL PETIT MATERIAL NECESSARI PER A LA CORRECTA INSTAL·LACIÓ DEL PUNT DE CONTROL. INCLÒS TREBALLS DE MECANITZACIÓ, MITJANS D' ELEVACIÓ I QUALSEVOL ALTRE NECESSARI PER A LA CORRECTA EXECUCIÓ, INCLÒS SEGELLAT DE FORATS. | 1 | 315.1261 | 521.0084 | 50.1681 | 108.6975 | 995 | 836.1345 | 836.1345 | 375 | 620 | 995 | 375 | 620
E-008 | UT | CABLEJAT PROPI ENTRE L' ARMARI DEL PUNT DE CONTROL I LES CÀMERES I ALTRES ELEMENTS DEL PUNT DE CONTROL . INCLOENT EL SUBMINISTRAMENT I INSTAL·LACIÓ DEL CABLEJAT PER A L' ALIMENTACIÓ ELÈCTRICA I COMUNICACIONS, (EXCEPTE CABLE FO, FUSIONS I CONVERTIDORS ÒPTICS), FUETONS DE QUALSEVOL TIPUS, AIXÍ COM QUALSEVOL ALTRE MATERIAL PER A LA CORRECTA EXECUCIÓ. | 1 | 336.1345 | 0 | 20.1681 | 43.6975 | 400 | 336.1345 | 336.1345 | 400 | 0 | 400 | 400 | 0
E-009 | UT | SWITCH INDUNSTRIAL ADMINISTRABLE AMB 8 PORTS GIGABIT 10/100/1000 POE+ 4 PORTS DE FIBRA SFP 1GB. DEU SUPORTAR 802.1X. SEGONS CONDICIONS DEFINIDES AL PROJECTE | 1 | 1613.4454 | 151.2605 | 105.8824 | 229.4118 | 2100 | 1764.7059 | 1764.7059 | 1920 | 180 | 2100 | 1920 | 180
E-010 | UT | CONFIGURACIÓ DE 802.1X PER ALS DISPOSITIUS DE CÀMERA DEL PUNT DE CONTROL, INCLOENT INSTAL·LACIÓ DELS CERTIFICATS ALS DISPOSITIUS I CONFIGURACIÓ AL SERVIDOR RADIUS | 1 | 0 | 210.084 | 12.605 | 27.3109 | 250 | 210.084 | 210.084 | 0 | 250 | 250 | 0 | 250
E-011 | UT | SAI PUNT DE CONTROL , SEGONS CONDICIONS DEL PROJECTE. INSTAL·LACIÓ, CONNEXIÓ I POSADA EN MARXA, INCLOENT PETIT MATERIAL D' INSTAL·LACIÓ, CABLEJAT I CONNEXIÓ I QUALSEVOL ALTRE NECESSARI PER AL CORRECTE FUNCIONAMENT. | 1 | 380.6723 | 29.4118 | 24.605 | 53.3109 | 488 | 410.084 | 410.084 | 453 | 35 | 488 | 453 | 35
E-012 | UT | MÒDUL SNMP COMUNICACIONS PER SAI, CONNEXIÓ I POSADA EN MARXA. INCLOENT PETIT MATERIAL D' INSTAL·LACIÓ, CABLEJAT I CONNEXIÓ I QUALSEVOL ALTRE NECESSARI PER AL CORRECTE FUNCIONAMENT. | 1 | 182.563 | 5.042 | 11.2563 | 24.3887 | 223.25 | 187.605 | 187.605 | 217.25 | 6 | 223.25 | 217.25 | 6
E-013 | UT | SENYALITZACIÓ ESPECIAL D' OBRES, TALLS DE CARRIL I SEMBLANTS, NECESSARIS PER A TOTES LES FEINES A REALITZAR EN EL PUNT DE CONTROL (REPLANTEJAMENT, INSTAL·LACIÓ, AJUSTOS, POSADA EN MARXA, ...). INCLOU TRAMITACIÓ PERMISOS I GESTIONS DAVANT ORGANISMES I ADMINISTRACIONS. | 1 | 0 | 1092.437 | 65.5462 | 142.0168 | 1300 | 1092.437 | 1092.437 | 0 | 1300 | 1300 | 0 | 1300
E-014 | UT | SOL·LICITUT DE NOVA ESCOMESA ELÈCTRICA, INCLOENT LA REDACCIÓ DE LA DOCUMENTACIÓ NECESSÀRIA, TASQUES DE REPLANTEJAMENT Y CONEXIÓ | 1 | 0 | 1008.4034 | 60.5042 | 131.0924 | 1200 | 1008.4034 | 1008.4034 | 0 | 1200 | 1200 | 0 | 1200
E-015 | UT | LLICÈNCIES DE PROGRAMARI DE LA BANDA CLIENT NECESSÀRIES PER A LA INTEGRACIÓ DELS PUNTS DE CÀMERA AL VMS | 1 | 208.4034 | 0 | 12.5042 | 27.0924 | 248 | 208.4034 | 208.4034 | 248 | 0 | 248 | 248 | 0
E-016 | UT | FONT D'ALIMENTACIÓ 48V TIPUS INDUSTRIAL, PER MUNTATGE EN CARRIL DIN, PER ALIMENTAR FINS A 4 CÀMERES PUNT DE CONTROL. | 1 | 134.4538 | 29.4118 | 9.8319 | 21.3025 | 195 | 163.8655 | 163.8655 | 160 | 35 | 195 | 160 | 35
E-017 | UT | PANELL REPARTIDOR PER A INSTAL·LACIÓ EN RACK 19'', EQUIPADA AMB SAFATES D'EMPALMAMENT AMB CAPACITAT MIN. DE 16 FO. EQUIPADA AMB 16 PIGTALES MONOMODE SC/UPC | 1 | 151.2605 | 168.0672 | 19.1597 | 41.5126 | 380 | 319.3277 | 319.3277 | 180 | 200 | 380 | 180 | 200
E-018 | ML | CABLE DE FIBRA ÒPTICA MONOMODE G652, SEGONS ESPECIFICACIONS DEL PLEC TÈCNIC, PER CONNEXIÒ ENTRE ARMARI I CÀMERA | 0 | 1.0084 | 0.84034 | 0.11092 | 0.24034 | 0 | 1.8487 | 0 | 1.2 | 1 | 2.2 | 0 | 0
E-019 | UT | CONVERSOR ÒPTIC ELÈCTRIC | 0 | 151.2605 | 33.6134 | 11.0924 | 24.0336 | 0 | 184.8739 | 0 | 180 | 40 | 220 | 0 | 0
[8 empty] | 18838.25 | 19248.2773 | 15830.4622 |  |  |  | 14742.25 | 4096 | 18838.25
OBRA CIVIL
O-001 | UT | FONAMENT DE FORMIGÓ PER A L' ARMARI DE CONTROL, AMB DOSIFICACIÓ DE 250 KG/m3 SEGONS LES CONDICIONS DEFINIDES AL PROJECTE. INCLOU ALÇAMENT DEL PAVIMENT EXISTENT, EXCAVACIÓ I LA SEUA POSTERIOR REPOSICIÓ. TOTALMENT EXECUTAT. | 1 | 0 | 197.479 | 11.8487 | 25.6723 | 235 | 197.479 | 197.479 | 0 | 235 | 235 | 0 | 235
O-002 | UT | FONAMENT DE FORMIGÓ PER PER COLUMNA 8m AMB BRAÇ O COLUMNES DE 8/10 METRES, AMB DOSIFICACIÓ DE 250 Kg/m3,SEGONS LES CARACTERISTIQUES DEFINIDES AL PROJECTE INCLOSOS ELS PERNS D' ANCORATGE. INCLOU ALÇAMENT DEL PAVIMENT EXISTENT, EXCAVACIÓ I LA SEUA POSTERIOR REPOSICIÓ. TOTALMENT EXECUTAT. | 0 | 108.9076 | 151.2605 | 15.6101 | 33.8218 | 0 | 260.1681 | 0 | 129.6 | 180 | 309.6 | 0 | 0
O-003 | UT | FONAMENT DE FORMIGÓ PER PER COLUMNA 4m , AMB DOSIFICACIÓ DE 250 Kg/m3,SEGONS CONDICIOS DEFINIDES AL PROJECTE INCLOSOS ELS PERNS D' ANCORATGE. INCLOU ALÇAMENT DEL PAVIMENT EXISTENT, EXCAVACIÓ I LA SEUA POSTERIOR REPOSICIÓ. TOTALMENT EXECUTAT. | 0 | 18.1513 | 151.2605 | 10.1647 | 22.0235 | 0 | 169.4118 | 0 | 21.6 | 180 | 201.6 | 0 | 0
O-004 | UT | PERICON DE 60x60cm. PREFABRICAT DE FORMIGÓ O CONSTRUÏT AMB MAONS (GERO) I FONS DEL MATEIX MATERIAL REBENT EL MARC I LA TAPA CORRESPONENT, SENSE INCLOURE AQUESTS. INCLOU ALÇAMENT DEL PAVIMENT EXISTENT, EXCAVACIÓ I LA SEUA POSTERIOR REPOSICIÓ. TOTALMENT EXECUTAT. | 3 | 0 | 126.0504 | 7.563 | 16.3866 | 450 | 126.0504 | 378.1513 | 0 | 150 | 150 | 0 | 450
O-005 | UT | MARC DE FERRO COLAT DE 60x60cm PER INSTAL·LACIÓ EN CALÇADA SEGONS UNE EN 124 D400, AMB INSCRIPCIÓ. | 3 | 75.6303 | 0 | 4.5378 | 9.8319 | 270 | 75.6303 | 226.8908 | 90 | 0 | 90 | 270 | 0
O-006 |  | TAPA DE FERRO COLAT DE 60x60 cm PER INSTAL·LACIÓ EN CALÇADA SEGONS UNE EN 124 D400, AMB INSCRIPCIÓ. | 3 | 100.8403 | 0 | 6.0504 | 13.1092 | 360 | 100.8403 | 302.521 | 120 | 0 | 120 | 360 | 0
O-007 | UT | PERICÓ DE 40x40cm. PREFABRICAT DE FORMIGÓ O CONSTRUÏT AMB MAONS (GERO) I FONS DEL MATEIX MATERIAL REBENT EL MARC I LA TAPA CORRESPONENT, SENSE INCLOURE AQUESTS. INCLOU ALÇAMENT DEL PAVIMENT EXISTENT, EXCAVACIÓ I LA SEUA POSTERIOR REPOSICIÓ. TOTALMENT EXECUTAT. | 0 | 0 | 92.437 | 5.5462 | 12.0168 | 0 | 92.437 | 0 | 0 | 110 | 110 | 0 | 0
O-008 | UT | MARC DE FERRO COLAT DE 40x40cm PER INSTAL·LACIÓ EN LA VORERA, AMB INSCRIPCIÓ. | 0 | 33.6134 | 0 | 2.0168 | 4.3697 | 0 | 33.6134 | 0 | 40 | 0 | 40 | 0 | 0
O-009 |  | TAPA DE FERRO COLAT DE 40x40 cm PER INSTAL·LACIÓ EN LA VORERA, AMB INSCRIPCIÓ. | 0 | 67.2269 | 0 | 4.0336 | 8.7395 | 0 | 67.2269 | 0 | 80 | 0 | 80 | 0 | 0
O-010 | UT | PERICÓ DE 80x80cm. PREFABRICAT DE FORMIGÓ O CONSTRUÏT AMB MAONS (GERO) I FONS DEL MATEIX MATERIAL, PER A ALLOTJAR UNA CAIXA D' ENTROCAMENT (NO INCLOSA), REBENT EL MARC I LA TAPA CORRESPONENT, SENSE INCLOURE AQUESTS. INCLOU ALÇAMENT DEL PAVIMENT EXISTENT, EXCAVACIÓ I LA SEUA POSTERIOR REPOSICIÓ. TOTALMENT EXECUTAT. | 0 | 0 | 168.0672 | 10.084 | 21.8487 | 0 | 168.0672 | 0 | 0 | 200 | 200 | 0 | 0
O-011 | UT | MARC DE FERRO COLAT DE 80x80cm PER INSTAL·LACIÓ EN LA VORERA, AMB INSCRIPCIÓ. | 0 | 84.0336 | 0 | 5.042 | 10.9244 | 0 | 84.0336 | 0 | 100 | 0 | 100 | 0 | 0
O-012 |  | TAPA DE FERRO COLAT DE 80x80 cm PER INSTAL·LACIÓ EN LA VORERA, AMB INSCRIPCIÓ. | 0 | 126.0504 | 0 | 7.563 | 16.3866 | 0 | 126.0504 | 0 | 150 | 0 | 150 | 0 | 0
O-013 | UT | CAIXA D' ENTRONCAMENT AMB CAPACITAT PER AL MENYS 64 FUSIONS, PORT OVAL, ESTANCA, INCLOENT TOTS ELS ACCESORIS NECESSARIS PER A LA SEVA FIXACIÓ AL PERICÓ. | 0 | 126.0504 | 16.8067 | 8.5714 | 18.5714 | 0 | 142.8571 | 0 | 150 | 20 | 170 | 0 | 0
O-014 | ML | CANALITZACIÓ EN CALÇADA O VORERA INCLOENT SUBMINISTRAMENT I INSTAL·LACIÓ DE 2 TUBS DE PE ø 11 cm. DE DOBLE CAPA, LLIS EN L'INTERIOR I CORRUGAT EN L'EXTERIOR, INCLOU EXCAVACIÓ EN RASA DE 40 x 40 cm. DE PROFUNDITAT, BASE I PROTECCIÓ DE FORMIGÓ HM20, EN CALÇADES. INCLOSA REPOSICIÓ DEL PAVIMENT D' AGLOMERAT ASFÀLTIC. TOTALMENT EXECUTADA D'ACORD AMB LES ORDENANCES MUNICIPALS I LES INDICACIONS PARTICULARS. | 88 | 0 | 42.0168 | 2.521 | 5.4622 | 4400 | 42.0168 | 3697.479 | 0 | 50 | 50 | 0 | 4400
O-015 | UT | PLACA DE PRESA DE TERRA DE 500 x 500 x 3 mm I ACCESSORIS DE CONNEXIÓ, EN PERICÓ DE REGISTRE. INCLOSA L'OBRA CIVIL NECESSÀRIA. | 1 | 29.4118 | 42.0168 | 4.2857 | 9.2857 | 85 | 71.4286 | 71.4286 | 35 | 50 | 85 | 35 | 50
O-016 |  | CABLE DE CONDUCTOR DE COURE AMB AÏLLAMENT DE PLÀSTIC, DE SECCIÓ 1x6 mm2 PER PRESES DE TERRA. | 3 | 0.92437 | 0 | 0.055462 | 0.12017 | 3.3 | 0.92437 | 2.7731 | 1.1 | 0 | 1.1 | 3.3 | 0
O-017 |  | CONJUNT DE PROTECCIONS ELÈCTRIQUES MAGNOTOTÈRMIQUES I DIFERENCIALS, DESCARREGADORS ETCÈTERA NECESSARIES PER AL COMPLIMENT DEL RBT. INCLOU PP. DE ESTESA DE CABLE DE ALIMENTACIÓ DE L'ARMARI DES DE REGULADOR, ARMARI DE COMPANYIA ELÈCTRICA O EDIFICI | 1 | 184.8739 | 16.8067 | 12.1008 | 26.2185 | 240 | 201.6807 | 201.6807 | 220 | 20 | 240 | 220 | 20
[8 empty] | 6043.3 | 1959.916 | 5078.4034 |  |  |  | 888.3 | 5155 | 6043.3
SENYALITZACIÓ
S-001 | UT | SUBMINISTRAMENT DE SENYAL INFORMATIU DE ZONA DE VÍDEO VIGILÀNCIAS. SENYAL D´ACER GALVANITZAT REFLECTANT DE NIVELL 2 DE 1,8 MM DE GRUIX, DE DIMENSIONS 135x90 CM SEGONS NORMES. INCLÒS ELEMENTS DE SUSTENTACIÓ I FIXACIÓ. | 1 | 203.6975 | 40 | 14.6218 | 31.6807 | 290 | 243.6975 | 243.6975 | 250 | 40 | 290 | 250 | 40
[8 empty] | 290 | 243.6975 | 243.6975 |  |  |  | 250 | 40 | 290
|  | TOTAL SUBMINISTRAMENT I INSTAL·LACIÓ PUNT VÍDEO VIGILÀNCIA. VV2 |  |  | 25171.55
|  | Total Material |  |  | 15880.55
|  | Total Mà d'obra |  |  | 9291

## VV10
VÍdeo vigilància Carrer Roselló/Jaume I
CODI | UNITAT MESURA | CONCEPTE/DENOMINACIÓ | AMIDAMENT | MATERIAL | MÀ D'OBRA | BENEFICI INDUSTRIAL 6% | DESPESES GENERALS 13% | PREU TOTAL | PREU UNITARI | TOTAL
EQUIPAMENT PUN DE CONTROL | [10 empty] | MATERIAL | MÀ D'OBRA | TOTAL | TOT. MATERIAL | TOT. MÀ D'OBRA
E-001 | UT | CÀMERA IP EXTERIOR MOTORITZADA, SEGONS CONDICIONS DEL PROJECTE. INCLOU SUPORT I ADAPTADOR PER A SUBJECCIÓ DE LA CÀMERA A LA COLUMNA, FAÇANA O PARAMENT, AIXÍ COM DE QUALSEVOL ALTRE ELEMENT NECESSARI PER A LA SEVA CORRECTA INSTAL·LACIÓ I CONNEXIÓ. | 1 | 8364.7059 | 100.8403 | 507.9328 | 1100.521 | 10074 | 8465.5462 | 8465.5462 | 9954 | 120 | 10074 | 9954 | 120
E-002 | UT | ARMARI EXTERIOR EN PLANXA D'ACER GALVANITZAT EN CALENT I PINTAT, PER A ALLOTJAMENT D'EQUIPS DE PUNT DE CONTROL. INCLOU XASSÍS, EQUIPS I ACCESSORIS NECESSARIS PER AL SEU CORRECTE FUNCIONAMENT I SISTEMA DE TANCAMENT. INCLOU CONNEXIÓ A TERRA. | 0 | 701.6807 | 126.0504 | 49.6639 | 107.605 | 0 | 827.7311 | 0 | 835 | 150 | 985 | 0 | 0
E-003 | UT | COLUMNA TIPUS 1, METÀL·LICA DE 8m AMB BARÇ SEGONS LES CONDICIONS DEFINIDES AL PROJECTE AMB O SENSE PLETINA D'ANCORATGE INCLOENT ELS PERNS D' ANCORATGE O FIXACIONS. | 0 | 924.3697 | 100.8403 | 61.5126 | 133.2773 | 0 | 1025.2101 | 0 | 1100 | 120 | 1220 | 0 | 0
E-004 | UT | COLUMNA TIPUS 2, METÀL·LICA DE 10m D' ALÇADA LLIURE SEGONS LES CONDICIONS DEFINIDES AL PROJECTE, AMB O SENSE PLETINA D'ANCORATGE INCLOENT ELS PERNS D' ANCORATGE O FIXACIONS. | 0 | 739.4958 | 71.4286 | 48.6555 | 105.4202 | 0 | 810.9244 | 0 | 880 | 85 | 965 | 0 | 0
E-005 | UT | COLUMNA TIPUS 2, METÀL·LICA DE 8m D' ALÇADA LLIURE SEGONS LES CONDICIONS DEL PROJECTE, AMB O SENSE PLETINA D'ANCORATGE INCLOENT ELS PERNS D' ANCORATGE O FIXACIONS. | 0 | 680.6723 | 71.4286 | 45.1261 | 97.7731 | 0 | 752.1008 | 0 | 810 | 85 | 895 | 0 | 0
E-006 | UT | COLUMNA TIPUS 2, METÀL·LICA DE 4m D' ALÇADA LLIURE SEGONS LES CONDICIONS DEFINIDES AL PROJECTE, AMB O SENSE PLETINA D'ANCORATGE INCLOENT ELS PERNS D' ANCORATGE O FIXACIONS. | 0 | 571.4286 | 71.4286 | 38.5714 | 83.5714 | 0 | 642.8571 | 0 | 680 | 85 | 765 | 0 | 0
E-007 | UT | SUPORTS ESPECIALS I FIXACIONS PER A LA CORRECTA INSTAL·LACIÓ DE TOTS ELS COMPONENTS DEL PUNT DE CONTROL, AIXÍ COM DE QUALSEVOL PETIT MATERIAL NECESSARI PER A LA CORRECTA INSTAL·LACIÓ DEL PUNT DE CONTROL. INCLÒS TREBALLS DE MECANITZACIÓ, MITJANS D' ELEVACIÓ I QUALSEVOL ALTRE NECESSARI PER A LA CORRECTA EXECUCIÓ, INCLÒS SEGELLAT DE FORATS. | 1 | 315.1261 | 521.0084 | 50.1681 | 108.6975 | 995 | 836.1345 | 836.1345 | 375 | 620 | 995 | 375 | 620
E-008 | UT | CABLEJAT PROPI ENTRE L' ARMARI DEL PUNT DE CONTROL I LES CÀMERES I ALTRES ELEMENTS DEL PUNT DE CONTROL . INCLOENT EL SUBMINISTRAMENT I INSTAL·LACIÓ DEL CABLEJAT PER A L' ALIMENTACIÓ ELÈCTRICA I COMUNICACIONS, (EXCEPTE CABLE FO, FUSIONS I CONVERTIDORS ÒPTICS), FUETONS DE QUALSEVOL TIPUS, AIXÍ COM QUALSEVOL ALTRE MATERIAL PER A LA CORRECTA EXECUCIÓ. | 1 | 336.1345 | 0 | 20.1681 | 43.6975 | 400 | 336.1345 | 336.1345 | 400 | 0 | 400 | 400 | 0
E-009 | UT | SWITCH INDUNSTRIAL ADMINISTRABLE AMB 8 PORTS GIGABIT 10/100/1000 POE+ 4 PORTS DE FIBRA SFP 1GB. DEU SUPORTAR 802.1X. SEGONS CONDICIONS DEFINIDES AL PROJECTE | 0 | 1613.4454 | 151.2605 | 105.8824 | 229.4118 | 0 | 1764.7059 | 0 | 1920 | 180 | 2100 | 0 | 0
E-010 | UT | CONFIGURACIÓ DE 802.1X PER ALS DISPOSITIUS DE CÀMERA DEL PUNT DE CONTROL, INCLOENT INSTAL·LACIÓ DELS CERTIFICATS ALS DISPOSITIUS I CONFIGURACIÓ AL SERVIDOR RADIUS | 0 | 0 | 210.084 | 12.605 | 27.3109 | 0 | 210.084 | 0 | 0 | 250 | 250 | 0 | 0
E-011 | UT | SAI PUNT DE CONTROL , SEGONS CONDICIONS DEL PROJECTE. INSTAL·LACIÓ, CONNEXIÓ I POSADA EN MARXA, INCLOENT PETIT MATERIAL D' INSTAL·LACIÓ, CABLEJAT I CONNEXIÓ I QUALSEVOL ALTRE NECESSARI PER AL CORRECTE FUNCIONAMENT. | 0 | 380.6723 | 29.4118 | 24.605 | 53.3109 | 0 | 410.084 | 0 | 453 | 35 | 488 | 0 | 0
E-012 | UT | MÒDUL SNMP COMUNICACIONS PER SAI, CONNEXIÓ I POSADA EN MARXA. INCLOENT PETIT MATERIAL D' INSTAL·LACIÓ, CABLEJAT I CONNEXIÓ I QUALSEVOL ALTRE NECESSARI PER AL CORRECTE FUNCIONAMENT. | 0 | 182.563 | 5.042 | 11.2563 | 24.3887 | 0 | 187.605 | 0 | 217.25 | 6 | 223.25 | 0 | 0
E-013 | UT | SENYALITZACIÓ ESPECIAL D' OBRES, TALLS DE CARRIL I SEMBLANTS, NECESSARIS PER A TOTES LES FEINES A REALITZAR EN EL PUNT DE CONTROL (REPLANTEJAMENT, INSTAL·LACIÓ, AJUSTOS, POSADA EN MARXA, ...). INCLOU TRAMITACIÓ PERMISOS I GESTIONS DAVANT ORGANISMES I ADMINISTRACIONS. | 1 | 0 | 1092.437 | 65.5462 | 142.0168 | 1300 | 1092.437 | 1092.437 | 0 | 1300 | 1300 | 0 | 1300
E-014 | UT | SOL·LICITUT DE NOVA ESCOMESA ELÈCTRICA, INCLOENT LA REDACCIÓ DE LA DOCUMENTACIÓ NECESSÀRIA, TASQUES DE REPLANTEJAMENT Y CONEXIÓ | 0 | 0 | 1008.4034 | 60.5042 | 131.0924 | 0 | 1008.4034 | 0 | 0 | 1200 | 1200 | 0 | 0
E-015 | UT | LLICÈNCIES DE PROGRAMARI DE LA BANDA CLIENT NECESSÀRIES PER A LA INTEGRACIÓ DELS PUNTS DE CÀMERA AL VMS | 1 | 208.4034 | 0 | 12.5042 | 27.0924 | 248 | 208.4034 | 208.4034 | 248 | 0 | 248 | 248 | 0
E-016 | UT | FONT D'ALIMENTACIÓ 48V TIPUS INDUSTRIAL, PER MUNTATGE EN CARRIL DIN, PER ALIMENTAR FINS A 4 CÀMERES PUNT DE CONTROL. | 0 | 134.4538 | 29.4118 | 9.8319 | 21.3025 | 0 | 163.8655 | 0 | 160 | 35 | 195 | 0 | 0
E-017 | UT | PANELL REPARTIDOR PER A INSTAL·LACIÓ EN RACK 19'', EQUIPADA AMB SAFATES D'EMPALMAMENT AMB CAPACITAT MIN. DE 16 FO. EQUIPADA AMB 16 PIGTALES MONOMODE SC/UPC | 0 | 151.2605 | 168.0672 | 19.1597 | 41.5126 | 0 | 319.3277 | 0 | 180 | 200 | 380 | 0 | 0
E-018 | ML | CABLE DE FIBRA ÒPTICA MONOMODE G652, SEGONS ESPECIFICACIONS DEL PLEC TÈCNIC, PER CONNEXIÒ ENTRE ARMARI I CÀMERA | 0 | 1.0084 | 0.84034 | 0.11092 | 0.24034 | 0 | 1.8487 | 0 | 1.2 | 1 | 2.2 | 0 | 0
E-019 | UT | CONVERSOR ÒPTIC ELÈCTRIC | 1 | 151.2605 | 33.6134 | 11.0924 | 24.0336 | 220 | 184.8739 | 184.8739 | 180 | 40 | 220 | 180 | 40
E-020 | UT | ARMARI MURAL IK10 IP66, PER A ALLOTJAMENT DE CONVERTIDOR ÒPTIC-ELÈCTRIC. INCLOU XASSÍS, EQUIPS I ACCESSORIS NECESSARIS PER AL SEU CORRECTE FUNCIONAMENT I SISTEMA DE TANCAMENT. | 1 | 420.1681 | 126.0504 | 32.7731 | 71.0084 | 650 | 546.2185 | 546.2185 | 500 | 150 | 650 | 500 | 150
E-021 | UT | CAIXA DE FINALITZACIÓ AMB 8 PORTS EQUIPADA AMB 8 PIGTALES SC/APC | 1 | 33.6134 | 8.4034 | 2.521 | 5.4622 | 50 | 42.0168 | 42.0168 | 40 | 10 | 50 | 40 | 10
[8 empty] | 13937 | 19836.5126 | 11711.7647 |  |  |  | 11697 | 2240 | 13937
OBRA CIVIL
O-001 | UT | FONAMENT DE FORMIGÓ PER A L' ARMARI DE CONTROL, AMB DOSIFICACIÓ DE 250 KG/m3 SEGONS LES CONDICIONS DEFINIDES AL PROJECTE. INCLOU ALÇAMENT DEL PAVIMENT EXISTENT, EXCAVACIÓ I LA SEUA POSTERIOR REPOSICIÓ. TOTALMENT EXECUTAT. | 0 | 0 | 197.479 | 11.8487 | 25.6723 | 0 | 197.479 | 0 | 0 | 235 | 235 | 0 | 0
O-002 | UT | FONAMENT DE FORMIGÓ PER PER COLUMNA 8m AMB BRAÇ O COLUMNES DE 8/10 METRES, AMB DOSIFICACIÓ DE 250 Kg/m3,SEGONS LES CARACTERISTIQUES DEFINIDES AL PROJECTE INCLOSOS ELS PERNS D' ANCORATGE. INCLOU ALÇAMENT DEL PAVIMENT EXISTENT, EXCAVACIÓ I LA SEUA POSTERIOR REPOSICIÓ. TOTALMENT EXECUTAT. | 0 | 108.9076 | 151.2605 | 15.6101 | 33.8218 | 0 | 260.1681 | 0 | 129.6 | 180 | 309.6 | 0 | 0
O-003 | UT | FONAMENT DE FORMIGÓ PER PER COLUMNA 4m , AMB DOSIFICACIÓ DE 250 Kg/m3,SEGONS CONDICIOS DEFINIDES AL PROJECTE INCLOSOS ELS PERNS D' ANCORATGE. INCLOU ALÇAMENT DEL PAVIMENT EXISTENT, EXCAVACIÓ I LA SEUA POSTERIOR REPOSICIÓ. TOTALMENT EXECUTAT. | 0 | 18.1513 | 151.2605 | 10.1647 | 22.0235 | 0 | 169.4118 | 0 | 21.6 | 180 | 201.6 | 0 | 0
O-004 | UT | PERICON DE 60x60cm. PREFABRICAT DE FORMIGÓ O CONSTRUÏT AMB MAONS (GERO) I FONS DEL MATEIX MATERIAL REBENT EL MARC I LA TAPA CORRESPONENT, SENSE INCLOURE AQUESTS. INCLOU ALÇAMENT DEL PAVIMENT EXISTENT, EXCAVACIÓ I LA SEUA POSTERIOR REPOSICIÓ. TOTALMENT EXECUTAT. | 0 | 0 | 126.0504 | 7.563 | 16.3866 | 0 | 126.0504 | 0 | 0 | 150 | 150 | 0 | 0
O-005 | UT | MARC DE FERRO COLAT DE 60x60cm PER INSTAL·LACIÓ EN CALÇADA SEGONS UNE EN 124 D400, AMB INSCRIPCIÓ. | 0 | 75.6303 | 0 | 4.5378 | 9.8319 | 0 | 75.6303 | 0 | 90 | 0 | 90 | 0 | 0
O-006 |  | TAPA DE FERRO COLAT DE 60x60 cm PER INSTAL·LACIÓ EN CALÇADA SEGONS UNE EN 124 D400, AMB INSCRIPCIÓ. | 0 | 100.8403 | 0 | 6.0504 | 13.1092 | 0 | 100.8403 | 0 | 120 | 0 | 120 | 0 | 0
O-007 | UT | PERICÓ DE 40x40cm. PREFABRICAT DE FORMIGÓ O CONSTRUÏT AMB MAONS (GERO) I FONS DEL MATEIX MATERIAL REBENT EL MARC I LA TAPA CORRESPONENT, SENSE INCLOURE AQUESTS. INCLOU ALÇAMENT DEL PAVIMENT EXISTENT, EXCAVACIÓ I LA SEUA POSTERIOR REPOSICIÓ. TOTALMENT EXECUTAT. | 0 | 0 | 92.437 | 5.5462 | 12.0168 | 0 | 92.437 | 0 | 0 | 110 | 110 | 0 | 0
O-008 | UT | MARC DE FERRO COLAT DE 40x40cm PER INSTAL·LACIÓ EN LA VORERA, AMB INSCRIPCIÓ. | 0 | 33.6134 | 0 | 2.0168 | 4.3697 | 0 | 33.6134 | 0 | 40 | 0 | 40 | 0 | 0
O-009 |  | TAPA DE FERRO COLAT DE 40x40 cm PER INSTAL·LACIÓ EN LA VORERA, AMB INSCRIPCIÓ. | 0 | 67.2269 | 0 | 4.0336 | 8.7395 | 0 | 67.2269 | 0 | 80 | 0 | 80 | 0 | 0
O-010 | UT | PERICÓ DE 80x80cm. PREFABRICAT DE FORMIGÓ O CONSTRUÏT AMB MAONS (GERO) I FONS DEL MATEIX MATERIAL, PER A ALLOTJAR UNA CAIXA D' ENTROCAMENT (NO INCLOSA), REBENT EL MARC I LA TAPA CORRESPONENT, SENSE INCLOURE AQUESTS. INCLOU ALÇAMENT DEL PAVIMENT EXISTENT, EXCAVACIÓ I LA SEUA POSTERIOR REPOSICIÓ. TOTALMENT EXECUTAT. | 0 | 0 | 168.0672 | 10.084 | 21.8487 | 0 | 168.0672 | 0 | 0 | 200 | 200 | 0 | 0
O-011 | UT | MARC DE FERRO COLAT DE 80x80cm PER INSTAL·LACIÓ EN LA VORERA, AMB INSCRIPCIÓ. | 0 | 84.0336 | 0 | 5.042 | 10.9244 | 0 | 84.0336 | 0 | 100 | 0 | 100 | 0 | 0
O-012 |  | TAPA DE FERRO COLAT DE 80x80 cm PER INSTAL·LACIÓ EN LA VORERA, AMB INSCRIPCIÓ. | 0 | 126.0504 | 0 | 7.563 | 16.3866 | 0 | 126.0504 | 0 | 150 | 0 | 150 | 0 | 0
O-013 | UT | CAIXA D' ENTRONCAMENT AMB CAPACITAT PER AL MENYS 64 FUSIONS, PORT OVAL, ESTANCA, INCLOENT TOTS ELS ACCESORIS NECESSARIS PER A LA SEVA FIXACIÓ AL PERICÓ. | 0 | 126.0504 | 16.8067 | 8.5714 | 18.5714 | 0 | 142.8571 | 0 | 150 | 20 | 170 | 0 | 0
O-014 | ML | CANALITZACIÓ EN CALÇADA O VORERA INCLOENT SUBMINISTRAMENT I INSTAL·LACIÓ DE 2 TUBS DE PE ø 11 cm. DE DOBLE CAPA, LLIS EN L'INTERIOR I CORRUGAT EN L'EXTERIOR, INCLOU EXCAVACIÓ EN RASA DE 40 x 40 cm. DE PROFUNDITAT, BASE I PROTECCIÓ DE FORMIGÓ HM20, EN CALÇADES. INCLOSA REPOSICIÓ DEL PAVIMENT D' AGLOMERAT ASFÀLTIC. TOTALMENT EXECUTADA D'ACORD AMB LES ORDENANCES MUNICIPALS I LES INDICACIONS PARTICULARS. | 10 | 0 | 42.0168 | 2.521 | 5.4622 | 500 | 42.0168 | 420.1681 | 0 | 50 | 50 | 0 | 500
O-015 | UT | PLACA DE PRESA DE TERRA DE 500 x 500 x 3 mm I ACCESSORIS DE CONNEXIÓ, EN PERICÓ DE REGISTRE. INCLOSA L'OBRA CIVIL NECESSÀRIA. | 0 | 29.4118 | 42.0168 | 4.2857 | 9.2857 | 0 | 71.4286 | 0 | 35 | 50 | 85 | 0 | 0
O-016 |  | CABLE DE CONDUCTOR DE COURE AMB AÏLLAMENT DE PLÀSTIC, DE SECCIÓ 1x6 mm2 PER PRESES DE TERRA. | 3 | 0.92437 | 0 | 0.055462 | 0.12017 | 3.3 | 0.92437 | 2.7731 | 1.1 | 0 | 1.1 | 3.3 | 0
O-017 |  | CONJUNT DE PROTECCIONS ELÈCTRIQUES MAGNOTOTÈRMIQUES I DIFERENCIALS, DESCARREGADORS ETCÈTERA NECESSARIES PER AL COMPLIMENT DEL RBT. INCLOU PP. DE ESTESA DE CABLE DE ALIMENTACIÓ DE L'ARMARI DES DE REGULADOR, ARMARI DE COMPANYIA ELÈCTRICA O EDIFICI | 0 | 184.8739 | 16.8067 | 12.1008 | 26.2185 | 0 | 201.6807 | 0 | 220 | 20 | 240 | 0 | 0
[8 empty] | 503.3 | 1959.916 | 422.9412 |  |  |  | 3.3 | 500 | 503.3
SENYALITZACIÓ
S-001 | UT | SUBMINISTRAMENT DE SENYAL INFORMATIU DE ZONA DE VÍDEO VIGILÀNCIAS. SENYAL D´ACER GALVANITZAT REFLECTANT DE NIVELL 2 DE 1,8 MM DE GRUIX, DE DIMENSIONS 135x90 CM SEGONS NORMES. INCLÒS ELEMENTS DE SUSTENTACIÓ I FIXACIÓ. | 1 | 203.6975 | 40 | 14.6218 | 31.6807 | 290 | 243.6975 | 243.6975 | 250 | 40 | 290 | 250 | 40
[8 empty] | 290 | 243.6975 | 243.6975 |  |  |  | 250 | 40 | 290
|  | TOTAL SUBMINISTRAMENT I INSTAL·LACIÓ PUNT VÍDEO VIGILÀNCIA. VV2 |  |  | 14730.3
|  | Total Material |  |  | 11950.3
|  | Total Mà d'obra |  |  | 2780

## VV11
VÍdeo vigilància Carrer Roselló/Jaume I
CODI | UNITAT MESURA | CONCEPTE/DENOMINACIÓ | AMIDAMENT | MATERIAL | MÀ D'OBRA | BENEFICI INDUSTRIAL 6% | DESPESES GENERALS 13% | PREU TOTAL | PREU UNITARI | TOTAL
EQUIPAMENT PUN DE CONTROL | [10 empty] | MATERIAL | MÀ D'OBRA | TOTAL | TOT. MATERIAL | TOT. MÀ D'OBRA
E-001 | UT | CÀMERA IP EXTERIOR MOTORITZADA, SEGONS CONDICIONS DEL PROJECTE. INCLOU SUPORT I ADAPTADOR PER A SUBJECCIÓ DE LA CÀMERA A LA COLUMNA, FAÇANA O PARAMENT, AIXÍ COM DE QUALSEVOL ALTRE ELEMENT NECESSARI PER A LA SEVA CORRECTA INSTAL·LACIÓ I CONNEXIÓ. | 1 | 8364.7059 | 100.8403 | 507.9328 | 1100.521 | 10074 | 8465.5462 | 8465.5462 | 9954 | 120 | 10074 | 9954 | 120
E-002 | UT | ARMARI EXTERIOR EN PLANXA D'ACER GALVANITZAT EN CALENT I PINTAT, PER A ALLOTJAMENT D'EQUIPS DE PUNT DE CONTROL. INCLOU XASSÍS, EQUIPS I ACCESSORIS NECESSARIS PER AL SEU CORRECTE FUNCIONAMENT I SISTEMA DE TANCAMENT. INCLOU CONNEXIÓ A TERRA. | 1 | 701.6807 | 126.0504 | 49.6639 | 107.605 | 985 | 827.7311 | 827.7311 | 835 | 150 | 985 | 835 | 150
E-003 | UT | COLUMNA TIPUS 1, METÀL·LICA DE 8m AMB BARÇ SEGONS LES CONDICIONS DEFINIDES AL PROJECTE AMB O SENSE PLETINA D'ANCORATGE INCLOENT ELS PERNS D' ANCORATGE O FIXACIONS. | 0 | 924.3697 | 100.8403 | 61.5126 | 133.2773 | 0 | 1025.2101 | 0 | 1100 | 120 | 1220 | 0 | 0
E-004 | UT | COLUMNA TIPUS 2, METÀL·LICA DE 10m D' ALÇADA LLIURE SEGONS LES CONDICIONS DEFINIDES AL PROJECTE, AMB O SENSE PLETINA D'ANCORATGE INCLOENT ELS PERNS D' ANCORATGE O FIXACIONS. | 0 | 739.4958 | 71.4286 | 48.6555 | 105.4202 | 0 | 810.9244 | 0 | 880 | 85 | 965 | 0 | 0
E-005 | UT | COLUMNA TIPUS 2, METÀL·LICA DE 8m D' ALÇADA LLIURE SEGONS LES CONDICIONS DEL PROJECTE, AMB O SENSE PLETINA D'ANCORATGE INCLOENT ELS PERNS D' ANCORATGE O FIXACIONS. | 0 | 680.6723 | 71.4286 | 45.1261 | 97.7731 | 0 | 752.1008 | 0 | 810 | 85 | 895 | 0 | 0
E-006 | UT | COLUMNA TIPUS 2, METÀL·LICA DE 4m D' ALÇADA LLIURE SEGONS LES CONDICIONS DEFINIDES AL PROJECTE, AMB O SENSE PLETINA D'ANCORATGE INCLOENT ELS PERNS D' ANCORATGE O FIXACIONS. | 1 | 571.4286 | 71.4286 | 38.5714 | 83.5714 | 765 | 642.8571 | 642.8571 | 680 | 85 | 765 | 680 | 85
E-007 | UT | SUPORTS ESPECIALS I FIXACIONS PER A LA CORRECTA INSTAL·LACIÓ DE TOTS ELS COMPONENTS DEL PUNT DE CONTROL, AIXÍ COM DE QUALSEVOL PETIT MATERIAL NECESSARI PER A LA CORRECTA INSTAL·LACIÓ DEL PUNT DE CONTROL. INCLÒS TREBALLS DE MECANITZACIÓ, MITJANS D' ELEVACIÓ I QUALSEVOL ALTRE NECESSARI PER A LA CORRECTA EXECUCIÓ, INCLÒS SEGELLAT DE FORATS. | 1 | 315.1261 | 521.0084 | 50.1681 | 108.6975 | 995 | 836.1345 | 836.1345 | 375 | 620 | 995 | 375 | 620
E-008 | UT | CABLEJAT PROPI ENTRE L' ARMARI DEL PUNT DE CONTROL I LES CÀMERES I ALTRES ELEMENTS DEL PUNT DE CONTROL . INCLOENT EL SUBMINISTRAMENT I INSTAL·LACIÓ DEL CABLEJAT PER A L' ALIMENTACIÓ ELÈCTRICA I COMUNICACIONS, (EXCEPTE CABLE FO, FUSIONS I CONVERTIDORS ÒPTICS), FUETONS DE QUALSEVOL TIPUS, AIXÍ COM QUALSEVOL ALTRE MATERIAL PER A LA CORRECTA EXECUCIÓ. | 1 | 336.1345 | 0 | 20.1681 | 43.6975 | 400 | 336.1345 | 336.1345 | 400 | 0 | 400 | 400 | 0
E-009 | UT | SWITCH INDUNSTRIAL ADMINISTRABLE AMB 8 PORTS GIGABIT 10/100/1000 POE+ 4 PORTS DE FIBRA SFP 1GB. DEU SUPORTAR 802.1X. SEGONS CONDICIONS DEFINIDES AL PROJECTE | 1 | 1613.4454 | 151.2605 | 105.8824 | 229.4118 | 2100 | 1764.7059 | 1764.7059 | 1920 | 180 | 2100 | 1920 | 180
E-010 | UT | CONFIGURACIÓ DE 802.1X PER ALS DISPOSITIUS DE CÀMERA DEL PUNT DE CONTROL, INCLOENT INSTAL·LACIÓ DELS CERTIFICATS ALS DISPOSITIUS I CONFIGURACIÓ AL SERVIDOR RADIUS | 1 | 0 | 210.084 | 12.605 | 27.3109 | 250 | 210.084 | 210.084 | 0 | 250 | 250 | 0 | 250
E-011 | UT | SAI PUNT DE CONTROL , SEGONS CONDICIONS DEL PROJECTE. INSTAL·LACIÓ, CONNEXIÓ I POSADA EN MARXA, INCLOENT PETIT MATERIAL D' INSTAL·LACIÓ, CABLEJAT I CONNEXIÓ I QUALSEVOL ALTRE NECESSARI PER AL CORRECTE FUNCIONAMENT. | 1 | 380.6723 | 29.4118 | 24.605 | 53.3109 | 488 | 410.084 | 410.084 | 453 | 35 | 488 | 453 | 35
E-012 | UT | MÒDUL SNMP COMUNICACIONS PER SAI, CONNEXIÓ I POSADA EN MARXA. INCLOENT PETIT MATERIAL D' INSTAL·LACIÓ, CABLEJAT I CONNEXIÓ I QUALSEVOL ALTRE NECESSARI PER AL CORRECTE FUNCIONAMENT. | 1 | 182.563 | 5.042 | 11.2563 | 24.3887 | 223.25 | 187.605 | 187.605 | 217.25 | 6 | 223.25 | 217.25 | 6
E-013 | UT | SENYALITZACIÓ ESPECIAL D' OBRES, TALLS DE CARRIL I SEMBLANTS, NECESSARIS PER A TOTES LES FEINES A REALITZAR EN EL PUNT DE CONTROL (REPLANTEJAMENT, INSTAL·LACIÓ, AJUSTOS, POSADA EN MARXA, ...). INCLOU TRAMITACIÓ PERMISOS I GESTIONS DAVANT ORGANISMES I ADMINISTRACIONS. | 1 | 0 | 1092.437 | 65.5462 | 142.0168 | 1300 | 1092.437 | 1092.437 | 0 | 1300 | 1300 | 0 | 1300
E-014 | UT | SOL·LICITUT DE NOVA ESCOMESA ELÈCTRICA, INCLOENT LA REDACCIÓ DE LA DOCUMENTACIÓ NECESSÀRIA, TASQUES DE REPLANTEJAMENT Y CONEXIÓ | 0 | 0 | 1008.4034 | 60.5042 | 131.0924 | 0 | 1008.4034 | 0 | 0 | 1200 | 1200 | 0 | 0
E-015 | UT | LLICÈNCIES DE PROGRAMARI DE LA BANDA CLIENT NECESSÀRIES PER A LA INTEGRACIÓ DELS PUNTS DE CÀMERA AL VMS | 1 | 208.4034 | 0 | 12.5042 | 27.0924 | 248 | 208.4034 | 208.4034 | 248 | 0 | 248 | 248 | 0
E-016 | UT | FONT D'ALIMENTACIÓ 48V TIPUS INDUSTRIAL, PER MUNTATGE EN CARRIL DIN, PER ALIMENTAR FINS A 4 CÀMERES PUNT DE CONTROL. | 1 | 134.4538 | 29.4118 | 9.8319 | 21.3025 | 195 | 163.8655 | 163.8655 | 160 | 35 | 195 | 160 | 35
E-017 | UT | PANELL REPARTIDOR PER A INSTAL·LACIÓ EN RACK 19'', EQUIPADA AMB SAFATES D'EMPALMAMENT AMB CAPACITAT MIN. DE 16 FO. EQUIPADA AMB 16 PIGTALES MONOMODE SC/UPC | 1 | 151.2605 | 168.0672 | 19.1597 | 41.5126 | 380 | 319.3277 | 319.3277 | 180 | 200 | 380 | 180 | 200
E-018 | ML | CABLE DE FIBRA ÒPTICA MONOMODE G652, SEGONS ESPECIFICACIONS DEL PLEC TÈCNIC, PER CONNEXIÒ ENTRE ARMARI I CÀMERA | 0 | 1.0084 | 0.84034 | 0.11092 | 0.24034 | 0 | 1.8487 | 0 | 1.2 | 1 | 2.2 | 0 | 0
E-019 | UT | CONVERSOR ÒPTIC ELÈCTRIC | 1 | 151.2605 | 33.6134 | 11.0924 | 24.0336 | 220 | 184.8739 | 184.8739 | 180 | 40 | 220 | 180 | 40
E-020 | UT | ARMARI MURAL IK10 IP66, PER A ALLOTJAMENT DE CONVERTIDOR ÒPTIC-ELÈCTRIC. INCLOU XASSÍS, EQUIPS I ACCESSORIS NECESSARIS PER AL SEU CORRECTE FUNCIONAMENT I SISTEMA DE TANCAMENT. | 0 | 420.1681 | 126.0504 | 32.7731 | 71.0084 | 0 | 546.2185 | 0 | 500 | 150 | 650 | 0 | 0
E-021 | UT | CAIXA DE FINALITZACIÓ AMB 8 PORTS EQUIPADA AMB 8 PIGTALES SC/APC | 0 | 33.6134 | 8.4034 | 2.521 | 5.4622 | 0 | 42.0168 | 0 | 40 | 10 | 50 | 0 | 0
[8 empty] | 18623.25 | 19836.5126 | 15649.7899 |  |  |  | 15602.25 | 3021 | 18623.25
OBRA CIVIL
O-001 | UT | FONAMENT DE FORMIGÓ PER A L' ARMARI DE CONTROL, AMB DOSIFICACIÓ DE 250 KG/m3 SEGONS LES CONDICIONS DEFINIDES AL PROJECTE. INCLOU ALÇAMENT DEL PAVIMENT EXISTENT, EXCAVACIÓ I LA SEUA POSTERIOR REPOSICIÓ. TOTALMENT EXECUTAT. | 1 | 0 | 197.479 | 11.8487 | 25.6723 | 235 | 197.479 | 197.479 | 0 | 235 | 235 | 0 | 235
O-002 | UT | FONAMENT DE FORMIGÓ PER PER COLUMNA 8m AMB BRAÇ O COLUMNES DE 8/10 METRES, AMB DOSIFICACIÓ DE 250 Kg/m3,SEGONS LES CARACTERISTIQUES DEFINIDES AL PROJECTE INCLOSOS ELS PERNS D' ANCORATGE. INCLOU ALÇAMENT DEL PAVIMENT EXISTENT, EXCAVACIÓ I LA SEUA POSTERIOR REPOSICIÓ. TOTALMENT EXECUTAT. | 0 | 108.9076 | 151.2605 | 15.6101 | 33.8218 | 0 | 260.1681 | 0 | 129.6 | 180 | 309.6 | 0 | 0
O-003 | UT | FONAMENT DE FORMIGÓ PER PER COLUMNA 4m , AMB DOSIFICACIÓ DE 250 Kg/m3,SEGONS CONDICIOS DEFINIDES AL PROJECTE INCLOSOS ELS PERNS D' ANCORATGE. INCLOU ALÇAMENT DEL PAVIMENT EXISTENT, EXCAVACIÓ I LA SEUA POSTERIOR REPOSICIÓ. TOTALMENT EXECUTAT. | 1 | 18.1513 | 151.2605 | 10.1647 | 22.0235 | 201.6 | 169.4118 | 169.4118 | 21.6 | 180 | 201.6 | 21.6 | 180
O-004 | UT | PERICON DE 60x60cm. PREFABRICAT DE FORMIGÓ O CONSTRUÏT AMB MAONS (GERO) I FONS DEL MATEIX MATERIAL REBENT EL MARC I LA TAPA CORRESPONENT, SENSE INCLOURE AQUESTS. INCLOU ALÇAMENT DEL PAVIMENT EXISTENT, EXCAVACIÓ I LA SEUA POSTERIOR REPOSICIÓ. TOTALMENT EXECUTAT. | 1 | 0 | 126.0504 | 7.563 | 16.3866 | 150 | 126.0504 | 126.0504 | 0 | 150 | 150 | 0 | 150
O-005 | UT | MARC DE FERRO COLAT DE 60x60cm PER INSTAL·LACIÓ EN CALÇADA SEGONS UNE EN 124 D400, AMB INSCRIPCIÓ. | 1 | 75.6303 | 0 | 4.5378 | 9.8319 | 90 | 75.6303 | 75.6303 | 90 | 0 | 90 | 90 | 0
O-006 |  | TAPA DE FERRO COLAT DE 60x60 cm PER INSTAL·LACIÓ EN CALÇADA SEGONS UNE EN 124 D400, AMB INSCRIPCIÓ. | 1 | 100.8403 | 0 | 6.0504 | 13.1092 | 120 | 100.8403 | 100.8403 | 120 | 0 | 120 | 120 | 0
O-007 | UT | PERICÓ DE 40x40cm. PREFABRICAT DE FORMIGÓ O CONSTRUÏT AMB MAONS (GERO) I FONS DEL MATEIX MATERIAL REBENT EL MARC I LA TAPA CORRESPONENT, SENSE INCLOURE AQUESTS. INCLOU ALÇAMENT DEL PAVIMENT EXISTENT, EXCAVACIÓ I LA SEUA POSTERIOR REPOSICIÓ. TOTALMENT EXECUTAT. | 1 | 0 | 92.437 | 5.5462 | 12.0168 | 110 | 92.437 | 92.437 | 0 | 110 | 110 | 0 | 110
O-008 | UT | MARC DE FERRO COLAT DE 40x40cm PER INSTAL·LACIÓ EN LA VORERA, AMB INSCRIPCIÓ. | 1 | 33.6134 | 0 | 2.0168 | 4.3697 | 40 | 33.6134 | 33.6134 | 40 | 0 | 40 | 40 | 0
O-009 |  | TAPA DE FERRO COLAT DE 40x40 cm PER INSTAL·LACIÓ EN LA VORERA, AMB INSCRIPCIÓ. | 1 | 67.2269 | 0 | 4.0336 | 8.7395 | 80 | 67.2269 | 67.2269 | 80 | 0 | 80 | 80 | 0
O-010 | UT | PERICÓ DE 80x80cm. PREFABRICAT DE FORMIGÓ O CONSTRUÏT AMB MAONS (GERO) I FONS DEL MATEIX MATERIAL, PER A ALLOTJAR UNA CAIXA D' ENTROCAMENT (NO INCLOSA), REBENT EL MARC I LA TAPA CORRESPONENT, SENSE INCLOURE AQUESTS. INCLOU ALÇAMENT DEL PAVIMENT EXISTENT, EXCAVACIÓ I LA SEUA POSTERIOR REPOSICIÓ. TOTALMENT EXECUTAT. | 0 | 0 | 168.0672 | 10.084 | 21.8487 | 0 | 168.0672 | 0 | 0 | 200 | 200 | 0 | 0
O-011 | UT | MARC DE FERRO COLAT DE 80x80cm PER INSTAL·LACIÓ EN LA VORERA, AMB INSCRIPCIÓ. | 0 | 84.0336 | 0 | 5.042 | 10.9244 | 0 | 84.0336 | 0 | 100 | 0 | 100 | 0 | 0
O-012 |  | TAPA DE FERRO COLAT DE 80x80 cm PER INSTAL·LACIÓ EN LA VORERA, AMB INSCRIPCIÓ. | 0 | 126.0504 | 0 | 7.563 | 16.3866 | 0 | 126.0504 | 0 | 150 | 0 | 150 | 0 | 0
O-013 | UT | CAIXA D' ENTRONCAMENT AMB CAPACITAT PER AL MENYS 64 FUSIONS, PORT OVAL, ESTANCA, INCLOENT TOTS ELS ACCESORIS NECESSARIS PER A LA SEVA FIXACIÓ AL PERICÓ. | 1 | 126.0504 | 16.8067 | 8.5714 | 18.5714 | 170 | 142.8571 | 142.8571 | 150 | 20 | 170 | 150 | 20
O-014 | ML | CANALITZACIÓ EN CALÇADA O VORERA INCLOENT SUBMINISTRAMENT I INSTAL·LACIÓ DE 2 TUBS DE PE ø 11 cm. DE DOBLE CAPA, LLIS EN L'INTERIOR I CORRUGAT EN L'EXTERIOR, INCLOU EXCAVACIÓ EN RASA DE 40 x 40 cm. DE PROFUNDITAT, BASE I PROTECCIÓ DE FORMIGÓ HM20, EN CALÇADES. INCLOSA REPOSICIÓ DEL PAVIMENT D' AGLOMERAT ASFÀLTIC. TOTALMENT EXECUTADA D'ACORD AMB LES ORDENANCES MUNICIPALS I LES INDICACIONS PARTICULARS. | 50 | 0 | 42.0168 | 2.521 | 5.4622 | 2500 | 42.0168 | 2100.8403 | 0 | 50 | 50 | 0 | 2500
O-015 | UT | PLACA DE PRESA DE TERRA DE 500 x 500 x 3 mm I ACCESSORIS DE CONNEXIÓ, EN PERICÓ DE REGISTRE. INCLOSA L'OBRA CIVIL NECESSÀRIA. | 1 | 29.4118 | 42.0168 | 4.2857 | 9.2857 | 85 | 71.4286 | 71.4286 | 35 | 50 | 85 | 35 | 50
O-016 |  | CABLE DE CONDUCTOR DE COURE AMB AÏLLAMENT DE PLÀSTIC, DE SECCIÓ 1x6 mm2 PER PRESES DE TERRA. | 3 | 0.92437 | 0 | 0.055462 | 0.12017 | 3.3 | 0.92437 | 2.7731 | 1.1 | 0 | 1.1 | 3.3 | 0
O-017 |  | CONJUNT DE PROTECCIONS ELÈCTRIQUES MAGNOTOTÈRMIQUES I DIFERENCIALS, DESCARREGADORS ETCÈTERA NECESSARIES PER AL COMPLIMENT DEL RBT. INCLOU PP. DE ESTESA DE CABLE DE ALIMENTACIÓ DE L'ARMARI DES DE REGULADOR, ARMARI DE COMPANYIA ELÈCTRICA O EDIFICI | 1 | 184.8739 | 16.8067 | 12.1008 | 26.2185 | 240 | 201.6807 | 201.6807 | 220 | 20 | 240 | 220 | 20
[8 empty] | 4024.9 | 1959.916 | 3382.2689 |  |  |  | 759.9 | 3265 | 4024.9
SENYALITZACIÓ
S-001 | UT | SUBMINISTRAMENT DE SENYAL INFORMATIU DE ZONA DE VÍDEO VIGILÀNCIAS. SENYAL D´ACER GALVANITZAT REFLECTANT DE NIVELL 2 DE 1,8 MM DE GRUIX, DE DIMENSIONS 135x90 CM SEGONS NORMES. INCLÒS ELEMENTS DE SUSTENTACIÓ I FIXACIÓ. | 1 | 203.6975 | 40 | 14.6218 | 31.6807 | 290 | 243.6975 | 243.6975 | 250 | 40 | 290 | 250 | 40
[8 empty] | 290 | 243.6975 | 243.6975 |  |  |  | 250 | 40 | 290
|  | TOTAL SUBMINISTRAMENT I INSTAL·LACIÓ PUNT VÍDEO VIGILÀNCIA. VV2 |  |  | 22938.15
|  | Total Material |  |  | 16612.15
|  | Total Mà d'obra |  |  | 6326

## VV12
VÍdeo vigilància Carrer Roselló/Jaume I
CODI | UNITAT MESURA | CONCEPTE/DENOMINACIÓ | AMIDAMENT | MATERIAL | MÀ D'OBRA | BENEFICI INDUSTRIAL 6% | DESPESES GENERALS 13% | PREU TOTAL | PREU UNITARI | TOTAL
EQUIPAMENT PUN DE CONTROL | [10 empty] | MATERIAL | MÀ D'OBRA | TOTAL | TOT. MATERIAL | TOT. MÀ D'OBRA
E-001 | UT | CÀMERA IP EXTERIOR MOTORITZADA, SEGONS CONDICIONS DEL PROJECTE. INCLOU SUPORT I ADAPTADOR PER A SUBJECCIÓ DE LA CÀMERA A LA COLUMNA, FAÇANA O PARAMENT, AIXÍ COM DE QUALSEVOL ALTRE ELEMENT NECESSARI PER A LA SEVA CORRECTA INSTAL·LACIÓ I CONNEXIÓ. | 1 | 8364.7059 | 100.8403 | 507.9328 | 1100.521 | 10074 | 8465.5462 | 8465.5462 | 9954 | 120 | 10074 | 9954 | 120
E-002 | UT | ARMARI EXTERIOR EN PLANXA D'ACER GALVANITZAT EN CALENT I PINTAT, PER A ALLOTJAMENT D'EQUIPS DE PUNT DE CONTROL. INCLOU XASSÍS, EQUIPS I ACCESSORIS NECESSARIS PER AL SEU CORRECTE FUNCIONAMENT I SISTEMA DE TANCAMENT. INCLOU CONNEXIÓ A TERRA. | 0 | 701.6807 | 126.0504 | 49.6639 | 107.605 | 0 | 827.7311 | 0 | 835 | 150 | 985 | 0 | 0
E-003 | UT | COLUMNA TIPUS 1, METÀL·LICA DE 8m AMB BARÇ SEGONS LES CONDICIONS DEFINIDES AL PROJECTE AMB O SENSE PLETINA D'ANCORATGE INCLOENT ELS PERNS D' ANCORATGE O FIXACIONS. | 0 | 924.3697 | 100.8403 | 61.5126 | 133.2773 | 0 | 1025.2101 | 0 | 1100 | 120 | 1220 | 0 | 0
E-004 | UT | COLUMNA TIPUS 2, METÀL·LICA DE 10m D' ALÇADA LLIURE SEGONS LES CONDICIONS DEFINIDES AL PROJECTE, AMB O SENSE PLETINA D'ANCORATGE INCLOENT ELS PERNS D' ANCORATGE O FIXACIONS. | 1 | 739.4958 | 71.4286 | 48.6555 | 105.4202 | 965 | 810.9244 | 810.9244 | 880 | 85 | 965 | 880 | 85
E-005 | UT | COLUMNA TIPUS 2, METÀL·LICA DE 8m D' ALÇADA LLIURE SEGONS LES CONDICIONS DEL PROJECTE, AMB O SENSE PLETINA D'ANCORATGE INCLOENT ELS PERNS D' ANCORATGE O FIXACIONS. | 0 | 680.6723 | 71.4286 | 45.1261 | 97.7731 | 0 | 752.1008 | 0 | 810 | 85 | 895 | 0 | 0
E-006 | UT | COLUMNA TIPUS 2, METÀL·LICA DE 4m D' ALÇADA LLIURE SEGONS LES CONDICIONS DEFINIDES AL PROJECTE, AMB O SENSE PLETINA D'ANCORATGE INCLOENT ELS PERNS D' ANCORATGE O FIXACIONS. | 0 | 571.4286 | 71.4286 | 38.5714 | 83.5714 | 0 | 642.8571 | 0 | 680 | 85 | 765 | 0 | 0
E-007 | UT | SUPORTS ESPECIALS I FIXACIONS PER A LA CORRECTA INSTAL·LACIÓ DE TOTS ELS COMPONENTS DEL PUNT DE CONTROL, AIXÍ COM DE QUALSEVOL PETIT MATERIAL NECESSARI PER A LA CORRECTA INSTAL·LACIÓ DEL PUNT DE CONTROL. INCLÒS TREBALLS DE MECANITZACIÓ, MITJANS D' ELEVACIÓ I QUALSEVOL ALTRE NECESSARI PER A LA CORRECTA EXECUCIÓ, INCLÒS SEGELLAT DE FORATS. | 1 | 315.1261 | 521.0084 | 50.1681 | 108.6975 | 995 | 836.1345 | 836.1345 | 375 | 620 | 995 | 375 | 620
E-008 | UT | CABLEJAT PROPI ENTRE L' ARMARI DEL PUNT DE CONTROL I LES CÀMERES I ALTRES ELEMENTS DEL PUNT DE CONTROL . INCLOENT EL SUBMINISTRAMENT I INSTAL·LACIÓ DEL CABLEJAT PER A L' ALIMENTACIÓ ELÈCTRICA I COMUNICACIONS, (EXCEPTE CABLE FO, FUSIONS I CONVERTIDORS ÒPTICS), FUETONS DE QUALSEVOL TIPUS, AIXÍ COM QUALSEVOL ALTRE MATERIAL PER A LA CORRECTA EXECUCIÓ. | 1 | 336.1345 | 0 | 20.1681 | 43.6975 | 400 | 336.1345 | 336.1345 | 400 | 0 | 400 | 400 | 0
E-009 | UT | SWITCH INDUNSTRIAL ADMINISTRABLE AMB 8 PORTS GIGABIT 10/100/1000 POE+ 4 PORTS DE FIBRA SFP 1GB. DEU SUPORTAR 802.1X. SEGONS CONDICIONS DEFINIDES AL PROJECTE | 0 | 1613.4454 | 151.2605 | 105.8824 | 229.4118 | 0 | 1764.7059 | 0 | 1920 | 180 | 2100 | 0 | 0
E-010 | UT | CONFIGURACIÓ DE 802.1X PER ALS DISPOSITIUS DE CÀMERA DEL PUNT DE CONTROL, INCLOENT INSTAL·LACIÓ DELS CERTIFICATS ALS DISPOSITIUS I CONFIGURACIÓ AL SERVIDOR RADIUS | 1 | 0 | 210.084 | 12.605 | 27.3109 | 250 | 210.084 | 210.084 | 0 | 250 | 250 | 0 | 250
E-011 | UT | SAI PUNT DE CONTROL , SEGONS CONDICIONS DEL PROJECTE. INSTAL·LACIÓ, CONNEXIÓ I POSADA EN MARXA, INCLOENT PETIT MATERIAL D' INSTAL·LACIÓ, CABLEJAT I CONNEXIÓ I QUALSEVOL ALTRE NECESSARI PER AL CORRECTE FUNCIONAMENT. | 0 | 380.6723 | 29.4118 | 24.605 | 53.3109 | 0 | 410.084 | 0 | 453 | 35 | 488 | 0 | 0
E-012 | UT | MÒDUL SNMP COMUNICACIONS PER SAI, CONNEXIÓ I POSADA EN MARXA. INCLOENT PETIT MATERIAL D' INSTAL·LACIÓ, CABLEJAT I CONNEXIÓ I QUALSEVOL ALTRE NECESSARI PER AL CORRECTE FUNCIONAMENT. | 0 | 182.563 | 5.042 | 11.2563 | 24.3887 | 0 | 187.605 | 0 | 217.25 | 6 | 223.25 | 0 | 0
E-013 | UT | SENYALITZACIÓ ESPECIAL D' OBRES, TALLS DE CARRIL I SEMBLANTS, NECESSARIS PER A TOTES LES FEINES A REALITZAR EN EL PUNT DE CONTROL (REPLANTEJAMENT, INSTAL·LACIÓ, AJUSTOS, POSADA EN MARXA, ...). INCLOU TRAMITACIÓ PERMISOS I GESTIONS DAVANT ORGANISMES I ADMINISTRACIONS. | 1 | 0 | 1092.437 | 65.5462 | 142.0168 | 1300 | 1092.437 | 1092.437 | 0 | 1300 | 1300 | 0 | 1300
E-014 | UT | SOL·LICITUT DE NOVA ESCOMESA ELÈCTRICA, INCLOENT LA REDACCIÓ DE LA DOCUMENTACIÓ NECESSÀRIA, TASQUES DE REPLANTEJAMENT Y CONEXIÓ | 0 | 0 | 1008.4034 | 60.5042 | 131.0924 | 0 | 1008.4034 | 0 | 0 | 1200 | 1200 | 0 | 0
E-015 | UT | LLICÈNCIES DE PROGRAMARI DE LA BANDA CLIENT NECESSÀRIES PER A LA INTEGRACIÓ DELS PUNTS DE CÀMERA AL VMS | 1 | 208.4034 | 0 | 12.5042 | 27.0924 | 248 | 208.4034 | 208.4034 | 248 | 0 | 248 | 248 | 0
E-016 | UT | FONT D'ALIMENTACIÓ 48V TIPUS INDUSTRIAL, PER MUNTATGE EN CARRIL DIN, PER ALIMENTAR FINS A 4 CÀMERES PUNT DE CONTROL. | 0 | 134.4538 | 29.4118 | 9.8319 | 21.3025 | 0 | 163.8655 | 0 | 160 | 35 | 195 | 0 | 0
E-017 | UT | PANELL REPARTIDOR PER A INSTAL·LACIÓ EN RACK 19'', EQUIPADA AMB SAFATES D'EMPALMAMENT AMB CAPACITAT MIN. DE 16 FO. EQUIPADA AMB 16 PIGTALES MONOMODE SC/UPC | 0 | 151.2605 | 168.0672 | 19.1597 | 41.5126 | 0 | 319.3277 | 0 | 180 | 200 | 380 | 0 | 0
E-018 | ML | CABLE DE FIBRA ÒPTICA MONOMODE G652, SEGONS ESPECIFICACIONS DEL PLEC TÈCNIC, PER CONNEXIÒ ENTRE ARMARI I CÀMERA | 0 | 1.0084 | 0.84034 | 0.11092 | 0.24034 | 0 | 1.8487 | 0 | 1.2 | 1 | 2.2 | 0 | 0
E-019 | UT | CONVERSOR ÒPTIC ELÈCTRIC | 0 | 151.2605 | 33.6134 | 11.0924 | 24.0336 | 0 | 184.8739 | 0 | 180 | 40 | 220 | 0 | 0
E-020 | UT | ARMARI MURAL IK10 IP66, PER A ALLOTJAMENT DE CONVERTIDOR ÒPTIC-ELÈCTRIC. INCLOU XASSÍS, EQUIPS I ACCESSORIS NECESSARIS PER AL SEU CORRECTE FUNCIONAMENT I SISTEMA DE TANCAMENT. | 0 | 420.1681 | 126.0504 | 32.7731 | 71.0084 | 0 | 546.2185 | 0 | 500 | 150 | 650 | 0 | 0
E-021 | UT | CAIXA DE FINALITZACIÓ AMB 8 PORTS EQUIPADA AMB 8 PIGTALES SC/APC | 0 | 33.6134 | 8.4034 | 2.521 | 5.4622 | 0 | 42.0168 | 0 | 40 | 10 | 50 | 0 | 0
[8 empty] | 14232 | 19836.5126 | 11959.6639 |  |  |  | 11857 | 2375 | 14232
OBRA CIVIL
O-001 | UT | FONAMENT DE FORMIGÓ PER A L' ARMARI DE CONTROL, AMB DOSIFICACIÓ DE 250 KG/m3 SEGONS LES CONDICIONS DEFINIDES AL PROJECTE. INCLOU ALÇAMENT DEL PAVIMENT EXISTENT, EXCAVACIÓ I LA SEUA POSTERIOR REPOSICIÓ. TOTALMENT EXECUTAT. | 0 | 0 | 197.479 | 11.8487 | 25.6723 | 0 | 197.479 | 0 | 0 | 235 | 235 | 0 | 0
O-002 | UT | FONAMENT DE FORMIGÓ PER PER COLUMNA 8m AMB BRAÇ O COLUMNES DE 8/10 METRES, AMB DOSIFICACIÓ DE 250 Kg/m3,SEGONS LES CARACTERISTIQUES DEFINIDES AL PROJECTE INCLOSOS ELS PERNS D' ANCORATGE. INCLOU ALÇAMENT DEL PAVIMENT EXISTENT, EXCAVACIÓ I LA SEUA POSTERIOR REPOSICIÓ. TOTALMENT EXECUTAT. | 1 | 108.9076 | 151.2605 | 15.6101 | 33.8218 | 309.6 | 260.1681 | 260.1681 | 129.6 | 180 | 309.6 | 129.6 | 180
O-003 | UT | FONAMENT DE FORMIGÓ PER PER COLUMNA 4m , AMB DOSIFICACIÓ DE 250 Kg/m3,SEGONS CONDICIOS DEFINIDES AL PROJECTE INCLOSOS ELS PERNS D' ANCORATGE. INCLOU ALÇAMENT DEL PAVIMENT EXISTENT, EXCAVACIÓ I LA SEUA POSTERIOR REPOSICIÓ. TOTALMENT EXECUTAT. | 0 | 18.1513 | 151.2605 | 10.1647 | 22.0235 | 0 | 169.4118 | 0 | 21.6 | 180 | 201.6 | 0 | 0
O-004 | UT | PERICON DE 60x60cm. PREFABRICAT DE FORMIGÓ O CONSTRUÏT AMB MAONS (GERO) I FONS DEL MATEIX MATERIAL REBENT EL MARC I LA TAPA CORRESPONENT, SENSE INCLOURE AQUESTS. INCLOU ALÇAMENT DEL PAVIMENT EXISTENT, EXCAVACIÓ I LA SEUA POSTERIOR REPOSICIÓ. TOTALMENT EXECUTAT. | 2 | 0 | 126.0504 | 7.563 | 16.3866 | 300 | 126.0504 | 252.1008 | 0 | 150 | 150 | 0 | 300
O-005 | UT | MARC DE FERRO COLAT DE 60x60cm PER INSTAL·LACIÓ EN CALÇADA SEGONS UNE EN 124 D400, AMB INSCRIPCIÓ. | 2 | 75.6303 | 0 | 4.5378 | 9.8319 | 180 | 75.6303 | 151.2605 | 90 | 0 | 90 | 180 | 0
O-006 |  | TAPA DE FERRO COLAT DE 60x60 cm PER INSTAL·LACIÓ EN CALÇADA SEGONS UNE EN 124 D400, AMB INSCRIPCIÓ. | 2 | 100.8403 | 0 | 6.0504 | 13.1092 | 240 | 100.8403 | 201.6807 | 120 | 0 | 120 | 240 | 0
O-007 | UT | PERICÓ DE 40x40cm. PREFABRICAT DE FORMIGÓ O CONSTRUÏT AMB MAONS (GERO) I FONS DEL MATEIX MATERIAL REBENT EL MARC I LA TAPA CORRESPONENT, SENSE INCLOURE AQUESTS. INCLOU ALÇAMENT DEL PAVIMENT EXISTENT, EXCAVACIÓ I LA SEUA POSTERIOR REPOSICIÓ. TOTALMENT EXECUTAT. | 0 | 0 | 92.437 | 5.5462 | 12.0168 | 0 | 92.437 | 0 | 0 | 110 | 110 | 0 | 0
O-008 | UT | MARC DE FERRO COLAT DE 40x40cm PER INSTAL·LACIÓ EN LA VORERA, AMB INSCRIPCIÓ. | 0 | 33.6134 | 0 | 2.0168 | 4.3697 | 0 | 33.6134 | 0 | 40 | 0 | 40 | 0 | 0
O-009 |  | TAPA DE FERRO COLAT DE 40x40 cm PER INSTAL·LACIÓ EN LA VORERA, AMB INSCRIPCIÓ. | 0 | 67.2269 | 0 | 4.0336 | 8.7395 | 0 | 67.2269 | 0 | 80 | 0 | 80 | 0 | 0
O-010 | UT | PERICÓ DE 80x80cm. PREFABRICAT DE FORMIGÓ O CONSTRUÏT AMB MAONS (GERO) I FONS DEL MATEIX MATERIAL, PER A ALLOTJAR UNA CAIXA D' ENTROCAMENT (NO INCLOSA), REBENT EL MARC I LA TAPA CORRESPONENT, SENSE INCLOURE AQUESTS. INCLOU ALÇAMENT DEL PAVIMENT EXISTENT, EXCAVACIÓ I LA SEUA POSTERIOR REPOSICIÓ. TOTALMENT EXECUTAT. | 0 | 0 | 168.0672 | 10.084 | 21.8487 | 0 | 168.0672 | 0 | 0 | 200 | 200 | 0 | 0
O-011 | UT | MARC DE FERRO COLAT DE 80x80cm PER INSTAL·LACIÓ EN LA VORERA, AMB INSCRIPCIÓ. | 0 | 84.0336 | 0 | 5.042 | 10.9244 | 0 | 84.0336 | 0 | 100 | 0 | 100 | 0 | 0
O-012 |  | TAPA DE FERRO COLAT DE 80x80 cm PER INSTAL·LACIÓ EN LA VORERA, AMB INSCRIPCIÓ. | 0 | 126.0504 | 0 | 7.563 | 16.3866 | 0 | 126.0504 | 0 | 150 | 0 | 150 | 0 | 0
O-013 | UT | CAIXA D' ENTRONCAMENT AMB CAPACITAT PER AL MENYS 64 FUSIONS, PORT OVAL, ESTANCA, INCLOENT TOTS ELS ACCESORIS NECESSARIS PER A LA SEVA FIXACIÓ AL PERICÓ. | 1 | 126.0504 | 16.8067 | 8.5714 | 18.5714 | 170 | 142.8571 | 142.8571 | 150 | 20 | 170 | 150 | 20
O-014 | ML | CANALITZACIÓ EN CALÇADA O VORERA INCLOENT SUBMINISTRAMENT I INSTAL·LACIÓ DE 2 TUBS DE PE ø 11 cm. DE DOBLE CAPA, LLIS EN L'INTERIOR I CORRUGAT EN L'EXTERIOR, INCLOU EXCAVACIÓ EN RASA DE 40 x 40 cm. DE PROFUNDITAT, BASE I PROTECCIÓ DE FORMIGÓ HM20, EN CALÇADES. INCLOSA REPOSICIÓ DEL PAVIMENT D' AGLOMERAT ASFÀLTIC. TOTALMENT EXECUTADA D'ACORD AMB LES ORDENANCES MUNICIPALS I LES INDICACIONS PARTICULARS. | 90 | 0 | 42.0168 | 2.521 | 5.4622 | 4500 | 42.0168 | 3781.5126 | 0 | 50 | 50 | 0 | 4500
O-015 | UT | PLACA DE PRESA DE TERRA DE 500 x 500 x 3 mm I ACCESSORIS DE CONNEXIÓ, EN PERICÓ DE REGISTRE. INCLOSA L'OBRA CIVIL NECESSÀRIA. | 0 | 29.4118 | 42.0168 | 4.2857 | 9.2857 | 0 | 71.4286 | 0 | 35 | 50 | 85 | 0 | 0
O-016 |  | CABLE DE CONDUCTOR DE COURE AMB AÏLLAMENT DE PLÀSTIC, DE SECCIÓ 1x6 mm2 PER PRESES DE TERRA. | 0 | 0.92437 | 0 | 0.055462 | 0.12017 | 0 | 0.92437 | 0 | 1.1 | 0 | 1.1 | 0 | 0
O-017 |  | CONJUNT DE PROTECCIONS ELÈCTRIQUES MAGNOTOTÈRMIQUES I DIFERENCIALS, DESCARREGADORS ETCÈTERA NECESSARIES PER AL COMPLIMENT DEL RBT. INCLOU PP. DE ESTESA DE CABLE DE ALIMENTACIÓ DE L'ARMARI DES DE REGULADOR, ARMARI DE COMPANYIA ELÈCTRICA O EDIFICI | 0 | 184.8739 | 16.8067 | 12.1008 | 26.2185 | 0 | 201.6807 | 0 | 220 | 20 | 240 | 0 | 0
[8 empty] | 5699.6 | 1959.916 | 4789.5798 |  |  |  | 699.6 | 5000 | 5699.6
SENYALITZACIÓ
S-001 | UT | SUBMINISTRAMENT DE SENYAL INFORMATIU DE ZONA DE VÍDEO VIGILÀNCIAS. SENYAL D´ACER GALVANITZAT REFLECTANT DE NIVELL 2 DE 1,8 MM DE GRUIX, DE DIMENSIONS 135x90 CM SEGONS NORMES. INCLÒS ELEMENTS DE SUSTENTACIÓ I FIXACIÓ. | 1 | 203.6975 | 40 | 14.6218 | 31.6807 | 290 | 243.6975 | 243.6975 | 250 | 40 | 290 | 250 | 40
[8 empty] | 290 | 243.6975 | 243.6975 |  |  |  | 250 | 40 | 290
|  | TOTAL SUBMINISTRAMENT I INSTAL·LACIÓ PUNT VÍDEO VIGILÀNCIA. VV2 |  |  | 20221.6
|  | Total Material |  |  | 12806.6
|  | Total Mà d'obra |  |  | 7415

## VV13
VÍdeo vigilància Carrer Roselló/Jaume I
CODI | UNITAT MESURA | CONCEPTE/DENOMINACIÓ | AMIDAMENT | MATERIAL | MÀ D'OBRA | BENEFICI INDUSTRIAL 6% | DESPESES GENERALS 13% | PREU TOTAL | PREU UNITARI | TOTAL
EQUIPAMENT PUN DE CONTROL | [10 empty] | MATERIAL | MÀ D'OBRA | TOTAL | TOT. MATERIAL | TOT. MÀ D'OBRA
E-001 | UT | CÀMERA IP EXTERIOR MOTORITZADA, SEGONS CONDICIONS DEL PROJECTE. INCLOU SUPORT I ADAPTADOR PER A SUBJECCIÓ DE LA CÀMERA A LA COLUMNA, FAÇANA O PARAMENT, AIXÍ COM DE QUALSEVOL ALTRE ELEMENT NECESSARI PER A LA SEVA CORRECTA INSTAL·LACIÓ I CONNEXIÓ. | 2 | 8364.7059 | 100.8403 | 507.9328 | 1100.521 | 20148 | 8465.5462 | 16931.0924 | 9954 | 120 | 10074 | 19908 | 240
E-002 | UT | ARMARI EXTERIOR EN PLANXA D'ACER GALVANITZAT EN CALENT I PINTAT, PER A ALLOTJAMENT D'EQUIPS DE PUNT DE CONTROL. INCLOU XASSÍS, EQUIPS I ACCESSORIS NECESSARIS PER AL SEU CORRECTE FUNCIONAMENT I SISTEMA DE TANCAMENT. INCLOU CONNEXIÓ A TERRA. | 1 | 701.6807 | 126.0504 | 49.6639 | 107.605 | 985 | 827.7311 | 827.7311 | 835 | 150 | 985 | 835 | 150
E-003 | UT | COLUMNA TIPUS 1, METÀL·LICA DE 8m AMB BARÇ SEGONS LES CONDICIONS DEFINIDES AL PROJECTE AMB O SENSE PLETINA D'ANCORATGE INCLOENT ELS PERNS D' ANCORATGE O FIXACIONS. | 0 | 924.3697 | 100.8403 | 61.5126 | 133.2773 | 0 | 1025.2101 | 0 | 1100 | 120 | 1220 | 0 | 0
E-004 | UT | COLUMNA TIPUS 2, METÀL·LICA DE 10m D' ALÇADA LLIURE SEGONS LES CONDICIONS DEFINIDES AL PROJECTE, AMB O SENSE PLETINA D'ANCORATGE INCLOENT ELS PERNS D' ANCORATGE O FIXACIONS. | 0 | 739.4958 | 71.4286 | 48.6555 | 105.4202 | 0 | 810.9244 | 0 | 880 | 85 | 965 | 0 | 0
E-005 | UT | COLUMNA TIPUS 2, METÀL·LICA DE 8m D' ALÇADA LLIURE SEGONS LES CONDICIONS DEL PROJECTE, AMB O SENSE PLETINA D'ANCORATGE INCLOENT ELS PERNS D' ANCORATGE O FIXACIONS. | 0 | 680.6723 | 71.4286 | 45.1261 | 97.7731 | 0 | 752.1008 | 0 | 810 | 85 | 895 | 0 | 0
E-006 | UT | COLUMNA TIPUS 2, METÀL·LICA DE 4m D' ALÇADA LLIURE SEGONS LES CONDICIONS DEFINIDES AL PROJECTE, AMB O SENSE PLETINA D'ANCORATGE INCLOENT ELS PERNS D' ANCORATGE O FIXACIONS. | 1 | 571.4286 | 71.4286 | 38.5714 | 83.5714 | 765 | 642.8571 | 642.8571 | 680 | 85 | 765 | 680 | 85
E-007 | UT | SUPORTS ESPECIALS I FIXACIONS PER A LA CORRECTA INSTAL·LACIÓ DE TOTS ELS COMPONENTS DEL PUNT DE CONTROL, AIXÍ COM DE QUALSEVOL PETIT MATERIAL NECESSARI PER A LA CORRECTA INSTAL·LACIÓ DEL PUNT DE CONTROL. INCLÒS TREBALLS DE MECANITZACIÓ, MITJANS D' ELEVACIÓ I QUALSEVOL ALTRE NECESSARI PER A LA CORRECTA EXECUCIÓ, INCLÒS SEGELLAT DE FORATS. | 1 | 315.1261 | 521.0084 | 50.1681 | 108.6975 | 995 | 836.1345 | 836.1345 | 375 | 620 | 995 | 375 | 620
E-008 | UT | CABLEJAT PROPI ENTRE L' ARMARI DEL PUNT DE CONTROL I LES CÀMERES I ALTRES ELEMENTS DEL PUNT DE CONTROL . INCLOENT EL SUBMINISTRAMENT I INSTAL·LACIÓ DEL CABLEJAT PER A L' ALIMENTACIÓ ELÈCTRICA I COMUNICACIONS, (EXCEPTE CABLE FO, FUSIONS I CONVERTIDORS ÒPTICS), FUETONS DE QUALSEVOL TIPUS, AIXÍ COM QUALSEVOL ALTRE MATERIAL PER A LA CORRECTA EXECUCIÓ. | 1 | 336.1345 | 0 | 20.1681 | 43.6975 | 400 | 336.1345 | 336.1345 | 400 | 0 | 400 | 400 | 0
E-009 | UT | SWITCH INDUNSTRIAL ADMINISTRABLE AMB 8 PORTS GIGABIT 10/100/1000 POE+ 4 PORTS DE FIBRA SFP 1GB. DEU SUPORTAR 802.1X. SEGONS CONDICIONS DEFINIDES AL PROJECTE | 1 | 1613.4454 | 151.2605 | 105.8824 | 229.4118 | 2100 | 1764.7059 | 1764.7059 | 1920 | 180 | 2100 | 1920 | 180
E-010 | UT | CONFIGURACIÓ DE 802.1X PER ALS DISPOSITIUS DE CÀMERA DEL PUNT DE CONTROL, INCLOENT INSTAL·LACIÓ DELS CERTIFICATS ALS DISPOSITIUS I CONFIGURACIÓ AL SERVIDOR RADIUS | 1 | 0 | 210.084 | 12.605 | 27.3109 | 250 | 210.084 | 210.084 | 0 | 250 | 250 | 0 | 250
E-011 | UT | SAI PUNT DE CONTROL , SEGONS CONDICIONS DEL PROJECTE. INSTAL·LACIÓ, CONNEXIÓ I POSADA EN MARXA, INCLOENT PETIT MATERIAL D' INSTAL·LACIÓ, CABLEJAT I CONNEXIÓ I QUALSEVOL ALTRE NECESSARI PER AL CORRECTE FUNCIONAMENT. | 1 | 380.6723 | 29.4118 | 24.605 | 53.3109 | 488 | 410.084 | 410.084 | 453 | 35 | 488 | 453 | 35
E-012 | UT | MÒDUL SNMP COMUNICACIONS PER SAI, CONNEXIÓ I POSADA EN MARXA. INCLOENT PETIT MATERIAL D' INSTAL·LACIÓ, CABLEJAT I CONNEXIÓ I QUALSEVOL ALTRE NECESSARI PER AL CORRECTE FUNCIONAMENT. | 1 | 182.563 | 5.042 | 11.2563 | 24.3887 | 223.25 | 187.605 | 187.605 | 217.25 | 6 | 223.25 | 217.25 | 6
E-013 | UT | SENYALITZACIÓ ESPECIAL D' OBRES, TALLS DE CARRIL I SEMBLANTS, NECESSARIS PER A TOTES LES FEINES A REALITZAR EN EL PUNT DE CONTROL (REPLANTEJAMENT, INSTAL·LACIÓ, AJUSTOS, POSADA EN MARXA, ...). INCLOU TRAMITACIÓ PERMISOS I GESTIONS DAVANT ORGANISMES I ADMINISTRACIONS. | 1 | 0 | 1092.437 | 65.5462 | 142.0168 | 1300 | 1092.437 | 1092.437 | 0 | 1300 | 1300 | 0 | 1300
E-014 | UT | SOL·LICITUT DE NOVA ESCOMESA ELÈCTRICA, INCLOENT LA REDACCIÓ DE LA DOCUMENTACIÓ NECESSÀRIA, TASQUES DE REPLANTEJAMENT Y CONEXIÓ | 0 | 0 | 1008.4034 | 60.5042 | 131.0924 | 0 | 1008.4034 | 0 | 0 | 1200 | 1200 | 0 | 0
E-015 | UT | LLICÈNCIES DE PROGRAMARI DE LA BANDA CLIENT NECESSÀRIES PER A LA INTEGRACIÓ DELS PUNTS DE CÀMERA AL VMS | 1 | 208.4034 | 0 | 12.5042 | 27.0924 | 248 | 208.4034 | 208.4034 | 248 | 0 | 248 | 248 | 0
E-016 | UT | FONT D'ALIMENTACIÓ 48V TIPUS INDUSTRIAL, PER MUNTATGE EN CARRIL DIN, PER ALIMENTAR FINS A 4 CÀMERES PUNT DE CONTROL. | 1 | 134.4538 | 29.4118 | 9.8319 | 21.3025 | 195 | 163.8655 | 163.8655 | 160 | 35 | 195 | 160 | 35
E-017 | UT | PANELL REPARTIDOR PER A INSTAL·LACIÓ EN RACK 19'', EQUIPADA AMB SAFATES D'EMPALMAMENT AMB CAPACITAT MIN. DE 16 FO. EQUIPADA AMB 16 PIGTALES MONOMODE SC/UPC | 1 | 151.2605 | 168.0672 | 19.1597 | 41.5126 | 380 | 319.3277 | 319.3277 | 180 | 200 | 380 | 180 | 200
E-018 | ML | CABLE DE FIBRA ÒPTICA MONOMODE G652, SEGONS ESPECIFICACIONS DEL PLEC TÈCNIC, PER CONNEXIÒ ENTRE ARMARI I CÀMERA | 0 | 1.0084 | 0.84034 | 0.11092 | 0.24034 | 0 | 1.8487 | 0 | 1.2 | 1 | 2.2 | 0 | 0
E-019 | UT | CONVERSOR ÒPTIC ELÈCTRIC | 0 | 151.2605 | 33.6134 | 11.0924 | 24.0336 | 0 | 184.8739 | 0 | 180 | 40 | 220 | 0 | 0
E-020 | UT | ARMARI MURAL IK10 IP66, PER A ALLOTJAMENT DE CONVERTIDOR ÒPTIC-ELÈCTRIC. INCLOU XASSÍS, EQUIPS I ACCESSORIS NECESSARIS PER AL SEU CORRECTE FUNCIONAMENT I SISTEMA DE TANCAMENT. | 0 | 420.1681 | 126.0504 | 32.7731 | 71.0084 | 0 | 546.2185 | 0 | 500 | 150 | 650 | 0 | 0
E-021 | UT | CAIXA DE FINALITZACIÓ AMB 8 PORTS EQUIPADA AMB 8 PIGTALES SC/APC | 0 | 33.6134 | 8.4034 | 2.521 | 5.4622 | 0 | 42.0168 | 0 | 40 | 10 | 50 | 0 | 0
[8 empty] | 28477.25 | 19836.5126 | 23930.4622 |  |  |  | 25376.25 | 3101 | 28477.25
OBRA CIVIL
O-001 | UT | FONAMENT DE FORMIGÓ PER A L' ARMARI DE CONTROL, AMB DOSIFICACIÓ DE 250 KG/m3 SEGONS LES CONDICIONS DEFINIDES AL PROJECTE. INCLOU ALÇAMENT DEL PAVIMENT EXISTENT, EXCAVACIÓ I LA SEUA POSTERIOR REPOSICIÓ. TOTALMENT EXECUTAT. | 1 | 0 | 197.479 | 11.8487 | 25.6723 | 235 | 197.479 | 197.479 | 0 | 235 | 235 | 0 | 235
O-002 | UT | FONAMENT DE FORMIGÓ PER PER COLUMNA 8m AMB BRAÇ O COLUMNES DE 8/10 METRES, AMB DOSIFICACIÓ DE 250 Kg/m3,SEGONS LES CARACTERISTIQUES DEFINIDES AL PROJECTE INCLOSOS ELS PERNS D' ANCORATGE. INCLOU ALÇAMENT DEL PAVIMENT EXISTENT, EXCAVACIÓ I LA SEUA POSTERIOR REPOSICIÓ. TOTALMENT EXECUTAT. | 1 | 108.9076 | 151.2605 | 15.6101 | 33.8218 | 309.6 | 260.1681 | 260.1681 | 129.6 | 180 | 309.6 | 129.6 | 180
O-003 | UT | FONAMENT DE FORMIGÓ PER PER COLUMNA 4m , AMB DOSIFICACIÓ DE 250 Kg/m3,SEGONS CONDICIOS DEFINIDES AL PROJECTE INCLOSOS ELS PERNS D' ANCORATGE. INCLOU ALÇAMENT DEL PAVIMENT EXISTENT, EXCAVACIÓ I LA SEUA POSTERIOR REPOSICIÓ. TOTALMENT EXECUTAT. | 0 | 18.1513 | 151.2605 | 10.1647 | 22.0235 | 0 | 169.4118 | 0 | 21.6 | 180 | 201.6 | 0 | 0
O-004 | UT | PERICON DE 60x60cm. PREFABRICAT DE FORMIGÓ O CONSTRUÏT AMB MAONS (GERO) I FONS DEL MATEIX MATERIAL REBENT EL MARC I LA TAPA CORRESPONENT, SENSE INCLOURE AQUESTS. INCLOU ALÇAMENT DEL PAVIMENT EXISTENT, EXCAVACIÓ I LA SEUA POSTERIOR REPOSICIÓ. TOTALMENT EXECUTAT. | 2 | 0 | 126.0504 | 7.563 | 16.3866 | 300 | 126.0504 | 252.1008 | 0 | 150 | 150 | 0 | 300
O-005 | UT | MARC DE FERRO COLAT DE 60x60cm PER INSTAL·LACIÓ EN CALÇADA SEGONS UNE EN 124 D400, AMB INSCRIPCIÓ. | 2 | 75.6303 | 0 | 4.5378 | 9.8319 | 180 | 75.6303 | 151.2605 | 90 | 0 | 90 | 180 | 0
O-006 |  | TAPA DE FERRO COLAT DE 60x60 cm PER INSTAL·LACIÓ EN CALÇADA SEGONS UNE EN 124 D400, AMB INSCRIPCIÓ. | 2 | 100.8403 | 0 | 6.0504 | 13.1092 | 240 | 100.8403 | 201.6807 | 120 | 0 | 120 | 240 | 0
O-007 | UT | PERICÓ DE 40x40cm. PREFABRICAT DE FORMIGÓ O CONSTRUÏT AMB MAONS (GERO) I FONS DEL MATEIX MATERIAL REBENT EL MARC I LA TAPA CORRESPONENT, SENSE INCLOURE AQUESTS. INCLOU ALÇAMENT DEL PAVIMENT EXISTENT, EXCAVACIÓ I LA SEUA POSTERIOR REPOSICIÓ. TOTALMENT EXECUTAT. | 0 | 0 | 92.437 | 5.5462 | 12.0168 | 0 | 92.437 | 0 | 0 | 110 | 110 | 0 | 0
O-008 | UT | MARC DE FERRO COLAT DE 40x40cm PER INSTAL·LACIÓ EN LA VORERA, AMB INSCRIPCIÓ. | 0 | 33.6134 | 0 | 2.0168 | 4.3697 | 0 | 33.6134 | 0 | 40 | 0 | 40 | 0 | 0
O-009 |  | TAPA DE FERRO COLAT DE 40x40 cm PER INSTAL·LACIÓ EN LA VORERA, AMB INSCRIPCIÓ. | 0 | 67.2269 | 0 | 4.0336 | 8.7395 | 0 | 67.2269 | 0 | 80 | 0 | 80 | 0 | 0
O-010 | UT | PERICÓ DE 80x80cm. PREFABRICAT DE FORMIGÓ O CONSTRUÏT AMB MAONS (GERO) I FONS DEL MATEIX MATERIAL, PER A ALLOTJAR UNA CAIXA D' ENTROCAMENT (NO INCLOSA), REBENT EL MARC I LA TAPA CORRESPONENT, SENSE INCLOURE AQUESTS. INCLOU ALÇAMENT DEL PAVIMENT EXISTENT, EXCAVACIÓ I LA SEUA POSTERIOR REPOSICIÓ. TOTALMENT EXECUTAT. | 0 | 0 | 168.0672 | 10.084 | 21.8487 | 0 | 168.0672 | 0 | 0 | 200 | 200 | 0 | 0
O-011 | UT | MARC DE FERRO COLAT DE 80x80cm PER INSTAL·LACIÓ EN LA VORERA, AMB INSCRIPCIÓ. | 0 | 84.0336 | 0 | 5.042 | 10.9244 | 0 | 84.0336 | 0 | 100 | 0 | 100 | 0 | 0
O-012 |  | TAPA DE FERRO COLAT DE 80x80 cm PER INSTAL·LACIÓ EN LA VORERA, AMB INSCRIPCIÓ. | 0 | 126.0504 | 0 | 7.563 | 16.3866 | 0 | 126.0504 | 0 | 150 | 0 | 150 | 0 | 0
O-013 | UT | CAIXA D' ENTRONCAMENT AMB CAPACITAT PER AL MENYS 64 FUSIONS, PORT OVAL, ESTANCA, INCLOENT TOTS ELS ACCESORIS NECESSARIS PER A LA SEVA FIXACIÓ AL PERICÓ. | 1 | 126.0504 | 16.8067 | 8.5714 | 18.5714 | 170 | 142.8571 | 142.8571 | 150 | 20 | 170 | 150 | 20
O-014 | ML | CANALITZACIÓ EN CALÇADA O VORERA INCLOENT SUBMINISTRAMENT I INSTAL·LACIÓ DE 2 TUBS DE PE ø 11 cm. DE DOBLE CAPA, LLIS EN L'INTERIOR I CORRUGAT EN L'EXTERIOR, INCLOU EXCAVACIÓ EN RASA DE 40 x 40 cm. DE PROFUNDITAT, BASE I PROTECCIÓ DE FORMIGÓ HM20, EN CALÇADES. INCLOSA REPOSICIÓ DEL PAVIMENT D' AGLOMERAT ASFÀLTIC. TOTALMENT EXECUTADA D'ACORD AMB LES ORDENANCES MUNICIPALS I LES INDICACIONS PARTICULARS. | 5 | 0 | 42.0168 | 2.521 | 5.4622 | 250 | 42.0168 | 210.084 | 0 | 50 | 50 | 0 | 250
O-015 | UT | PLACA DE PRESA DE TERRA DE 500 x 500 x 3 mm I ACCESSORIS DE CONNEXIÓ, EN PERICÓ DE REGISTRE. INCLOSA L'OBRA CIVIL NECESSÀRIA. | 1 | 29.4118 | 42.0168 | 4.2857 | 9.2857 | 85 | 71.4286 | 71.4286 | 35 | 50 | 85 | 35 | 50
O-016 | ML | CABLE DE CONDUCTOR DE COURE AMB AÏLLAMENT DE PLÀSTIC, DE SECCIÓ 1x6 mm2 PER PRESES DE TERRA. | 3 | 0.92437 | 0 | 0.055462 | 0.12017 | 3.3 | 0.92437 | 2.7731 | 1.1 | 0 | 1.1 | 3.3 | 0
O-017 | UT | CONJUNT DE PROTECCIONS ELÈCTRIQUES MAGNOTOTÈRMIQUES I DIFERENCIALS, DESCARREGADORS ETCÈTERA NECESSARIES PER AL COMPLIMENT DEL RBT. INCLOU PP. DE ESTESA DE CABLE DE ALIMENTACIÓ DE L'ARMARI DES DE REGULADOR, ARMARI DE COMPANYIA ELÈCTRICA O EDIFICI | 1 | 184.8739 | 16.8067 | 12.1008 | 26.2185 | 240 | 201.6807 | 201.6807 | 220 | 20 | 240 | 220 | 20
[8 empty] | 2012.9 | 1959.916 | 1691.5126 |  |  |  | 957.9 | 1055 | 2012.9
SENYALITZACIÓ
S-001 | UT | SUBMINISTRAMENT DE SENYAL INFORMATIU DE ZONA DE VÍDEO VIGILÀNCIAS. SENYAL D´ACER GALVANITZAT REFLECTANT DE NIVELL 2 DE 1,8 MM DE GRUIX, DE DIMENSIONS 135x90 CM SEGONS NORMES. INCLÒS ELEMENTS DE SUSTENTACIÓ I FIXACIÓ. | 1 | 203.6975 | 40 | 14.6218 | 31.6807 | 290 | 243.6975 | 243.6975 | 250 | 40 | 290 | 250 | 40
[8 empty] | 290 | 243.6975 | 243.6975 |  |  |  | 250 | 40 | 290
|  | TOTAL SUBMINISTRAMENT I INSTAL·LACIÓ PUNT VÍDEO VIGILÀNCIA. VV2 |  |  | 30780.15
|  | Total Material |  |  | 26584.15
|  | Total Mà d'obra |  |  | 4196

## VV14
VÍdeo vigilància Carrer Roselló/Jaume I
CODI | UNITAT MESURA | CONCEPTE/DENOMINACIÓ | AMIDAMENT | MATERIAL | MÀ D'OBRA | BENEFICI INDUSTRIAL 6% | DESPESES GENERALS 13% | PREU TOTAL | PREU UNITARI | TOTAL
EQUIPAMENT PUN DE CONTROL | [10 empty] | MATERIAL | MÀ D'OBRA | TOTAL | TOT. MATERIAL | TOT. MÀ D'OBRA
E-001 | UT | CÀMERA IP EXTERIOR MOTORITZADA, SEGONS CONDICIONS DEL PROJECTE. INCLOU SUPORT I ADAPTADOR PER A SUBJECCIÓ DE LA CÀMERA A LA COLUMNA, FAÇANA O PARAMENT, AIXÍ COM DE QUALSEVOL ALTRE ELEMENT NECESSARI PER A LA SEVA CORRECTA INSTAL·LACIÓ I CONNEXIÓ. | 3 | 8364.7059 | 100.8403 | 507.9328 | 1100.521 | 30222 | 8465.5462 | 25396.6387 | 9954 | 120 | 10074 | 29862 | 360
E-002 | UT | ARMARI EXTERIOR EN PLANXA D'ACER GALVANITZAT EN CALENT I PINTAT, PER A ALLOTJAMENT D'EQUIPS DE PUNT DE CONTROL. INCLOU XASSÍS, EQUIPS I ACCESSORIS NECESSARIS PER AL SEU CORRECTE FUNCIONAMENT I SISTEMA DE TANCAMENT. INCLOU CONNEXIÓ A TERRA. | 1 | 701.6807 | 126.0504 | 49.6639 | 107.605 | 985 | 827.7311 | 827.7311 | 835 | 150 | 985 | 835 | 150
E-003 | UT | COLUMNA TIPUS 1, METÀL·LICA DE 8m AMB BARÇ SEGONS LES CONDICIONS DEFINIDES AL PROJECTE AMB O SENSE PLETINA D'ANCORATGE INCLOENT ELS PERNS D' ANCORATGE O FIXACIONS. | 0 | 924.3697 | 100.8403 | 61.5126 | 133.2773 | 0 | 1025.2101 | 0 | 1100 | 120 | 1220 | 0 | 0
E-004 | UT | COLUMNA TIPUS 2, METÀL·LICA DE 10m D' ALÇADA LLIURE SEGONS LES CONDICIONS DEFINIDES AL PROJECTE, AMB O SENSE PLETINA D'ANCORATGE INCLOENT ELS PERNS D' ANCORATGE O FIXACIONS. | 1 | 739.4958 | 71.4286 | 48.6555 | 105.4202 | 965 | 810.9244 | 810.9244 | 880 | 85 | 965 | 880 | 85
E-005 | UT | COLUMNA TIPUS 2, METÀL·LICA DE 8m D' ALÇADA LLIURE SEGONS LES CONDICIONS DEL PROJECTE, AMB O SENSE PLETINA D'ANCORATGE INCLOENT ELS PERNS D' ANCORATGE O FIXACIONS. | 0 | 680.6723 | 71.4286 | 45.1261 | 97.7731 | 0 | 752.1008 | 0 | 810 | 85 | 895 | 0 | 0
E-006 | UT | COLUMNA TIPUS 2, METÀL·LICA DE 4m D' ALÇADA LLIURE SEGONS LES CONDICIONS DEFINIDES AL PROJECTE, AMB O SENSE PLETINA D'ANCORATGE INCLOENT ELS PERNS D' ANCORATGE O FIXACIONS. | 1 | 571.4286 | 71.4286 | 38.5714 | 83.5714 | 765 | 642.8571 | 642.8571 | 680 | 85 | 765 | 680 | 85
E-007 | UT | SUPORTS ESPECIALS I FIXACIONS PER A LA CORRECTA INSTAL·LACIÓ DE TOTS ELS COMPONENTS DEL PUNT DE CONTROL, AIXÍ COM DE QUALSEVOL PETIT MATERIAL NECESSARI PER A LA CORRECTA INSTAL·LACIÓ DEL PUNT DE CONTROL. INCLÒS TREBALLS DE MECANITZACIÓ, MITJANS D' ELEVACIÓ I QUALSEVOL ALTRE NECESSARI PER A LA CORRECTA EXECUCIÓ, INCLÒS SEGELLAT DE FORATS. | 2 | 315.1261 | 521.0084 | 50.1681 | 108.6975 | 1990 | 836.1345 | 1672.2689 | 375 | 620 | 995 | 750 | 1240
E-008 | UT | CABLEJAT PROPI ENTRE L' ARMARI DEL PUNT DE CONTROL I LES CÀMERES I ALTRES ELEMENTS DEL PUNT DE CONTROL . INCLOENT EL SUBMINISTRAMENT I INSTAL·LACIÓ DEL CABLEJAT PER A L' ALIMENTACIÓ ELÈCTRICA I COMUNICACIONS, (EXCEPTE CABLE FO, FUSIONS I CONVERTIDORS ÒPTICS), FUETONS DE QUALSEVOL TIPUS, AIXÍ COM QUALSEVOL ALTRE MATERIAL PER A LA CORRECTA EXECUCIÓ. | 2 | 336.1345 | 0 | 20.1681 | 43.6975 | 800 | 336.1345 | 672.2689 | 400 | 0 | 400 | 800 | 0
E-009 | UT | SWITCH INDUNSTRIAL ADMINISTRABLE AMB 8 PORTS GIGABIT 10/100/1000 POE+ 4 PORTS DE FIBRA SFP 1GB. DEU SUPORTAR 802.1X. SEGONS CONDICIONS DEFINIDES AL PROJECTE | 1 | 1613.4454 | 151.2605 | 105.8824 | 229.4118 | 2100 | 1764.7059 | 1764.7059 | 1920 | 180 | 2100 | 1920 | 180
E-010 | UT | CONFIGURACIÓ DE 802.1X PER ALS DISPOSITIUS DE CÀMERA DEL PUNT DE CONTROL, INCLOENT INSTAL·LACIÓ DELS CERTIFICATS ALS DISPOSITIUS I CONFIGURACIÓ AL SERVIDOR RADIUS | 1 | 0 | 210.084 | 12.605 | 27.3109 | 250 | 210.084 | 210.084 | 0 | 250 | 250 | 0 | 250
E-011 | UT | SAI PUNT DE CONTROL , SEGONS CONDICIONS DEL PROJECTE. INSTAL·LACIÓ, CONNEXIÓ I POSADA EN MARXA, INCLOENT PETIT MATERIAL D' INSTAL·LACIÓ, CABLEJAT I CONNEXIÓ I QUALSEVOL ALTRE NECESSARI PER AL CORRECTE FUNCIONAMENT. | 1 | 380.6723 | 29.4118 | 24.605 | 53.3109 | 488 | 410.084 | 410.084 | 453 | 35 | 488 | 453 | 35
E-012 | UT | MÒDUL SNMP COMUNICACIONS PER SAI, CONNEXIÓ I POSADA EN MARXA. INCLOENT PETIT MATERIAL D' INSTAL·LACIÓ, CABLEJAT I CONNEXIÓ I QUALSEVOL ALTRE NECESSARI PER AL CORRECTE FUNCIONAMENT. | 1 | 182.563 | 5.042 | 11.2563 | 24.3887 | 223.25 | 187.605 | 187.605 | 217.25 | 6 | 223.25 | 217.25 | 6
E-013 | UT | SENYALITZACIÓ ESPECIAL D' OBRES, TALLS DE CARRIL I SEMBLANTS, NECESSARIS PER A TOTES LES FEINES A REALITZAR EN EL PUNT DE CONTROL (REPLANTEJAMENT, INSTAL·LACIÓ, AJUSTOS, POSADA EN MARXA, ...). INCLOU TRAMITACIÓ PERMISOS I GESTIONS DAVANT ORGANISMES I ADMINISTRACIONS. | 1 | 0 | 1092.437 | 65.5462 | 142.0168 | 1300 | 1092.437 | 1092.437 | 0 | 1300 | 1300 | 0 | 1300
E-014 | UT | SOL·LICITUT DE NOVA ESCOMESA ELÈCTRICA, INCLOENT LA REDACCIÓ DE LA DOCUMENTACIÓ NECESSÀRIA, TASQUES DE REPLANTEJAMENT Y CONEXIÓ | 0 | 0 | 1008.4034 | 60.5042 | 131.0924 | 0 | 1008.4034 | 0 | 0 | 1200 | 1200 | 0 | 0
E-015 | UT | LLICÈNCIES DE PROGRAMARI DE LA BANDA CLIENT NECESSÀRIES PER A LA INTEGRACIÓ DELS PUNTS DE CÀMERA AL VMS | 1 | 208.4034 | 0 | 12.5042 | 27.0924 | 248 | 208.4034 | 208.4034 | 248 | 0 | 248 | 248 | 0
E-016 | UT | FONT D'ALIMENTACIÓ 48V TIPUS INDUSTRIAL, PER MUNTATGE EN CARRIL DIN, PER ALIMENTAR FINS A 4 CÀMERES PUNT DE CONTROL. | 1 | 134.4538 | 29.4118 | 9.8319 | 21.3025 | 195 | 163.8655 | 163.8655 | 160 | 35 | 195 | 160 | 35
E-017 | UT | PANELL REPARTIDOR PER A INSTAL·LACIÓ EN RACK 19'', EQUIPADA AMB SAFATES D'EMPALMAMENT AMB CAPACITAT MIN. DE 16 FO. EQUIPADA AMB 16 PIGTALES MONOMODE SC/UPC | 1 | 151.2605 | 168.0672 | 19.1597 | 41.5126 | 380 | 319.3277 | 319.3277 | 180 | 200 | 380 | 180 | 200
E-018 | ML | CABLE DE FIBRA ÒPTICA MONOMODE G652, SEGONS ESPECIFICACIONS DEL PLEC TÈCNIC, PER CONNEXIÒ ENTRE ARMARI I CÀMERA | 720 | 1.0084 | 0.84034 | 0.11092 | 0.24034 | 1584 | 1.8487 | 1331.0924 | 1.2 | 1 | 2.2 | 864 | 720
E-019 | UT | CONVERSOR ÒPTIC ELÈCTRIC | 2 | 151.2605 | 33.6134 | 11.0924 | 24.0336 | 440 | 184.8739 | 369.7479 | 180 | 40 | 220 | 360 | 80
E-020 | UT | ARMARI MURAL IK10 IP66, PER A ALLOTJAMENT DE CONVERTIDOR ÒPTIC-ELÈCTRIC. INCLOU XASSÍS, EQUIPS I ACCESSORIS NECESSARIS PER AL SEU CORRECTE FUNCIONAMENT I SISTEMA DE TANCAMENT. | 2 | 420.1681 | 126.0504 | 32.7731 | 71.0084 | 1300 | 546.2185 | 1092.437 | 500 | 150 | 650 | 1000 | 300
E-021 | UT | CAIXA DE FINALITZACIÓ AMB 8 PORTS EQUIPADA AMB 8 PIGTALES SC/APC | 2 | 33.6134 | 8.4034 | 2.521 | 5.4622 | 100 | 42.0168 | 84.0336 | 40 | 10 | 50 | 80 | 20
[8 empty] | 44335.25 | 19836.5126 | 37256.5126 |  |  |  | 39289.25 | 5046 | 44335.25
OBRA CIVIL
O-001 | UT | FONAMENT DE FORMIGÓ PER A L' ARMARI DE CONTROL, AMB DOSIFICACIÓ DE 250 KG/m3 SEGONS LES CONDICIONS DEFINIDES AL PROJECTE. INCLOU ALÇAMENT DEL PAVIMENT EXISTENT, EXCAVACIÓ I LA SEUA POSTERIOR REPOSICIÓ. TOTALMENT EXECUTAT. | 1 | 0 | 197.479 | 11.8487 | 25.6723 | 235 | 197.479 | 197.479 | 0 | 235 | 235 | 0 | 235
O-002 | UT | FONAMENT DE FORMIGÓ PER PER COLUMNA 8m AMB BRAÇ O COLUMNES DE 8/10 METRES, AMB DOSIFICACIÓ DE 250 Kg/m3,SEGONS LES CARACTERISTIQUES DEFINIDES AL PROJECTE INCLOSOS ELS PERNS D' ANCORATGE. INCLOU ALÇAMENT DEL PAVIMENT EXISTENT, EXCAVACIÓ I LA SEUA POSTERIOR REPOSICIÓ. TOTALMENT EXECUTAT. | 2 | 108.9076 | 151.2605 | 15.6101 | 33.8218 | 619.2 | 260.1681 | 520.3361 | 129.6 | 180 | 309.6 | 259.2 | 360
O-003 | UT | FONAMENT DE FORMIGÓ PER PER COLUMNA 4m , AMB DOSIFICACIÓ DE 250 Kg/m3,SEGONS CONDICIOS DEFINIDES AL PROJECTE INCLOSOS ELS PERNS D' ANCORATGE. INCLOU ALÇAMENT DEL PAVIMENT EXISTENT, EXCAVACIÓ I LA SEUA POSTERIOR REPOSICIÓ. TOTALMENT EXECUTAT. | 1 | 18.1513 | 151.2605 | 10.1647 | 22.0235 | 201.6 | 169.4118 | 169.4118 | 21.6 | 180 | 201.6 | 21.6 | 180
O-004 | UT | PERICON DE 60x60cm. PREFABRICAT DE FORMIGÓ O CONSTRUÏT AMB MAONS (GERO) I FONS DEL MATEIX MATERIAL REBENT EL MARC I LA TAPA CORRESPONENT, SENSE INCLOURE AQUESTS. INCLOU ALÇAMENT DEL PAVIMENT EXISTENT, EXCAVACIÓ I LA SEUA POSTERIOR REPOSICIÓ. TOTALMENT EXECUTAT. | 3 | 0 | 126.0504 | 7.563 | 16.3866 | 450 | 126.0504 | 378.1513 | 0 | 150 | 150 | 0 | 450
O-005 | UT | MARC DE FERRO COLAT DE 60x60cm PER INSTAL·LACIÓ EN CALÇADA SEGONS UNE EN 124 D400, AMB INSCRIPCIÓ. | 3 | 75.6303 | 0 | 4.5378 | 9.8319 | 270 | 75.6303 | 226.8908 | 90 | 0 | 90 | 270 | 0
O-006 |  | TAPA DE FERRO COLAT DE 60x60 cm PER INSTAL·LACIÓ EN CALÇADA SEGONS UNE EN 124 D400, AMB INSCRIPCIÓ. | 3 | 100.8403 | 0 | 6.0504 | 13.1092 | 360 | 100.8403 | 302.521 | 120 | 0 | 120 | 360 | 0
O-007 | UT | PERICÓ DE 40x40cm. PREFABRICAT DE FORMIGÓ O CONSTRUÏT AMB MAONS (GERO) I FONS DEL MATEIX MATERIAL REBENT EL MARC I LA TAPA CORRESPONENT, SENSE INCLOURE AQUESTS. INCLOU ALÇAMENT DEL PAVIMENT EXISTENT, EXCAVACIÓ I LA SEUA POSTERIOR REPOSICIÓ. TOTALMENT EXECUTAT. | 3 | 0 | 92.437 | 5.5462 | 12.0168 | 330 | 92.437 | 277.3109 | 0 | 110 | 110 | 0 | 330
O-008 | UT | MARC DE FERRO COLAT DE 40x40cm PER INSTAL·LACIÓ EN LA VORERA, AMB INSCRIPCIÓ. | 3 | 33.6134 | 0 | 2.0168 | 4.3697 | 120 | 33.6134 | 100.8403 | 40 | 0 | 40 | 120 | 0
O-009 |  | TAPA DE FERRO COLAT DE 40x40 cm PER INSTAL·LACIÓ EN LA VORERA, AMB INSCRIPCIÓ. | 3 | 67.2269 | 0 | 4.0336 | 8.7395 | 240 | 67.2269 | 201.6807 | 80 | 0 | 80 | 240 | 0
O-010 | UT | PERICÓ DE 80x80cm. PREFABRICAT DE FORMIGÓ O CONSTRUÏT AMB MAONS (GERO) I FONS DEL MATEIX MATERIAL, PER A ALLOTJAR UNA CAIXA D' ENTROCAMENT (NO INCLOSA), REBENT EL MARC I LA TAPA CORRESPONENT, SENSE INCLOURE AQUESTS. INCLOU ALÇAMENT DEL PAVIMENT EXISTENT, EXCAVACIÓ I LA SEUA POSTERIOR REPOSICIÓ. TOTALMENT EXECUTAT. | 1 | 0 | 168.0672 | 10.084 | 21.8487 | 200 | 168.0672 | 168.0672 | 0 | 200 | 200 | 0 | 200
O-011 | UT | MARC DE FERRO COLAT DE 80x80cm PER INSTAL·LACIÓ EN LA VORERA, AMB INSCRIPCIÓ. | 1 | 84.0336 | 0 | 5.042 | 10.9244 | 100 | 84.0336 | 84.0336 | 100 | 0 | 100 | 100 | 0
O-012 |  | TAPA DE FERRO COLAT DE 80x80 cm PER INSTAL·LACIÓ EN LA VORERA, AMB INSCRIPCIÓ. | 1 | 126.0504 | 0 | 7.563 | 16.3866 | 150 | 126.0504 | 126.0504 | 150 | 0 | 150 | 150 | 0
O-013 | UT | CAIXA D' ENTRONCAMENT AMB CAPACITAT PER AL MENYS 64 FUSIONS, PORT OVAL, ESTANCA, INCLOENT TOTS ELS ACCESORIS NECESSARIS PER A LA SEVA FIXACIÓ AL PERICÓ. | 1 | 126.0504 | 16.8067 | 8.5714 | 18.5714 | 170 | 142.8571 | 142.8571 | 150 | 20 | 170 | 150 | 20
O-014 | ML | CANALITZACIÓ EN CALÇADA O VORERA INCLOENT SUBMINISTRAMENT I INSTAL·LACIÓ DE 2 TUBS DE PE ø 11 cm. DE DOBLE CAPA, LLIS EN L'INTERIOR I CORRUGAT EN L'EXTERIOR, INCLOU EXCAVACIÓ EN RASA DE 40 x 40 cm. DE PROFUNDITAT, BASE I PROTECCIÓ DE FORMIGÓ HM20, EN CALÇADES. INCLOSA REPOSICIÓ DEL PAVIMENT D' AGLOMERAT ASFÀLTIC. TOTALMENT EXECUTADA D'ACORD AMB LES ORDENANCES MUNICIPALS I LES INDICACIONS PARTICULARS. | 375 | 0 | 42.0168 | 2.521 | 5.4622 | 18750 | 42.0168 | 15756.3025 | 0 | 50 | 50 | 0 | 18750
O-015 | UT | PLACA DE PRESA DE TERRA DE 500 x 500 x 3 mm I ACCESSORIS DE CONNEXIÓ, EN PERICÓ DE REGISTRE. INCLOSA L'OBRA CIVIL NECESSÀRIA. | 1 | 29.4118 | 42.0168 | 4.2857 | 9.2857 | 85 | 71.4286 | 71.4286 | 35 | 50 | 85 | 35 | 50
O-016 |  | CABLE DE CONDUCTOR DE COURE AMB AÏLLAMENT DE PLÀSTIC, DE SECCIÓ 1x6 mm2 PER PRESES DE TERRA. | 3 | 0.92437 | 0 | 0.055462 | 0.12017 | 3.3 | 0.92437 | 2.7731 | 1.1 | 0 | 1.1 | 3.3 | 0
O-017 |  | CONJUNT DE PROTECCIONS ELÈCTRIQUES MAGNOTOTÈRMIQUES I DIFERENCIALS, DESCARREGADORS ETCÈTERA NECESSARIES PER AL COMPLIMENT DEL RBT. INCLOU PP. DE ESTESA DE CABLE DE ALIMENTACIÓ DE L'ARMARI DES DE REGULADOR, ARMARI DE COMPANYIA ELÈCTRICA O EDIFICI | 1 | 184.8739 | 16.8067 | 12.1008 | 26.2185 | 240 | 201.6807 | 201.6807 | 220 | 20 | 240 | 220 | 20
[8 empty] | 22524.1 | 1959.916 | 18927.8151 |  |  |  | 1929.1 | 20595 | 22524.1
SENYALITZACIÓ
S-001 | UT | SUBMINISTRAMENT DE SENYAL INFORMATIU DE ZONA DE VÍDEO VIGILÀNCIAS. SENYAL D´ACER GALVANITZAT REFLECTANT DE NIVELL 2 DE 1,8 MM DE GRUIX, DE DIMENSIONS 135x90 CM SEGONS NORMES. INCLÒS ELEMENTS DE SUSTENTACIÓ I FIXACIÓ. | 3 | 203.6975 | 40 | 14.6218 | 31.6807 | 870 | 243.6975 | 731.0924 | 250 | 40 | 290 | 750 | 120
[8 empty] | 870 | 243.6975 | 731.0924 |  |  |  | 750 | 120 | 870
|  | TOTAL SUBMINISTRAMENT I INSTAL·LACIÓ PUNT VÍDEO VIGILÀNCIA. VV2 |  |  | 67729.35
|  | Total Material |  |  | 41968.35
|  | Total Mà d'obra |  |  | 25761

## PUNTOS VV UNIF. (hidden)
CODI | UNITAT MESURA | CONCEPTE/DENOMINACIÓ | AMIDAMENT
EQUIPAMENT PUNT DE CONTROL
E-001 | UT | CÀMERA IP EXTERIOR MOTORITZADA, DIA/NIT, COMPACTA, RESOLUCIÓ MÍNIMA 1080P A 30FPS, AMB ZOOM ÒPTIC 12XI ZOOM DIGITAL 12X(ZOOM TOTAL 144X). CARCASSA PER A EXTERIOR AMB PROTECCIÓ MÍNIMA IP66. PROTOCOL DE DISTRIBUCIÓ DE VÍDEO MULTICAST. AMB SENSOR INFRAROJOS I SISTEMA DE NETEJA AUTOMÀTICA. QUALITAT D'IMATGE PERFECTA EN TOTES LES DIRECCIONS SENSE DISTORSIÓ. INCLOU SUPORT I ADAPTADOR DE 8 A 70 CM PER A SUBJECCIÓ DE LA CÀMERA A LA COLUMNA, AIXÍ COM DE QUALSEVOL ALTRE ELEMENT NECESSARI PER A LA SEVA CORRECTA INSTAL·LACIÓ I CONNEXIÓ. | #REF!
E-002 | UT | ARMARI EXTERIOR EN PLANXA D'ACER GALVANITZAT EN CALENT I PINTAT, PER A ALLOTJAMENT D'EQUIPS DE PUNT DE CONTROL. INCLOU XASSÍS, EQUIPS I ACCESSORIS NECESSARIS PER AL SEU CORRECTE FUNCIONAMENT I SISTEMA DE TANCAMENT. INCLOU CONNEXIÓ A TERRA. | #REF!
E-003 | UT | COLUMNA TIPUS 1, METÀL·LICA DE 8m D' ALÇADA LLIURE I 60mm DE DIÀMETRE, AMB O SENSE PLETINA D'ANCORATGE INCLOENT ELS PERNS D' ANCORATGE O FIXACIONS. | #REF!
E-004 | UT | SUPORTS ESPECIALS I FIXACIONS PER A LA CORRECTA INSTAL·LACIÓ DE TOTS ELS COMPONENTS DEL PUNT DE CONTROL, AIXÍ COM DE QUALSEVOL PETIT MATERIAL NECESSARI PER A LA CORRECTA INSTAL·LACIÓ DEL PUNT DE CONTROL. INCLÒS TREBALLS DE MECANITZACIÓ, MITJANS D' ELEVACIÓ I QUALSEVOL ALTRE NECESSARI PER A LA CORRECTA EXECUCIÓ, INCLÒS SEGELLAT DE FORATS. | #REF!
E-005 | UT | CABLEJAT PROPI ENTRE L' ARMARI DEL PUNT DE CONTROL I LES CÀMERES I ALTRES ELEMENTS DEL PUNT DE CONTROL . INCLOENT EL SUBMINISTRAMENT I INSTAL·LACIÓ DEL CABLEJAT PER A L' ALIMENTACIÓ ELÈCTRICA I COMUNICACIONS, (EXCEPTE CABLE FO, FUSIONS I CONVERTIDORS ÒPTICS), FUETONS DE QUALSEVOL TIPUS, AIXÍ COM QUALSEVOL ALTRE MATERIAL PER A LA CORRECTA EXECUCIÓ. | #REF!
E-006 | UT | SWITCH INDUNSTRIAL ADMINISTRABLE AMB 12 PORTS GIGABIT 10/100/1000 POE+ 2 PORTS DE FIBRA SFP 1GB. DEU SUPORTAR 802.1X | #REF!
E-007 | UT | CONFIGURACIÓ DE 802.1X PER ALS DISPOSITIUS DE CÀMERA DEL PUNT DE CONTROL, INCLOENT INSTAL·LACIÓ DELS CERTIFICATS ALS DISPOSITIUS I CONFIGURACIÓ AL SERVIDOR RADIUS | #REF!
E-008 | UT | SAI PUNT DE CONTROL LECTURA DE MATRÍCULES, 1000 / 1000VA - AP160N-1K, FORMAT RACK 19", DE 1000VA / 900W, MONOFÀSIC AMB 3 BATERIES 12V/7,2 AH. INSTAL·LACIÓ, CONNEXIÓ I POSADA EN MARXA, INCLOENT PETIT MATERIAL D' INSTAL·LACIÓ, CABLEJAT I CONNEXIÓ I QUALSEVOL ALTRE NECESSARI PER AL CORRECTE FUNCIONAMENT. | #REF!
E-009 | UT | MÒDUL SNMP COMUNICACIONS PER SAI, CONNEXIÓ I POSADA EN MARXA. INCLOENT PETIT MATERIAL D' INSTAL·LACIÓ, CABLEJAT I CONNEXIÓ I QUALSEVOL ALTRE NECESSARI PER AL CORRECTE FUNCIONAMENT. | #REF!
E-010 | UT | SENYALITZACIÓ ESPECIAL D' OBRES, TALLS DE CARRIL I SEMBLANTS, NECESSARIS PER A TOTES LES FEINES A REALITZAR EN EL PUNT DE CONTROL (REPLANTEJAMENT, INSTAL·LACIÓ, AJUSTOS, POSADA EN MARXA, ...). INCLOU TRAMITACIÓ PERMISOS I GESTIONS DAVANT ORGANISMES I ADMINISTRACIONS. | #REF!
E-011 | UT | SOL·LICITUT DE NOVA ESCOMESA ELÈCTRICA, INCLOENT LA REDACCIÓ DE LA DOCUMENTACIÓ NECESSÀRIA, TASQUES DE REPLANTEJAMENT Y CONEXIÓ | #REF!
E-012 | UT | LLICÈNCIES DE PROGRAMARI DE LA BANDA CLIENT NECESSÀRIES PER A LA INTEGRACIÓ DELS PUNTS DE CÀMERA AL VMS | #REF!
E-013 | UT | FONT D'ALIMENTACIÓ 48V TIPUS INDUSTRIAL, PER MUNTATGE EN CARRIL DIN, PER ALIMENTAR FINS A 4 CÀMERES PUNT DE CONTROL. | #REF!
E-014 | UT | PANELL REPARTIDOR PER A INSTAL·LACIÓ EN RACK 19'', EQUIPADA AMB SAFATES D'ENTRONCAMENT AMB CAPACITAT MIN. DE 24U. EQUIPADA AMB 4 PIGTALES MONOMODE SC/APC | #REF!
E-015 | UT | ARMARI MURAL IK10 IP66, PER A ALLOTJAMENT DE CONVERTIDOR ÒPTIC-ELÈCTRIC. INCLOU XASSÍS, EQUIPS I ACCESSORIS NECESSARIS PER AL SEU CORRECTE FUNCIONAMENT I SISTEMA DE TANCAMENT. | #REF!
E-016 | UT | CAIXA DE FINALITZACIÓ AMB 8 PORTS EQUIPADA AMB 8 PIGTALES SC/APC | #REF!
E-017 | UT | CONVERTIDOR DE SENYAL DE COMUNICACIONS ELÈCTRIQUES A ÒPTIQUES, COMPATIBLE AMB LA XARXA DE COMUNICACIONS MUNICIPAL, AMB 1 PORT FO I 1 PORT RJ45, E/O 1FX/1TX. | #REF!
E-018 | UT | COLUMNA TIPUS 2, METÀL·LICA DE 4m D' ALÇADA LLIURE I 76mm DE DIÀMETRE, AMB O SENSE PLETINA D'ANCORATGE INCLOENT ELS PERNS D' ANCORATGE O FIXACIONS. | 0
E-019 | UT | COLUMNA TIPUS 1, METÀL·LICA DE 10m D' ALÇADA LLIURE I 60mm DE DIÀMETRE, AMB O SENSE PLETINA D'ANCORATGE INCLOENT ELS PERNS D' ANCORATGE O FIXACIONS. | #REF!
E-020 | UT | EQUIP COMPACTE DE RECONEIXEMENT DE MATRÍCULES, FORMAT PER CONJUNT DE CÀMERA LPR 2 CARRILS HD, CÀMERA DE CONTEXT A COLOR IL·LUMINADOR IR PER A ZONA D' INFRACCIONS. INCLOU LLICÈNCIA OCR, CARCAÇA, BRAÇ I ADAPTADOR A SUPORT. | 0
E-021 | UT | SUBMINISTRAMENT, INSTAL.LACIÓ I CONFIGURACIÓ DE ROUTER 4G INCLOENT TOTES LES TASQUES NECESSARIES PER A LA INTEGRACIÓ A LA XARXA DEL PUNT DE CONTROL | 0
E-022 | UT | PANELL INDICADOR VARIABLE, 112x48 1RGB P15, PER EXTERIOR, ALIMENTACIÓ A 230V AC. | 0
E-023 | UT | COLUMNA TIPUS 1, METÀL·LICA DE 4m D' ALÇADA LLIURE I 76mm DE DIÀMETRE, AMB O SENSE PLETINA D'ANCORATGE INCLOENT ELS PERNS D' ANCORATGE O FIXACIONS. | #REF!
E-024 | UT | CABLEJAT PROPI ENTRE L' ARMARI DEL PUNT DE CONTROL I LES CÀMERES I ALTRES ELEMENTS DEL PUNT DE CONTROL . INCLOENT EL SUBMINISTRAMENT I INSTAL·LACIÓ DEL CABLEJAT PER A L' ALIMENTACIÓ ELÈCTRICA I COMUNICACIONS, (EXCEPTE CABLE FO, FUSIONS I CONVERTIDORS ÒPTICS), FUETONS DE QUALSEVOL TIPUS, AIXÍ COM QUALSEVOL ALTRE MATERIAL PER A LA CORRECTA EXECUCIÓ. | #REF!
OBRA CIVIL
O-001 | UT | FONAMENT DE FORMIGÓ PER A L' ARMARI DE CONTROL, AMB DOSIFICACIÓ DE 250 KG/m3 I ENCOFRAT CARAVISTA, DE DIMENSIONS APROX. 800 x 800 x 500 mm AMB UN ENCASTAMENT DE 20 cm I 4 FORATS DE 110 mm. DE DIÀMETRE. INCLOU ALÇAMENT DEL PAVIMENT EXISTENT, EXCAVACIÓ I LA SEUA POSTERIOR REPOSICIÓ. TOTALMENT EXECUTAT. | #REF!
O-002 | UT | FONAMENT DE FORMIGÓ PER A BÀCUL 6m O PER COLUMNA 8m, AMB DOSIFICACIÓ DE 250 Kg/m3, MITJANÇANT UN DAU DE 90 cm DE COSTAT i 1 m DE PROFUNDITAT, INCLOSOS ELS PERNS D' ANCORATGE. INCLOU ALÇAMENT DEL PAVIMENT EXISTENT, EXCAVACIÓ I LA SEUA POSTERIOR REPOSICIÓ. TOTALMENT EXECUTAT. | #REF!
O-003 | UT | PERICÓ DE 60x60cm. PREFABRICAT DE FORMIGÓ O CONSTRUÏT AMB MAONS (GERO) I FONS DEL MATEIX MATERIAL REBENT EL MARC I LA TAPA CORRESPONENT, SENSE INCLOURE AQUESTS. INCLOU ALÇAMENT DEL PAVIMENT EXISTENT, EXCAVACIÓ I LA SEUA POSTERIOR REPOSICIÓ. TOTALMENT EXECUTAT. | #REF!
O-004 | UT | MARC DE FERRO COLAT DE 60x60cm PER INSTAL·LACIÓ EN LA VORERA, AMB INSCRIPCIÓ. | #REF!
O-005 |  | TAPA DE FERRO COLAT DE 60x60 cm PER INSTAL·LACIÓ EN LA VORERA, AMB INSCRIPCIÓ. | #REF!
O-006 | ML | PERICÓ DE 40x40cm. PREFABRICAT DE FORMIGÓ O CONSTRUÏT AMB MAONS (GERO) I FONS DEL MATEIX MATERIAL REBENT EL MARC I LA TAPA CORRESPONENT, SENSE INCLOURE AQUESTS. INCLOU ALÇAMENT DEL PAVIMENT EXISTENT, EXCAVACIÓ I LA SEUA POSTERIOR REPOSICIÓ. TOTALMENT EXECUTAT. | #REF!
O-007 | ML | MARC DE FERRO COLAT DE 40x40cm PER INSTAL·LACIÓ EN LA VORERA, AMB INSCRIPCIÓ. | #REF!
O-008 | UT | TAPA DE FERRO COLAT DE 40x40 cm PER INSTAL·LACIÓ EN LA VORERA, AMB INSCRIPCIÓ. | #REF!
O-009 | ML | PERICÓ DE 80x80cm. PREFABRICAT DE FORMIGÓ O CONSTRUÏT AMB MAONS (GERO) I FONS DEL MATEIX MATERIAL, PER A ALLOTJAR UNA CAIXA D' ENTROCAMENT (NO INCLOSA), REBENT EL MARC I LA TAPA CORRESPONENT, SENSE INCLOURE AQUESTS. INCLOU ALÇAMENT DEL PAVIMENT EXISTENT, EXCAVACIÓ I LA SEUA POSTERIOR REPOSICIÓ. TOTALMENT EXECUTAT. | #REF!
O-010 | ML | MARC DE FERRO COLAT DE 80x80cm PER INSTAL·LACIÓ EN LA VORERA, AMB INSCRIPCIÓ. | #REF!
O-011 | UT | TAPA DE FERRO COLAT DE 80x80 cm PER INSTAL·LACIÓ EN LA VORERA, AMB INSCRIPCIÓ. | #REF!
O-012 | UT | CANALITZACIÓ EN CALÇADA O VORERA INCLOENT SUBMINISTRAMENT I INSTAL·LACIÓ DE 2 TUBS DE PE ø 11 cm. DE DOBLE CAPA, LLIS EN L'INTERIOR I CORRUGAT EN L'EXTERIOR, INCLOU EXCAVACIÓ EN RASA DE 40 x 40 cm. DE PROFUNDITAT, BASE I PROTECCIÓ DE FORMIGÓ HM20, EN CALÇADES. INCLOSA REPOSICIÓ DEL PAVIMENT D' AGLOMERAT ASFÀLTIC. TOTALMENT EXECUTADA D'ACORD AMB LES ORDENANCES MUNICIPALS I LES INDICACIONS PARTICULARS. | #REF!
O-013 |  | PLACA DE PRESA DE TERRA DE 500 x 500 x 3 mm I ACCESSORIS DE CONNEXIÓ, EN PERICÓ DE REGISTRE. INCLOSA L'OBRA CIVIL NECESSÀRIA. | #REF!
O-014 |  | CABLE DE CONDUCTOR DE COURE AMB AÏLLAMENT DE PLÀSTIC, DE SECCIÓ 1x6 mm2 PER PRESES DE TERRA. | #REF!
O-015 |  | CONJUNT DE PROTECCIONS ELÈCTRIQUES MAGNOTOTÈRMIQUES I DIFERENCIALS NECESSARIES PER AL COMPLIMENT DEL RBT | #REF!
O-016 |  | SUBMINISTRAMENT I INSTAL·LACIÓ DE CABLE DE 3X6/10mm2 | #REF!
O-017 |  | SUBMINISTRAMENT I INSTAL·LACIÓ DE CABLE DE 3X16mm2 | 380
O-018 | UT | CAIXA D' ENTRONCAMENT AMB CAPACITAT PER AL MENYS 64 FUSIONS, PORT OVAL, ESTANCA, INCLOENT TOTS ELS ACCESORIS NECESSARIS PER A LA SEVA FIXACIÓ AL PERICÓ. | #REF!
O-019 | UT | FONAMENT DE FORMIGÓ PER A BÀCUL 6m O PER COLUMNA 4m, AMB DOSIFICACIÓ DE 250 Kg/m3, MITJANÇANT UN DAU DE 90 cm DE COSTAT i 1 m DE PROFUNDITAT, INCLOSOS ELS PERNS D' ANCORATGE. INCLOU ALÇAMENT DEL PAVIMENT EXISTENT, EXCAVACIÓ I LA SEUA POSTERIOR REPOSICIÓ. TOTALMENT EXECUTAT. | #REF!
O-020 | UT | FONAMENT DE FORMIGÓ PER A BÀCUL 6m O PER COLUMNA 10m, AMB DOSIFICACIÓ DE 250 Kg/m3, MITJANÇANT UN DAU DE 90 cm DE COSTAT i 1 m DE PROFUNDITAT, INCLOSOS ELS PERNS D' ANCORATGE. INCLOU ALÇAMENT DEL PAVIMENT EXISTENT, EXCAVACIÓ I LA SEUA POSTERIOR REPOSICIÓ. TOTALMENT EXECUTAT. | #REF!
SENYALITZACIÓ
S-001 | UT | SUBMINISTRAMENT DE SENYAL INFORMATIU DE ZONA DE VÍDEO VIGILÀNCIAS. SENYAL D´ACER GALVANITZAT REFLECTANT DE NIVELL 2 DE 1,8 MM DE GRUIX, DE DIMENSIONS 135x90 CM SEGONS NORMES. INCLÒS ELEMENTS DE SUSTENTACIÓ I FIXACIÓ. | #REF!
S-002 | UT | SUBMINISTRAMENT DE SENYAL INFORMATIU DE PUNT DE CONTROL DE ZONA DE BAIXES EMISSIONS. SENYAL D´ACER GALVANITZAT REFLECTANT DE NIVELL 2 DE 1,8 MM DE GRUIX, DE DIMENSIONS 135x90 CM SEGONS NORMES. INCLÒS ELEMENTS DE SUSTENTACIÓ I FIXACIÓ. | 0

## CA1
Control Accès. Punt de control 1. Carrer Sant Josep cantó Carrer d'En Moles
CODI | UNITAT MESURA | CONCEPTE/DENOMINACIÓ | AMIDAMENT | MATERIAL | MÀ D'OBRA | BENEFICI INDUSTRIAL 6% | DESPESES GENERALS 13% | PREU TOTAL | PREU UNITARI | TOTAL
EQUIPAMENT PUN DE CONTROL | [10 empty] | MATERIAL | MÀ D'OBRA | TOTAL | TOT. MATERIAL | TOT. MÀ D'OBRA
E-001 | UT | EQUIP COMPACTE DE RECONEIXEMENT DE MATRÍCULES, FORMAT PER CONJUNT DE CÀMERA LPR 2 CARRILS HD, CÀMERA DE CONTEXT A COLOR IL·LUMINADOR IR PER A ZONA D' INFRACCIONS. INCLOU LLICÈNCIA OCR, CARCAÇA, BRAÇ I ADAPTADOR A SUPORT. | 1 | 6161.8067 | 355 | 391.0084 | 847.1849 | 7755 | 6516.8067 | 6516.8067 | 7400 | 355 | 7755 | 7400 | 355
E-002 | UT | ARMARI EXTERIOR EN PLANXA D'ACER GALVANITZAT EN CALENT I PINTAT, PER A ALLOTJAMENT D'EQUIPS DE PUNT DE CONTROL. INCLOU XASSÍS, EQUIPS I ACCESSORIS NECESSARIS PER AL SEU CORRECTE FUNCIONAMENT I SISTEMA DE TANCAMENT. INCLOU CONNEXIÓ A TERRA. | 1 | 677.7311 | 150 | 49.6639 | 107.605 | 985 | 827.7311 | 827.7311 | 835 | 150 | 985 | 835 | 150
E-003 | UT | COLUMNA TIPUS 1, METÀL·LICA DE 4m D' ALÇADA LLIURE SEGONS CONDICIONS DEFINIDES AL PROJECTE, AMB O SENSE PLETINA D'ANCORATGE INCLOENT ELS PERNS D' ANCORATGE O FIXACIONS. | 0 | 330.9664 | 85 | 24.958 | 54.0756 | 0 | 415.9664 | 0 | 410 | 85 | 495 | 0 | 0
E-004 | UT | SUPORTS ESPECIALS I FIXACIONS PER A LA CORRECTA INSTAL·LACIÓ DE TOTS ELS COMPONENTS DEL PUNT DE CONTROL, AIXÍ COM DE QUALSEVOL PETIT MATERIAL NECESSARI PER A LA CORRECTA INSTAL·LACIÓ DEL PUNT DE CONTROL. INCLÒS TREBALLS DE MECANITZACIÓ, MITJANS D' ELEVACIÓ I QUALSEVOL ALTRE NECESSARI PER A LA CORRECTA EXECUCIÓ, INCLÒS SEGELLAT DE FORATS. | 1 | 314.7059 | 1450 | 105.8824 | 229.4118 | 2100 | 1764.7059 | 1764.7059 | 650 | 1450 | 2100 | 650 | 1450
E-005 | UT | CABLEJAT PROPI ENTRE L' ARMARI DEL PUNT DE CONTROL I LES CÀMERES I ALTRES ELEMENTS DEL PUNT DE CONTROL . INCLOENT EL SUBMINISTRAMENT I INSTAL·LACIÓ DEL CABLEJAT PER A L' ALIMENTACIÓ ELÈCTRICA I COMUNICACIONS, (EXCEPTE CABLE FO, FUSIONS I CONVERTIDORS ÒPTICS), FUETONS DE QUALSEVOL TIPUS, AIXÍ COM QUALSEVOL ALTRE MATERIAL PER A LA CORRECTA EXECUCIÓ. | 1 | 714.2857 | 0 | 42.8571 | 92.8571 | 850 | 714.2857 | 714.2857 | 850 | 0 | 850 | 850 | 0
E-006 | UT | SWITCH INDUNSTRIAL ADMINISTRABLE AMB 8 PORTS GIGABIT 10/100/1000 POE+ 4 PORTS DE FIBRA SFP 1GB. DEU SUPORTAR 802.1X. SEGONS CONDICIONS DEFINIDES AL PROJECTE | 1 | 1584.7059 | 180 | 105.8824 | 229.4118 | 2100 | 1764.7059 | 1764.7059 | 1920 | 180 | 2100 | 1920 | 180
E-007 | UT | CONFIGURACIÓ DE 802.1X PER ALS DISPOSITIUS DE CÀMERA DEL PUNT DE CONTROL, INCLOENT INSTAL·LACIÓ DELS CERTIFICATS ALS DISPOSITIUS I CONFIGURACIÓ AL SERVIDOR RADIUS | 1 | 0 | 210.084 | 12.605 | 27.3109 | 250 | 210.084 | 210.084 | 0 | 250 | 250 | 0 | 250
E-008 | UT | SAI PUNT DE CONTROL , SEGONS CONDICIONS DEL PROJECTE. INSTAL·LACIÓ, CONNEXIÓ I POSADA EN MARXA, INCLOENT PETIT MATERIAL D' INSTAL·LACIÓ, CABLEJAT I CONNEXIÓ I QUALSEVOL ALTRE NECESSARI PER AL CORRECTE FUNCIONAMENT. | 1 | 375.084 | 35 | 24.605 | 53.3109 | 488 | 410.084 | 410.084 | 453 | 35 | 488 | 453 | 35
E-009 | UT | MÒDUL SNMP COMUNICACIONS PER SAI, CONNEXIÓ I POSADA EN MARXA. INCLOENT PETIT MATERIAL D' INSTAL·LACIÓ, CABLEJAT I CONNEXIÓ I QUALSEVOL ALTRE NECESSARI PER AL CORRECTE FUNCIONAMENT. | 1 | 181.605 | 6 | 11.2563 | 24.3887 | 223.25 | 187.605 | 187.605 | 217.25 | 6 | 223.25 | 217.25 | 6
E-010 | UT | SENYALITZACIÓ ESPECIAL D' OBRES, TALLS DE CARRIL I SEMBLANTS, NECESSARIS PER A TOTES LES FEINES A REALITZAR EN EL PUNT DE CONTROL (REPLANTEJAMENT, INSTAL·LACIÓ, AJUSTOS, POSADA EN MARXA, ...). INCLOU TRAMITACIÓ PERMISOS I GESTIONS DAVANT ORGANISMES I ADMINISTRACIONS. | 1 | 0 | 1092.437 | 65.5462 | 142.0168 | 1300 | 1092.437 | 1092.437 | 0 | 1300 | 1300 | 0 | 1300
E-011 | UT | SOL·LICITUT DE NOVA ESCOMESA ELÈCTRICA, INCLOENT LA REDACCIÓ DE LA DOCUMENTACIÓ NECESSÀRIA, TASQUES DE REPLANTEJAMENT Y CONEXIÓ | 0 | 0 | 1008.4034 | 60.5042 | 131.0924 | 0 | 1008.4034 | 0 | 0 | 1200 | 1200 | 0 | 0
E-012 | UT | FONT D'ALIMENTACIÓ 48V TIPUS INDUSTRIAL, PER MUNTATGE EN CARRIL DIN, PER ALIMENTAR FINS A 4 CÀMERES PUNT DE CONTROL. | 1 | 128.8655 | 35 | 9.8319 | 21.3025 | 195 | 163.8655 | 163.8655 | 160 | 35 | 195 | 160 | 35
E-013 | UT | PANELL REPARTIDOR PER A INSTAL·LACIÓ EN RACK 19'', EQUIPADA AMB SAFATES D'EMPALMAMENT AMB CAPACITAT MIN. DE 16 FO. EQUIPADA AMB 16 PIGTALES MONOMODE SC/UPC | 1 | 119.3277 | 200 | 19.1597 | 41.5126 | 380 | 319.3277 | 319.3277 | 180 | 200 | 380 | 180 | 200
E-014 | UT | INTEGRACIÓ DE PUNT DE CÀMERA DE VIDEOVIGILÀNCIA EN SISTEMA VMS INCLOENT TASQUES DE MIGRACIÓ DE LES COMUNICACIONS AL NOU SWITCH INSTAL·LAT, LLICENCIES DE BANDA DE CLIENT I TOTES LES TASQUES NECESSARIS PER A LA MIGRACIÓ AL NOU VMS AMB TOTES LES FUNCIONALITATS | 1 | 179.6639 | 180 | 21.5798 | 46.7563 | 428 | 359.6639 | 359.6639 | 248 | 180 | 428 | 248 | 180
E-015 | UT | LLICÈNCIES DE OCR NECESSÀRIES PER A LA INTEGRACIÓ DELS PUNTS DE CÀMERA. | 1 | 198.3193 | 0 | 11.8992 | 25.7815 | 236 | 198.3193 | 198.3193 | 236 | 0 | 236 | 236 | 0
[8 empty] | 17290.25 | 15953.9916 | 14529.6218 |  |  |  | 13149.25 | 4141 | 17290.25
OBRA CIVIL
O-001 | UT | FONAMENT DE FORMIGÓ PER A L' ARMARI DE CONTROL, SEGONS CONDICIONS DEFINIDES AL PROJECTE. INCLOU ALÇAMENT DEL PAVIMENT EXISTENT, EXCAVACIÓ I LA SEUA POSTERIOR REPOSICIÓ. TOTALMENT EXECUTAT. | 1 | 0 | 197.479 | 11.8487 | 25.6723 | 235 | 197.479 | 197.479 | 0 | 235 | 235 | 0 | 235
O-002 | UT | FONAMENT DE FORMIGÓ PER A BÀCUL 6m O PER COLUMNA 4m,SEGONS CONDICIONS DEL PROJECTE, INCLOSOS ELS PERNS D' ANCORATGE. INCLOU ALÇAMENT DEL PAVIMENT EXISTENT, EXCAVACIÓ I LA SEUA POSTERIOR REPOSICIÓ. TOTALMENT EXECUTAT. | 0 | 0 | 235.2941 | 14.1176 | 30.5882 | 0 | 235.2941 | 0 | 0 | 280 | 280 | 0 | 0
O-003 | UT | PERICON DE 60x60cm. PREFABRICAT DE FORMIGÓ O CONSTRUÏT AMB MAONS (GERO) I FONS DEL MATEIX MATERIAL REBENT EL MARC I LA TAPA CORRESPONENT, SENSE INCLOURE AQUESTS. INCLOU ALÇAMENT DEL PAVIMENT EXISTENT, EXCAVACIÓ I LA SEUA POSTERIOR REPOSICIÓ. TOTALMENT EXECUTAT. | 1 | 0 | 126.0504 | 7.563 | 16.3866 | 150 | 126.0504 | 126.0504 | 0 | 150 | 150 | 0 | 150
O-004 | UT | MARC DE FERRO COLAT DE 60x60cm PER INSTAL·LACIÓ EN LA VORERA, AMB INSCRIPCIÓ. | 1 | 75.6303 | 0 | 4.5378 | 9.8319 | 90 | 75.6303 | 75.6303 | 90 | 0 | 90 | 90 | 0
O-005 |  | TAPA DE FERRO COLAT DE 60x60 cm PER INSTAL·LACIÓ EN LA VORERA, AMB INSCRIPCIÓ. | 1 | 100.8403 | 0 | 6.0504 | 13.1092 | 120 | 100.8403 | 100.8403 | 120 | 0 | 120 | 120 | 0
O-006 | UT | PERICÓ DE 40x40cm. PREFABRICAT DE FORMIGÓ O CONSTRUÏT AMB MAONS (GERO) I FONS DEL MATEIX MATERIAL REBENT EL MARC I LA TAPA CORRESPONENT, SENSE INCLOURE AQUESTS. INCLOU ALÇAMENT DEL PAVIMENT EXISTENT, EXCAVACIÓ I LA SEUA POSTERIOR REPOSICIÓ. TOTALMENT EXECUTAT. | 0 | 0 | 92.437 | 5.5462 | 12.0168 | 0 | 92.437 | 0 | 0 | 110 | 110 | 0 | 0
O-007 | UT | MARC DE FERRO COLAT DE 40x40cm PER INSTAL·LACIÓ EN LA VORERA, AMB INSCRIPCIÓ. | 0 | 33.6134 | 0 | 2.0168 | 4.3697 | 0 | 33.6134 | 0 | 40 | 0 | 40 | 0 | 0
O-008 |  | TAPA DE FERRO COLAT DE 40x40 cm PER INSTAL·LACIÓ EN LA VORERA, AMB INSCRIPCIÓ. | 0 | 67.2269 | 0 | 4.0336 | 8.7395 | 0 | 67.2269 | 0 | 80 | 0 | 80 | 0 | 0
O-009 | UT | PERICÓ DE 80x80cm. PREFABRICAT DE FORMIGÓ O CONSTRUÏT AMB MAONS (GERO) I FONS DEL MATEIX MATERIAL, PER A ALLOTJAR UNA CAIXA D' ENTROCAMENT (NO INCLOSA), REBENT EL MARC I LA TAPA CORRESPONENT, SENSE INCLOURE AQUESTS. INCLOU ALÇAMENT DEL PAVIMENT EXISTENT, EXCAVACIÓ I LA SEUA POSTERIOR REPOSICIÓ. TOTALMENT EXECUTAT. | 0 | 0 | 168.0672 | 10.084 | 21.8487 | 0 | 168.0672 | 0 | 0 | 200 | 200 | 0 | 0
O-010 | UT | MARC DE FERRO COLAT DE 80x80cm PER INSTAL·LACIÓ EN LA VORERA, AMB INSCRIPCIÓ. | 0 | 84.0336 | 0 | 5.042 | 10.9244 | 0 | 84.0336 | 0 | 100 | 0 | 100 | 0 | 0
O-011 |  | TAPA DE FERRO COLAT DE 80x80 cm PER INSTAL·LACIÓ EN LA VORERA, AMB INSCRIPCIÓ. | 0 | 126.0504 | 0 | 7.563 | 16.3866 | 0 | 126.0504 | 0 | 150 | 0 | 150 | 0 | 0
O-012 | ML | CANALITZACIÓ EN CALÇADA O VORERA INCLOENT SUBMINISTRAMENT I INSTAL·LACIÓ DE 2 TUBS DE PE ø 11 cm. DE DOBLE CAPA, LLIS EN L'INTERIOR I CORRUGAT EN L'EXTERIOR, INCLOU EXCAVACIÓ EN RASA DE 40 x 40 cm. DE PROFUNDITAT, BASE I PROTECCIÓ DE FORMIGÓ HM20, EN CALÇADES. INCLOSA REPOSICIÓ DEL PAVIMENT D' AGLOMERAT ASFÀLTIC. TOTALMENT EXECUTADA D'ACORD AMB LES ORDENANCES MUNICIPALS I LES INDICACIONS PARTICULARS. | 5 | 0 | 42.0168 | 2.521 | 5.4622 | 250 | 42.0168 | 210.084 | 0 | 50 | 50 | 0 | 250
O-013 | UT | PLACA DE PRESA DE TERRA DE 500 x 500 x 3 mm I ACCESSORIS DE CONNEXIÓ, EN PERICÓ DE REGISTRE. INCLOSA L'OBRA CIVIL NECESSÀRIA. | 1 | 21.4286 | 50 | 4.2857 | 9.2857 | 85 | 71.4286 | 71.4286 | 35 | 50 | 85 | 35 | 50
O-014 |  | CABLE DE CONDUCTOR DE COURE AMB AÏLLAMENT DE PLÀSTIC, DE SECCIÓ 1x6 mm2 PER PRESES DE TERRA. | 3 | 0.92437 | 0 | 0.055462 | 0.12017 | 3.3 | 0.92437 | 2.7731 | 1.1 | 0 | 1.1 | 3.3 | 0
O-015 |  | CONJUNT DE PROTECCIONS ELÈCTRIQUES MAGNOTOTÈRMIQUES I DIFERENCIALS, DESCARREGADORS ETCÈTERA NECESSARIES PER AL COMPLIMENT DEL RBT. INCLOU PP. DE ESTESA DE CABLE DE ALIMENTACIÓ DE L'ARMARI DES DE REGULADOR, ARMARI DE COMPANYIA ELÈCTRICA O EDIFICI | 1 | 181.6807 | 20 | 12.1008 | 26.2185 | 240 | 201.6807 | 201.6807 | 220 | 20 | 240 | 220 | 20
O-016 | UT | CAIXA D'EMPALMAMENT AMB CAPACITAT PER AL MENYS 128 FUSIONS, PORT OVAL, ESTANCA, INCLOENT TOTS ELS ACCESORIS NECESSARIS PER A LA SEVA FIXACIÓ AL PERICON. | 1 | 122.8571 | 20 | 8.5714 | 18.5714 | 170 | 142.8571 | 142.8571 | 150 | 20 | 170 | 150 | 20
O-017 |  | SUBMINISTRAMENT I INSTAL·LACIÓ DE CABLE DE 3X6/10mm2 | 4 | 3.9622 | 1.5 | 0.32773 | 0.71008 | 26 | 5.4622 | 21.8487 | 5 | 1.5 | 6.5 | 20 | 6
[8 empty] | 1369.3 | 1771.0924 | 1150.6723 |  |  |  | 638.3 | 731 | 1369.3
SENYALITZACIÓ
S-002 | UT | SUBMINISTRAMENT DE SENYAL INFORMATIU DE PUNT DE CONTROL DE ZONA DE BAIXES EMISSIONS. SENYAL D´ACER GALVANITZAT REFLECTANT DE NIVELL 2 DE 1,8 MM DE GRUIX, DE DIMENSIONS 135x90 CM SEGONS NORMES. INCLÒS ELEMENTS DE SUSTENTACIÓ I FIXACIÓ. | 1 | 203.6975 | 40 | 14.6218 | 31.6807 | 290 | 243.6975 | 243.6975 | 250 | 40 | 290 | 250 | 40
[8 empty] | 290 | 243.6975 | 243.6975 |  |  |  | 250 | 40 | 290
|  | TOTAL SUBMINISTRAMENT I INSTAL·LACIÓ PUNT DE CONTROL. CA1 |  |  | 18949.55
|  | Total Material |  |  | 14037.55
|  | Total Mà d'obra |  |  | 4912

## CA2
Control Accès. Punt de control 1. Carrer Sant Josep cantó Carrer d'En Moles
CODI | UNITAT MESURA | CONCEPTE/DENOMINACIÓ | AMIDAMENT | MATERIAL | MÀ D'OBRA | BENEFICI INDUSTRIAL 6% | DESPESES GENERALS 13% | PREU TOTAL | PREU UNITARI | TOTAL
EQUIPAMENT PUN DE CONTROL | [10 empty] | MATERIAL | MÀ D'OBRA | TOTAL | TOT. MATERIAL | TOT. MÀ D'OBRA
E-001 | UT | EQUIP COMPACTE DE RECONEIXEMENT DE MATRÍCULES, FORMAT PER CONJUNT DE CÀMERA LPR 2 CARRILS HD, CÀMERA DE CONTEXT A COLOR IL·LUMINADOR IR PER A ZONA D' INFRACCIONS. INCLOU LLICÈNCIA OCR, CARCAÇA, BRAÇ I ADAPTADOR A SUPORT. | 1 | 6161.8067 | 355 | 391.0084 | 847.1849 | 7755 | 6516.8067 | 6516.8067 | 7400 | 355 | 7755 | 7400 | 355
E-002 | UT | ARMARI EXTERIOR EN PLANXA D'ACER GALVANITZAT EN CALENT I PINTAT, PER A ALLOTJAMENT D'EQUIPS DE PUNT DE CONTROL. INCLOU XASSÍS, EQUIPS I ACCESSORIS NECESSARIS PER AL SEU CORRECTE FUNCIONAMENT I SISTEMA DE TANCAMENT. INCLOU CONNEXIÓ A TERRA. | 1 | 677.7311 | 150 | 49.6639 | 107.605 | 985 | 827.7311 | 827.7311 | 835 | 150 | 985 | 835 | 150
E-003 | UT | COLUMNA TIPUS 1, METÀL·LICA DE 4m D' ALÇADA LLIURE SEGONS CONDICIONS DEFINIDES AL PROJECTE, AMB O SENSE PLETINA D'ANCORATGE INCLOENT ELS PERNS D' ANCORATGE O FIXACIONS. | 0 | 330.9664 | 85 | 24.958 | 54.0756 | 0 | 415.9664 | 0 | 410 | 85 | 495 | 0 | 0
E-004 | UT | SUPORTS ESPECIALS I FIXACIONS PER A LA CORRECTA INSTAL·LACIÓ DE TOTS ELS COMPONENTS DEL PUNT DE CONTROL, AIXÍ COM DE QUALSEVOL PETIT MATERIAL NECESSARI PER A LA CORRECTA INSTAL·LACIÓ DEL PUNT DE CONTROL. INCLÒS TREBALLS DE MECANITZACIÓ, MITJANS D' ELEVACIÓ I QUALSEVOL ALTRE NECESSARI PER A LA CORRECTA EXECUCIÓ, INCLÒS SEGELLAT DE FORATS. | 1 | 314.7059 | 1450 | 105.8824 | 229.4118 | 2100 | 1764.7059 | 1764.7059 | 650 | 1450 | 2100 | 650 | 1450
E-005 | UT | CABLEJAT PROPI ENTRE L' ARMARI DEL PUNT DE CONTROL I LES CÀMERES I ALTRES ELEMENTS DEL PUNT DE CONTROL . INCLOENT EL SUBMINISTRAMENT I INSTAL·LACIÓ DEL CABLEJAT PER A L' ALIMENTACIÓ ELÈCTRICA I COMUNICACIONS, (EXCEPTE CABLE FO, FUSIONS I CONVERTIDORS ÒPTICS), FUETONS DE QUALSEVOL TIPUS, AIXÍ COM QUALSEVOL ALTRE MATERIAL PER A LA CORRECTA EXECUCIÓ. | 1 | 714.2857 | 0 | 42.8571 | 92.8571 | 850 | 714.2857 | 714.2857 | 850 | 0 | 850 | 850 | 0
E-006 | UT | SWITCH INDUNSTRIAL ADMINISTRABLE AMB 8 PORTS GIGABIT 10/100/1000 POE+ 4 PORTS DE FIBRA SFP 1GB. DEU SUPORTAR 802.1X. SEGONS CONDICIONS DEFINIDES AL PROJECTE | 1 | 1584.7059 | 180 | 105.8824 | 229.4118 | 2100 | 1764.7059 | 1764.7059 | 1920 | 180 | 2100 | 1920 | 180
E-007 | UT | CONFIGURACIÓ DE 802.1X PER ALS DISPOSITIUS DE CÀMERA DEL PUNT DE CONTROL, INCLOENT INSTAL·LACIÓ DELS CERTIFICATS ALS DISPOSITIUS I CONFIGURACIÓ AL SERVIDOR RADIUS | 1 | 0 | 210.084 | 12.605 | 27.3109 | 250 | 210.084 | 210.084 | 0 | 250 | 250 | 0 | 250
E-008 | UT | SAI PUNT DE CONTROL , SEGONS CONDICIONS DEL PROJECTE. INSTAL·LACIÓ, CONNEXIÓ I POSADA EN MARXA, INCLOENT PETIT MATERIAL D' INSTAL·LACIÓ, CABLEJAT I CONNEXIÓ I QUALSEVOL ALTRE NECESSARI PER AL CORRECTE FUNCIONAMENT. | 1 | 375.084 | 35 | 24.605 | 53.3109 | 488 | 410.084 | 410.084 | 453 | 35 | 488 | 453 | 35
E-009 | UT | MÒDUL SNMP COMUNICACIONS PER SAI, CONNEXIÓ I POSADA EN MARXA. INCLOENT PETIT MATERIAL D' INSTAL·LACIÓ, CABLEJAT I CONNEXIÓ I QUALSEVOL ALTRE NECESSARI PER AL CORRECTE FUNCIONAMENT. | 1 | 181.605 | 6 | 11.2563 | 24.3887 | 223.25 | 187.605 | 187.605 | 217.25 | 6 | 223.25 | 217.25 | 6
E-010 | UT | SENYALITZACIÓ ESPECIAL D' OBRES, TALLS DE CARRIL I SEMBLANTS, NECESSARIS PER A TOTES LES FEINES A REALITZAR EN EL PUNT DE CONTROL (REPLANTEJAMENT, INSTAL·LACIÓ, AJUSTOS, POSADA EN MARXA, ...). INCLOU TRAMITACIÓ PERMISOS I GESTIONS DAVANT ORGANISMES I ADMINISTRACIONS. | 1 | 0 | 1092.437 | 65.5462 | 142.0168 | 1300 | 1092.437 | 1092.437 | 0 | 1300 | 1300 | 0 | 1300
E-011 | UT | SOL·LICITUT DE NOVA ESCOMESA ELÈCTRICA, INCLOENT LA REDACCIÓ DE LA DOCUMENTACIÓ NECESSÀRIA, TASQUES DE REPLANTEJAMENT Y CONEXIÓ | 0 | 0 | 1008.4034 | 60.5042 | 131.0924 | 0 | 1008.4034 | 0 | 0 | 1200 | 1200 | 0 | 0
E-012 | UT | FONT D'ALIMENTACIÓ 48V TIPUS INDUSTRIAL, PER MUNTATGE EN CARRIL DIN, PER ALIMENTAR FINS A 4 CÀMERES PUNT DE CONTROL. | 1 | 128.8655 | 35 | 9.8319 | 21.3025 | 195 | 163.8655 | 163.8655 | 160 | 35 | 195 | 160 | 35
E-013 | UT | PANELL REPARTIDOR PER A INSTAL·LACIÓ EN RACK 19'', EQUIPADA AMB SAFATES D'EMPALMAMENT AMB CAPACITAT MIN. DE 16 FO. EQUIPADA AMB 16 PIGTALES MONOMODE SC/UPC | 1 | 119.3277 | 200 | 19.1597 | 41.5126 | 380 | 319.3277 | 319.3277 | 180 | 200 | 380 | 180 | 200
E-014 | UT | INTEGRACIÓ DE PUNT DE CÀMERA DE VIDEOVIGILÀNCIA EN SISTEMA VMS INCLOENT TASQUES DE MIGRACIÓ DE LES COMUNICACIONS AL NOU SWITCH INSTAL·LAT, LLICENCIES DE BANDA DE CLIENT I TOTES LES TASQUES NECESSARIS PER A LA MIGRACIÓ AL NOU VMS AMB TOTES LES FUNCIONALITATS | 0 | 179.6639 | 180 | 21.5798 | 46.7563 | 0 | 359.6639 | 0 | 248 | 180 | 428 | 0 | 0
E-015 | UT | LLICÈNCIES DE OCR NECESSÀRIES PER A LA INTEGRACIÓ DELS PUNTS DE CÀMERA. | 1 | 198.3193 | 0 | 11.8992 | 25.7815 | 236 | 198.3193 | 198.3193 | 236 | 0 | 236 | 236 | 0
[8 empty] | 16862.25 | 15953.9916 | 14169.958 |  |  |  | 12901.25 | 3961 | 16862.25
OBRA CIVIL
O-001 | UT | FONAMENT DE FORMIGÓ PER A L' ARMARI DE CONTROL, SEGONS CONDICIONS DEFINIDES AL PROJECTE. INCLOU ALÇAMENT DEL PAVIMENT EXISTENT, EXCAVACIÓ I LA SEUA POSTERIOR REPOSICIÓ. TOTALMENT EXECUTAT. | 1 | 0 | 197.479 | 11.8487 | 25.6723 | 235 | 197.479 | 197.479 | 0 | 235 | 235 | 0 | 235
O-002 | UT | FONAMENT DE FORMIGÓ PER A BÀCUL 6m O PER COLUMNA 4m,SEGONS CONDICIONS DEL PROJECTE, INCLOSOS ELS PERNS D' ANCORATGE. INCLOU ALÇAMENT DEL PAVIMENT EXISTENT, EXCAVACIÓ I LA SEUA POSTERIOR REPOSICIÓ. TOTALMENT EXECUTAT. | 0 | 0 | 235.2941 | 14.1176 | 30.5882 | 0 | 235.2941 | 0 | 0 | 280 | 280 | 0 | 0
O-003 | UT | PERICON DE 60x60cm. PREFABRICAT DE FORMIGÓ O CONSTRUÏT AMB MAONS (GERO) I FONS DEL MATEIX MATERIAL REBENT EL MARC I LA TAPA CORRESPONENT, SENSE INCLOURE AQUESTS. INCLOU ALÇAMENT DEL PAVIMENT EXISTENT, EXCAVACIÓ I LA SEUA POSTERIOR REPOSICIÓ. TOTALMENT EXECUTAT. | 1 | 0 | 126.0504 | 7.563 | 16.3866 | 150 | 126.0504 | 126.0504 | 0 | 150 | 150 | 0 | 150
O-004 | UT | MARC DE FERRO COLAT DE 60x60cm PER INSTAL·LACIÓ EN LA VORERA, AMB INSCRIPCIÓ. | 1 | 75.6303 | 0 | 4.5378 | 9.8319 | 90 | 75.6303 | 75.6303 | 90 | 0 | 90 | 90 | 0
O-005 |  | TAPA DE FERRO COLAT DE 60x60 cm PER INSTAL·LACIÓ EN LA VORERA, AMB INSCRIPCIÓ. | 1 | 100.8403 | 0 | 6.0504 | 13.1092 | 120 | 100.8403 | 100.8403 | 120 | 0 | 120 | 120 | 0
O-006 | UT | PERICÓ DE 40x40cm. PREFABRICAT DE FORMIGÓ O CONSTRUÏT AMB MAONS (GERO) I FONS DEL MATEIX MATERIAL REBENT EL MARC I LA TAPA CORRESPONENT, SENSE INCLOURE AQUESTS. INCLOU ALÇAMENT DEL PAVIMENT EXISTENT, EXCAVACIÓ I LA SEUA POSTERIOR REPOSICIÓ. TOTALMENT EXECUTAT. | 0 | 0 | 92.437 | 5.5462 | 12.0168 | 0 | 92.437 | 0 | 0 | 110 | 110 | 0 | 0
O-007 | UT | MARC DE FERRO COLAT DE 40x40cm PER INSTAL·LACIÓ EN LA VORERA, AMB INSCRIPCIÓ. | 0 | 33.6134 | 0 | 2.0168 | 4.3697 | 0 | 33.6134 | 0 | 40 | 0 | 40 | 0 | 0
O-008 |  | TAPA DE FERRO COLAT DE 40x40 cm PER INSTAL·LACIÓ EN LA VORERA, AMB INSCRIPCIÓ. | 0 | 67.2269 | 0 | 4.0336 | 8.7395 | 0 | 67.2269 | 0 | 80 | 0 | 80 | 0 | 0
O-009 | UT | PERICÓ DE 80x80cm. PREFABRICAT DE FORMIGÓ O CONSTRUÏT AMB MAONS (GERO) I FONS DEL MATEIX MATERIAL, PER A ALLOTJAR UNA CAIXA D' ENTROCAMENT (NO INCLOSA), REBENT EL MARC I LA TAPA CORRESPONENT, SENSE INCLOURE AQUESTS. INCLOU ALÇAMENT DEL PAVIMENT EXISTENT, EXCAVACIÓ I LA SEUA POSTERIOR REPOSICIÓ. TOTALMENT EXECUTAT. | 0 | 0 | 168.0672 | 10.084 | 21.8487 | 0 | 168.0672 | 0 | 0 | 200 | 200 | 0 | 0
O-010 | UT | MARC DE FERRO COLAT DE 80x80cm PER INSTAL·LACIÓ EN LA VORERA, AMB INSCRIPCIÓ. | 0 | 84.0336 | 0 | 5.042 | 10.9244 | 0 | 84.0336 | 0 | 100 | 0 | 100 | 0 | 0
O-011 |  | TAPA DE FERRO COLAT DE 80x80 cm PER INSTAL·LACIÓ EN LA VORERA, AMB INSCRIPCIÓ. | 0 | 126.0504 | 0 | 7.563 | 16.3866 | 0 | 126.0504 | 0 | 150 | 0 | 150 | 0 | 0
O-012 | ML | CANALITZACIÓ EN CALÇADA O VORERA INCLOENT SUBMINISTRAMENT I INSTAL·LACIÓ DE 2 TUBS DE PE ø 11 cm. DE DOBLE CAPA, LLIS EN L'INTERIOR I CORRUGAT EN L'EXTERIOR, INCLOU EXCAVACIÓ EN RASA DE 40 x 40 cm. DE PROFUNDITAT, BASE I PROTECCIÓ DE FORMIGÓ HM20, EN CALÇADES. INCLOSA REPOSICIÓ DEL PAVIMENT D' AGLOMERAT ASFÀLTIC. TOTALMENT EXECUTADA D'ACORD AMB LES ORDENANCES MUNICIPALS I LES INDICACIONS PARTICULARS. | 15 | 0 | 42.0168 | 2.521 | 5.4622 | 750 | 42.0168 | 630.2521 | 0 | 50 | 50 | 0 | 750
O-013 | UT | PLACA DE PRESA DE TERRA DE 500 x 500 x 3 mm I ACCESSORIS DE CONNEXIÓ, EN PERICÓ DE REGISTRE. INCLOSA L'OBRA CIVIL NECESSÀRIA. | 1 | 21.4286 | 50 | 4.2857 | 9.2857 | 85 | 71.4286 | 71.4286 | 35 | 50 | 85 | 35 | 50
O-014 |  | CABLE DE CONDUCTOR DE COURE AMB AÏLLAMENT DE PLÀSTIC, DE SECCIÓ 1x6 mm2 PER PRESES DE TERRA. | 3 | 0.92437 | 0 | 0.055462 | 0.12017 | 3.3 | 0.92437 | 2.7731 | 1.1 | 0 | 1.1 | 3.3 | 0
O-015 |  | CONJUNT DE PROTECCIONS ELÈCTRIQUES MAGNOTOTÈRMIQUES I DIFERENCIALS, DESCARREGADORS ETCÈTERA NECESSARIES PER AL COMPLIMENT DEL RBT. INCLOU PP. DE ESTESA DE CABLE DE ALIMENTACIÓ DE L'ARMARI DES DE REGULADOR, ARMARI DE COMPANYIA ELÈCTRICA O EDIFICI | 1 | 181.6807 | 20 | 12.1008 | 26.2185 | 240 | 201.6807 | 201.6807 | 220 | 20 | 240 | 220 | 20
O-016 | UT | CAIXA D'EMPALMAMENT AMB CAPACITAT PER AL MENYS 128 FUSIONS, PORT OVAL, ESTANCA, INCLOENT TOTS ELS ACCESORIS NECESSARIS PER A LA SEVA FIXACIÓ AL PERICON. | 1 | 122.8571 | 20 | 8.5714 | 18.5714 | 170 | 142.8571 | 142.8571 | 150 | 20 | 170 | 150 | 20
O-017 |  | SUBMINISTRAMENT I INSTAL·LACIÓ DE CABLE DE 3X6/10mm2 | 230 | 3.9622 | 1.5 | 0.32773 | 0.71008 | 1495 | 5.4622 | 1256.3025 | 5 | 1.5 | 6.5 | 1150 | 345
[8 empty] | 3338.3 | 1771.0924 | 2805.2941 |  |  |  | 1768.3 | 1570 | 3338.3
SENYALITZACIÓ
S-002 | UT | SUBMINISTRAMENT DE SENYAL INFORMATIU DE PUNT DE CONTROL DE ZONA DE BAIXES EMISSIONS. SENYAL D´ACER GALVANITZAT REFLECTANT DE NIVELL 2 DE 1,8 MM DE GRUIX, DE DIMENSIONS 135x90 CM SEGONS NORMES. INCLÒS ELEMENTS DE SUSTENTACIÓ I FIXACIÓ. | 1 | 203.6975 | 40 | 14.6218 | 31.6807 | 290 | 243.6975 | 243.6975 | 250 | 40 | 290 | 250 | 40
[8 empty] | 290 | 243.6975 | 243.6975 |  |  |  | 250 | 40 | 290
|  | TOTAL SUBMINISTRAMENT I INSTAL·LACIÓ PUNT DE CONTROL. CA1 |  |  | 20490.55
|  | Total Material |  |  | 14919.55
|  | Total Mà d'obra |  |  | 5571

## CA3
Control Accès. Punt de control 1. Carrer Sant Josep cantó Carrer d'En Moles
CODI | UNITAT MESURA | CONCEPTE/DENOMINACIÓ | AMIDAMENT | MATERIAL | MÀ D'OBRA | BENEFICI INDUSTRIAL 6% | DESPESES GENERALS 13% | PREU TOTAL | PREU UNITARI | TOTAL
EQUIPAMENT PUN DE CONTROL | [10 empty] | MATERIAL | MÀ D'OBRA | TOTAL | TOT. MATERIAL | TOT. MÀ D'OBRA
E-001 | UT | EQUIP COMPACTE DE RECONEIXEMENT DE MATRÍCULES, FORMAT PER CONJUNT DE CÀMERA LPR 2 CARRILS HD, CÀMERA DE CONTEXT A COLOR IL·LUMINADOR IR PER A ZONA D' INFRACCIONS. INCLOU LLICÈNCIA OCR, CARCAÇA, BRAÇ I ADAPTADOR A SUPORT. | 1 | 6161.8067 | 355 | 391.0084 | 847.1849 | 7755 | 6516.8067 | 6516.8067 | 7400 | 355 | 7755 | 7400 | 355
E-002 | UT | ARMARI EXTERIOR EN PLANXA D'ACER GALVANITZAT EN CALENT I PINTAT, PER A ALLOTJAMENT D'EQUIPS DE PUNT DE CONTROL. INCLOU XASSÍS, EQUIPS I ACCESSORIS NECESSARIS PER AL SEU CORRECTE FUNCIONAMENT I SISTEMA DE TANCAMENT. INCLOU CONNEXIÓ A TERRA. | 1 | 677.7311 | 150 | 49.6639 | 107.605 | 985 | 827.7311 | 827.7311 | 835 | 150 | 985 | 835 | 150
E-003 | UT | COLUMNA TIPUS 1, METÀL·LICA DE 4m D' ALÇADA LLIURE SEGONS CONDICIONS DEFINIDES AL PROJECTE, AMB O SENSE PLETINA D'ANCORATGE INCLOENT ELS PERNS D' ANCORATGE O FIXACIONS. | 1 | 330.9664 | 85 | 24.958 | 54.0756 | 495 | 415.9664 | 415.9664 | 410 | 85 | 495 | 410 | 85
E-004 | UT | SUPORTS ESPECIALS I FIXACIONS PER A LA CORRECTA INSTAL·LACIÓ DE TOTS ELS COMPONENTS DEL PUNT DE CONTROL, AIXÍ COM DE QUALSEVOL PETIT MATERIAL NECESSARI PER A LA CORRECTA INSTAL·LACIÓ DEL PUNT DE CONTROL. INCLÒS TREBALLS DE MECANITZACIÓ, MITJANS D' ELEVACIÓ I QUALSEVOL ALTRE NECESSARI PER A LA CORRECTA EXECUCIÓ, INCLÒS SEGELLAT DE FORATS. | 1 | 314.7059 | 1450 | 105.8824 | 229.4118 | 2100 | 1764.7059 | 1764.7059 | 650 | 1450 | 2100 | 650 | 1450
E-005 | UT | CABLEJAT PROPI ENTRE L' ARMARI DEL PUNT DE CONTROL I LES CÀMERES I ALTRES ELEMENTS DEL PUNT DE CONTROL . INCLOENT EL SUBMINISTRAMENT I INSTAL·LACIÓ DEL CABLEJAT PER A L' ALIMENTACIÓ ELÈCTRICA I COMUNICACIONS, (EXCEPTE CABLE FO, FUSIONS I CONVERTIDORS ÒPTICS), FUETONS DE QUALSEVOL TIPUS, AIXÍ COM QUALSEVOL ALTRE MATERIAL PER A LA CORRECTA EXECUCIÓ. | 1 | 714.2857 | 0 | 42.8571 | 92.8571 | 850 | 714.2857 | 714.2857 | 850 | 0 | 850 | 850 | 0
E-006 | UT | SWITCH INDUNSTRIAL ADMINISTRABLE AMB 8 PORTS GIGABIT 10/100/1000 POE+ 4 PORTS DE FIBRA SFP 1GB. DEU SUPORTAR 802.1X. SEGONS CONDICIONS DEFINIDES AL PROJECTE | 1 | 1584.7059 | 180 | 105.8824 | 229.4118 | 2100 | 1764.7059 | 1764.7059 | 1920 | 180 | 2100 | 1920 | 180
E-007 | UT | CONFIGURACIÓ DE 802.1X PER ALS DISPOSITIUS DE CÀMERA DEL PUNT DE CONTROL, INCLOENT INSTAL·LACIÓ DELS CERTIFICATS ALS DISPOSITIUS I CONFIGURACIÓ AL SERVIDOR RADIUS | 1 | 0 | 210.084 | 12.605 | 27.3109 | 250 | 210.084 | 210.084 | 0 | 250 | 250 | 0 | 250
E-008 | UT | SAI PUNT DE CONTROL , SEGONS CONDICIONS DEL PROJECTE. INSTAL·LACIÓ, CONNEXIÓ I POSADA EN MARXA, INCLOENT PETIT MATERIAL D' INSTAL·LACIÓ, CABLEJAT I CONNEXIÓ I QUALSEVOL ALTRE NECESSARI PER AL CORRECTE FUNCIONAMENT. | 1 | 375.084 | 35 | 24.605 | 53.3109 | 488 | 410.084 | 410.084 | 453 | 35 | 488 | 453 | 35
E-009 | UT | MÒDUL SNMP COMUNICACIONS PER SAI, CONNEXIÓ I POSADA EN MARXA. INCLOENT PETIT MATERIAL D' INSTAL·LACIÓ, CABLEJAT I CONNEXIÓ I QUALSEVOL ALTRE NECESSARI PER AL CORRECTE FUNCIONAMENT. | 1 | 181.605 | 6 | 11.2563 | 24.3887 | 223.25 | 187.605 | 187.605 | 217.25 | 6 | 223.25 | 217.25 | 6
E-010 | UT | SENYALITZACIÓ ESPECIAL D' OBRES, TALLS DE CARRIL I SEMBLANTS, NECESSARIS PER A TOTES LES FEINES A REALITZAR EN EL PUNT DE CONTROL (REPLANTEJAMENT, INSTAL·LACIÓ, AJUSTOS, POSADA EN MARXA, ...). INCLOU TRAMITACIÓ PERMISOS I GESTIONS DAVANT ORGANISMES I ADMINISTRACIONS. | 1 | 0 | 1092.437 | 65.5462 | 142.0168 | 1300 | 1092.437 | 1092.437 | 0 | 1300 | 1300 | 0 | 1300
E-011 | UT | SOL·LICITUT DE NOVA ESCOMESA ELÈCTRICA, INCLOENT LA REDACCIÓ DE LA DOCUMENTACIÓ NECESSÀRIA, TASQUES DE REPLANTEJAMENT Y CONEXIÓ | 0 | 0 | 1008.4034 | 60.5042 | 131.0924 | 0 | 1008.4034 | 0 | 0 | 1200 | 1200 | 0 | 0
E-012 | UT | FONT D'ALIMENTACIÓ 48V TIPUS INDUSTRIAL, PER MUNTATGE EN CARRIL DIN, PER ALIMENTAR FINS A 4 CÀMERES PUNT DE CONTROL. | 1 | 128.8655 | 35 | 9.8319 | 21.3025 | 195 | 163.8655 | 163.8655 | 160 | 35 | 195 | 160 | 35
E-013 | UT | PANELL REPARTIDOR PER A INSTAL·LACIÓ EN RACK 19'', EQUIPADA AMB SAFATES D'EMPALMAMENT AMB CAPACITAT MIN. DE 16 FO. EQUIPADA AMB 16 PIGTALES MONOMODE SC/UPC | 1 | 119.3277 | 200 | 19.1597 | 41.5126 | 380 | 319.3277 | 319.3277 | 180 | 200 | 380 | 180 | 200
E-014 | UT | INTEGRACIÓ DE PUNT DE CÀMERA DE VIDEOVIGILÀNCIA EN SISTEMA VMS INCLOENT TASQUES DE MIGRACIÓ DE LES COMUNICACIONS AL NOU SWITCH INSTAL·LAT, LLICENCIES DE BANDA DE CLIENT I TOTES LES TASQUES NECESSARIS PER A LA MIGRACIÓ AL NOU VMS AMB TOTES LES FUNCIONALITATS | 0 | 179.6639 | 180 | 21.5798 | 46.7563 | 0 | 359.6639 | 0 | 248 | 180 | 428 | 0 | 0
E-015 | UT | LLICÈNCIES DE OCR NECESSÀRIES PER A LA INTEGRACIÓ DELS PUNTS DE CÀMERA. | 1 | 198.3193 | 0 | 11.8992 | 25.7815 | 236 | 198.3193 | 198.3193 | 236 | 0 | 236 | 236 | 0
[8 empty] | 17357.25 | 15953.9916 | 14585.9244 |  |  |  | 13311.25 | 4046 | 17357.25
OBRA CIVIL
O-001 | UT | FONAMENT DE FORMIGÓ PER A L' ARMARI DE CONTROL, SEGONS CONDICIONS DEFINIDES AL PROJECTE. INCLOU ALÇAMENT DEL PAVIMENT EXISTENT, EXCAVACIÓ I LA SEUA POSTERIOR REPOSICIÓ. TOTALMENT EXECUTAT. | 1 | 0 | 197.479 | 11.8487 | 25.6723 | 235 | 197.479 | 197.479 | 0 | 235 | 235 | 0 | 235
O-002 | UT | FONAMENT DE FORMIGÓ PER A BÀCUL 6m O PER COLUMNA 4m,SEGONS CONDICIONS DEL PROJECTE, INCLOSOS ELS PERNS D' ANCORATGE. INCLOU ALÇAMENT DEL PAVIMENT EXISTENT, EXCAVACIÓ I LA SEUA POSTERIOR REPOSICIÓ. TOTALMENT EXECUTAT. | 1 | 0 | 235.2941 | 14.1176 | 30.5882 | 280 | 235.2941 | 235.2941 | 0 | 280 | 280 | 0 | 280
O-003 | UT | PERICON DE 60x60cm. PREFABRICAT DE FORMIGÓ O CONSTRUÏT AMB MAONS (GERO) I FONS DEL MATEIX MATERIAL REBENT EL MARC I LA TAPA CORRESPONENT, SENSE INCLOURE AQUESTS. INCLOU ALÇAMENT DEL PAVIMENT EXISTENT, EXCAVACIÓ I LA SEUA POSTERIOR REPOSICIÓ. TOTALMENT EXECUTAT. | 1 | 0 | 126.0504 | 7.563 | 16.3866 | 150 | 126.0504 | 126.0504 | 0 | 150 | 150 | 0 | 150
O-004 | UT | MARC DE FERRO COLAT DE 60x60cm PER INSTAL·LACIÓ EN LA VORERA, AMB INSCRIPCIÓ. | 1 | 75.6303 | 0 | 4.5378 | 9.8319 | 90 | 75.6303 | 75.6303 | 90 | 0 | 90 | 90 | 0
O-005 |  | TAPA DE FERRO COLAT DE 60x60 cm PER INSTAL·LACIÓ EN LA VORERA, AMB INSCRIPCIÓ. | 1 | 100.8403 | 0 | 6.0504 | 13.1092 | 120 | 100.8403 | 100.8403 | 120 | 0 | 120 | 120 | 0
O-006 | UT | PERICÓ DE 40x40cm. PREFABRICAT DE FORMIGÓ O CONSTRUÏT AMB MAONS (GERO) I FONS DEL MATEIX MATERIAL REBENT EL MARC I LA TAPA CORRESPONENT, SENSE INCLOURE AQUESTS. INCLOU ALÇAMENT DEL PAVIMENT EXISTENT, EXCAVACIÓ I LA SEUA POSTERIOR REPOSICIÓ. TOTALMENT EXECUTAT. | 0 | 0 | 92.437 | 5.5462 | 12.0168 | 0 | 92.437 | 0 | 0 | 110 | 110 | 0 | 0
O-007 | UT | MARC DE FERRO COLAT DE 40x40cm PER INSTAL·LACIÓ EN LA VORERA, AMB INSCRIPCIÓ. | 0 | 33.6134 | 0 | 2.0168 | 4.3697 | 0 | 33.6134 | 0 | 40 | 0 | 40 | 0 | 0
O-008 |  | TAPA DE FERRO COLAT DE 40x40 cm PER INSTAL·LACIÓ EN LA VORERA, AMB INSCRIPCIÓ. | 0 | 67.2269 | 0 | 4.0336 | 8.7395 | 0 | 67.2269 | 0 | 80 | 0 | 80 | 0 | 0
O-009 | UT | PERICÓ DE 80x80cm. PREFABRICAT DE FORMIGÓ O CONSTRUÏT AMB MAONS (GERO) I FONS DEL MATEIX MATERIAL, PER A ALLOTJAR UNA CAIXA D' ENTROCAMENT (NO INCLOSA), REBENT EL MARC I LA TAPA CORRESPONENT, SENSE INCLOURE AQUESTS. INCLOU ALÇAMENT DEL PAVIMENT EXISTENT, EXCAVACIÓ I LA SEUA POSTERIOR REPOSICIÓ. TOTALMENT EXECUTAT. | 1 | 0 | 168.0672 | 10.084 | 21.8487 | 200 | 168.0672 | 168.0672 | 0 | 200 | 200 | 0 | 200
O-010 | UT | MARC DE FERRO COLAT DE 80x80cm PER INSTAL·LACIÓ EN LA VORERA, AMB INSCRIPCIÓ. | 1 | 84.0336 | 0 | 5.042 | 10.9244 | 100 | 84.0336 | 84.0336 | 100 | 0 | 100 | 100 | 0
O-011 |  | TAPA DE FERRO COLAT DE 80x80 cm PER INSTAL·LACIÓ EN LA VORERA, AMB INSCRIPCIÓ. | 1 | 126.0504 | 0 | 7.563 | 16.3866 | 150 | 126.0504 | 126.0504 | 150 | 0 | 150 | 150 | 0
O-012 | ML | CANALITZACIÓ EN CALÇADA O VORERA INCLOENT SUBMINISTRAMENT I INSTAL·LACIÓ DE 2 TUBS DE PE ø 11 cm. DE DOBLE CAPA, LLIS EN L'INTERIOR I CORRUGAT EN L'EXTERIOR, INCLOU EXCAVACIÓ EN RASA DE 40 x 40 cm. DE PROFUNDITAT, BASE I PROTECCIÓ DE FORMIGÓ HM20, EN CALÇADES. INCLOSA REPOSICIÓ DEL PAVIMENT D' AGLOMERAT ASFÀLTIC. TOTALMENT EXECUTADA D'ACORD AMB LES ORDENANCES MUNICIPALS I LES INDICACIONS PARTICULARS. | 60 | 0 | 42.0168 | 2.521 | 5.4622 | 3000 | 42.0168 | 2521.0084 | 0 | 50 | 50 | 0 | 3000
O-013 | UT | PLACA DE PRESA DE TERRA DE 500 x 500 x 3 mm I ACCESSORIS DE CONNEXIÓ, EN PERICÓ DE REGISTRE. INCLOSA L'OBRA CIVIL NECESSÀRIA. | 1 | 21.4286 | 50 | 4.2857 | 9.2857 | 85 | 71.4286 | 71.4286 | 35 | 50 | 85 | 35 | 50
O-014 |  | CABLE DE CONDUCTOR DE COURE AMB AÏLLAMENT DE PLÀSTIC, DE SECCIÓ 1x6 mm2 PER PRESES DE TERRA. | 3 | 0.92437 | 0 | 0.055462 | 0.12017 | 3.3 | 0.92437 | 2.7731 | 1.1 | 0 | 1.1 | 3.3 | 0
O-015 |  | CONJUNT DE PROTECCIONS ELÈCTRIQUES MAGNOTOTÈRMIQUES I DIFERENCIALS, DESCARREGADORS ETCÈTERA NECESSARIES PER AL COMPLIMENT DEL RBT. INCLOU PP. DE ESTESA DE CABLE DE ALIMENTACIÓ DE L'ARMARI DES DE REGULADOR, ARMARI DE COMPANYIA ELÈCTRICA O EDIFICI | 1 | 181.6807 | 20 | 12.1008 | 26.2185 | 240 | 201.6807 | 201.6807 | 220 | 20 | 240 | 220 | 20
O-016 | UT | CAIXA D'EMPALMAMENT AMB CAPACITAT PER AL MENYS 128 FUSIONS, PORT OVAL, ESTANCA, INCLOENT TOTS ELS ACCESORIS NECESSARIS PER A LA SEVA FIXACIÓ AL PERICON. | 1 | 122.8571 | 20 | 8.5714 | 18.5714 | 170 | 142.8571 | 142.8571 | 150 | 20 | 170 | 150 | 20
O-017 |  | SUBMINISTRAMENT I INSTAL·LACIÓ DE CABLE DE 3X6/10mm2 | 160 | 3.9622 | 1.5 | 0.32773 | 0.71008 | 1040 | 5.4622 | 873.9496 | 5 | 1.5 | 6.5 | 800 | 240
[8 empty] | 5863.3 | 1771.0924 | 4927.1429 |  |  |  | 1668.3 | 4195 | 5863.3
SENYALITZACIÓ
S-002 | UT | SUBMINISTRAMENT DE SENYAL INFORMATIU DE PUNT DE CONTROL DE ZONA DE BAIXES EMISSIONS. SENYAL D´ACER GALVANITZAT REFLECTANT DE NIVELL 2 DE 1,8 MM DE GRUIX, DE DIMENSIONS 135x90 CM SEGONS NORMES. INCLÒS ELEMENTS DE SUSTENTACIÓ I FIXACIÓ. | 1 | 203.6975 | 40 | 14.6218 | 31.6807 | 290 | 243.6975 | 243.6975 | 250 | 40 | 290 | 250 | 40
[8 empty] | 290 | 243.6975 | 243.6975 |  |  |  | 250 | 40 | 290
|  | TOTAL SUBMINISTRAMENT I INSTAL·LACIÓ PUNT DE CONTROL. CA1 |  |  | 23510.55
|  | Total Material |  |  | 15229.55
|  | Total Mà d'obra |  |  | 8281

## CA4
Control Accès. Punt de control 1. Carrer Sant Josep cantó Carrer d'En Moles
CODI | UNITAT MESURA | CONCEPTE/DENOMINACIÓ | AMIDAMENT | MATERIAL | MÀ D'OBRA | BENEFICI INDUSTRIAL 6% | DESPESES GENERALS 13% | PREU TOTAL | PREU UNITARI | TOTAL
EQUIPAMENT PUN DE CONTROL | [10 empty] | MATERIAL | MÀ D'OBRA | TOTAL | TOT. MATERIAL | TOT. MÀ D'OBRA
E-001 | UT | EQUIP COMPACTE DE RECONEIXEMENT DE MATRÍCULES, FORMAT PER CONJUNT DE CÀMERA LPR 2 CARRILS HD, CÀMERA DE CONTEXT A COLOR IL·LUMINADOR IR PER A ZONA D' INFRACCIONS. INCLOU LLICÈNCIA OCR, CARCAÇA, BRAÇ I ADAPTADOR A SUPORT. | 1 | 6161.8067 | 355 | 391.0084 | 847.1849 | 7755 | 6516.8067 | 6516.8067 | 7400 | 355 | 7755 | 7400 | 355
E-002 | UT | ARMARI EXTERIOR EN PLANXA D'ACER GALVANITZAT EN CALENT I PINTAT, PER A ALLOTJAMENT D'EQUIPS DE PUNT DE CONTROL. INCLOU XASSÍS, EQUIPS I ACCESSORIS NECESSARIS PER AL SEU CORRECTE FUNCIONAMENT I SISTEMA DE TANCAMENT. INCLOU CONNEXIÓ A TERRA. | 1 | 677.7311 | 150 | 49.6639 | 107.605 | 985 | 827.7311 | 827.7311 | 835 | 150 | 985 | 835 | 150
E-003 | UT | COLUMNA TIPUS 1, METÀL·LICA DE 4m D' ALÇADA LLIURE SEGONS CONDICIONS DEFINIDES AL PROJECTE, AMB O SENSE PLETINA D'ANCORATGE INCLOENT ELS PERNS D' ANCORATGE O FIXACIONS. | 1 | 330.9664 | 85 | 24.958 | 54.0756 | 495 | 415.9664 | 415.9664 | 410 | 85 | 495 | 410 | 85
E-004 | UT | SUPORTS ESPECIALS I FIXACIONS PER A LA CORRECTA INSTAL·LACIÓ DE TOTS ELS COMPONENTS DEL PUNT DE CONTROL, AIXÍ COM DE QUALSEVOL PETIT MATERIAL NECESSARI PER A LA CORRECTA INSTAL·LACIÓ DEL PUNT DE CONTROL. INCLÒS TREBALLS DE MECANITZACIÓ, MITJANS D' ELEVACIÓ I QUALSEVOL ALTRE NECESSARI PER A LA CORRECTA EXECUCIÓ, INCLÒS SEGELLAT DE FORATS. | 1 | 314.7059 | 1450 | 105.8824 | 229.4118 | 2100 | 1764.7059 | 1764.7059 | 650 | 1450 | 2100 | 650 | 1450
E-005 | UT | CABLEJAT PROPI ENTRE L' ARMARI DEL PUNT DE CONTROL I LES CÀMERES I ALTRES ELEMENTS DEL PUNT DE CONTROL . INCLOENT EL SUBMINISTRAMENT I INSTAL·LACIÓ DEL CABLEJAT PER A L' ALIMENTACIÓ ELÈCTRICA I COMUNICACIONS, (EXCEPTE CABLE FO, FUSIONS I CONVERTIDORS ÒPTICS), FUETONS DE QUALSEVOL TIPUS, AIXÍ COM QUALSEVOL ALTRE MATERIAL PER A LA CORRECTA EXECUCIÓ. | 1 | 714.2857 | 0 | 42.8571 | 92.8571 | 850 | 714.2857 | 714.2857 | 850 | 0 | 850 | 850 | 0
E-006 | UT | SWITCH INDUNSTRIAL ADMINISTRABLE AMB 8 PORTS GIGABIT 10/100/1000 POE+ 4 PORTS DE FIBRA SFP 1GB. DEU SUPORTAR 802.1X. SEGONS CONDICIONS DEFINIDES AL PROJECTE | 1 | 1584.7059 | 180 | 105.8824 | 229.4118 | 2100 | 1764.7059 | 1764.7059 | 1920 | 180 | 2100 | 1920 | 180
E-007 | UT | CONFIGURACIÓ DE 802.1X PER ALS DISPOSITIUS DE CÀMERA DEL PUNT DE CONTROL, INCLOENT INSTAL·LACIÓ DELS CERTIFICATS ALS DISPOSITIUS I CONFIGURACIÓ AL SERVIDOR RADIUS | 1 | 0 | 210.084 | 12.605 | 27.3109 | 250 | 210.084 | 210.084 | 0 | 250 | 250 | 0 | 250
E-008 | UT | SAI PUNT DE CONTROL , SEGONS CONDICIONS DEL PROJECTE. INSTAL·LACIÓ, CONNEXIÓ I POSADA EN MARXA, INCLOENT PETIT MATERIAL D' INSTAL·LACIÓ, CABLEJAT I CONNEXIÓ I QUALSEVOL ALTRE NECESSARI PER AL CORRECTE FUNCIONAMENT. | 1 | 375.084 | 35 | 24.605 | 53.3109 | 488 | 410.084 | 410.084 | 453 | 35 | 488 | 453 | 35
E-009 | UT | MÒDUL SNMP COMUNICACIONS PER SAI, CONNEXIÓ I POSADA EN MARXA. INCLOENT PETIT MATERIAL D' INSTAL·LACIÓ, CABLEJAT I CONNEXIÓ I QUALSEVOL ALTRE NECESSARI PER AL CORRECTE FUNCIONAMENT. | 1 | 181.605 | 6 | 11.2563 | 24.3887 | 223.25 | 187.605 | 187.605 | 217.25 | 6 | 223.25 | 217.25 | 6
E-010 | UT | SENYALITZACIÓ ESPECIAL D' OBRES, TALLS DE CARRIL I SEMBLANTS, NECESSARIS PER A TOTES LES FEINES A REALITZAR EN EL PUNT DE CONTROL (REPLANTEJAMENT, INSTAL·LACIÓ, AJUSTOS, POSADA EN MARXA, ...). INCLOU TRAMITACIÓ PERMISOS I GESTIONS DAVANT ORGANISMES I ADMINISTRACIONS. | 1 | 0 | 1092.437 | 65.5462 | 142.0168 | 1300 | 1092.437 | 1092.437 | 0 | 1300 | 1300 | 0 | 1300
E-011 | UT | SOL·LICITUT DE NOVA ESCOMESA ELÈCTRICA, INCLOENT LA REDACCIÓ DE LA DOCUMENTACIÓ NECESSÀRIA, TASQUES DE REPLANTEJAMENT Y CONEXIÓ | 0 | 0 | 1008.4034 | 60.5042 | 131.0924 | 0 | 1008.4034 | 0 | 0 | 1200 | 1200 | 0 | 0
E-012 | UT | FONT D'ALIMENTACIÓ 48V TIPUS INDUSTRIAL, PER MUNTATGE EN CARRIL DIN, PER ALIMENTAR FINS A 4 CÀMERES PUNT DE CONTROL. | 1 | 128.8655 | 35 | 9.8319 | 21.3025 | 195 | 163.8655 | 163.8655 | 160 | 35 | 195 | 160 | 35
E-013 | UT | PANELL REPARTIDOR PER A INSTAL·LACIÓ EN RACK 19'', EQUIPADA AMB SAFATES D'EMPALMAMENT AMB CAPACITAT MIN. DE 16 FO. EQUIPADA AMB 16 PIGTALES MONOMODE SC/UPC | 1 | 119.3277 | 200 | 19.1597 | 41.5126 | 380 | 319.3277 | 319.3277 | 180 | 200 | 380 | 180 | 200
E-014 | UT | INTEGRACIÓ DE PUNT DE CÀMERA DE VIDEOVIGILÀNCIA EN SISTEMA VMS INCLOENT TASQUES DE MIGRACIÓ DE LES COMUNICACIONS AL NOU SWITCH INSTAL·LAT, LLICENCIES DE BANDA DE CLIENT I TOTES LES TASQUES NECESSARIS PER A LA MIGRACIÓ AL NOU VMS AMB TOTES LES FUNCIONALITATS | 0 | 179.6639 | 180 | 21.5798 | 46.7563 | 0 | 359.6639 | 0 | 248 | 180 | 428 | 0 | 0
E-015 | UT | LLICÈNCIES DE OCR NECESSÀRIES PER A LA INTEGRACIÓ DELS PUNTS DE CÀMERA. | 1 | 198.3193 | 0 | 11.8992 | 25.7815 | 236 | 198.3193 | 198.3193 | 236 | 0 | 236 | 236 | 0
[8 empty] | 17357.25 | 15953.9916 | 14585.9244 |  |  |  | 13311.25 | 4046 | 17357.25
OBRA CIVIL
O-001 | UT | FONAMENT DE FORMIGÓ PER A L' ARMARI DE CONTROL, SEGONS CONDICIONS DEFINIDES AL PROJECTE. INCLOU ALÇAMENT DEL PAVIMENT EXISTENT, EXCAVACIÓ I LA SEUA POSTERIOR REPOSICIÓ. TOTALMENT EXECUTAT. | 1 | 0 | 197.479 | 11.8487 | 25.6723 | 235 | 197.479 | 197.479 | 0 | 235 | 235 | 0 | 235
O-002 | UT | FONAMENT DE FORMIGÓ PER A BÀCUL 6m O PER COLUMNA 4m,SEGONS CONDICIONS DEL PROJECTE, INCLOSOS ELS PERNS D' ANCORATGE. INCLOU ALÇAMENT DEL PAVIMENT EXISTENT, EXCAVACIÓ I LA SEUA POSTERIOR REPOSICIÓ. TOTALMENT EXECUTAT. | 1 | 0 | 235.2941 | 14.1176 | 30.5882 | 280 | 235.2941 | 235.2941 | 0 | 280 | 280 | 0 | 280
O-003 | UT | PERICON DE 60x60cm. PREFABRICAT DE FORMIGÓ O CONSTRUÏT AMB MAONS (GERO) I FONS DEL MATEIX MATERIAL REBENT EL MARC I LA TAPA CORRESPONENT, SENSE INCLOURE AQUESTS. INCLOU ALÇAMENT DEL PAVIMENT EXISTENT, EXCAVACIÓ I LA SEUA POSTERIOR REPOSICIÓ. TOTALMENT EXECUTAT. | 0 | 0 | 126.0504 | 7.563 | 16.3866 | 0 | 126.0504 | 0 | 0 | 150 | 150 | 0 | 0
O-004 | UT | MARC DE FERRO COLAT DE 60x60cm PER INSTAL·LACIÓ EN LA VORERA, AMB INSCRIPCIÓ. | 0 | 75.6303 | 0 | 4.5378 | 9.8319 | 0 | 75.6303 | 0 | 90 | 0 | 90 | 0 | 0
O-005 |  | TAPA DE FERRO COLAT DE 60x60 cm PER INSTAL·LACIÓ EN LA VORERA, AMB INSCRIPCIÓ. | 0 | 100.8403 | 0 | 6.0504 | 13.1092 | 0 | 100.8403 | 0 | 120 | 0 | 120 | 0 | 0
O-006 | UT | PERICÓ DE 40x40cm. PREFABRICAT DE FORMIGÓ O CONSTRUÏT AMB MAONS (GERO) I FONS DEL MATEIX MATERIAL REBENT EL MARC I LA TAPA CORRESPONENT, SENSE INCLOURE AQUESTS. INCLOU ALÇAMENT DEL PAVIMENT EXISTENT, EXCAVACIÓ I LA SEUA POSTERIOR REPOSICIÓ. TOTALMENT EXECUTAT. | 1 | 0 | 92.437 | 5.5462 | 12.0168 | 110 | 92.437 | 92.437 | 0 | 110 | 110 | 0 | 110
O-007 | UT | MARC DE FERRO COLAT DE 40x40cm PER INSTAL·LACIÓ EN LA VORERA, AMB INSCRIPCIÓ. | 1 | 33.6134 | 0 | 2.0168 | 4.3697 | 40 | 33.6134 | 33.6134 | 40 | 0 | 40 | 40 | 0
O-008 |  | TAPA DE FERRO COLAT DE 40x40 cm PER INSTAL·LACIÓ EN LA VORERA, AMB INSCRIPCIÓ. | 1 | 67.2269 | 0 | 4.0336 | 8.7395 | 80 | 67.2269 | 67.2269 | 80 | 0 | 80 | 80 | 0
O-009 | UT | PERICÓ DE 80x80cm. PREFABRICAT DE FORMIGÓ O CONSTRUÏT AMB MAONS (GERO) I FONS DEL MATEIX MATERIAL, PER A ALLOTJAR UNA CAIXA D' ENTROCAMENT (NO INCLOSA), REBENT EL MARC I LA TAPA CORRESPONENT, SENSE INCLOURE AQUESTS. INCLOU ALÇAMENT DEL PAVIMENT EXISTENT, EXCAVACIÓ I LA SEUA POSTERIOR REPOSICIÓ. TOTALMENT EXECUTAT. | 1 | 0 | 168.0672 | 10.084 | 21.8487 | 200 | 168.0672 | 168.0672 | 0 | 200 | 200 | 0 | 200
O-010 | UT | MARC DE FERRO COLAT DE 80x80cm PER INSTAL·LACIÓ EN LA VORERA, AMB INSCRIPCIÓ. | 1 | 84.0336 | 0 | 5.042 | 10.9244 | 100 | 84.0336 | 84.0336 | 100 | 0 | 100 | 100 | 0
O-011 |  | TAPA DE FERRO COLAT DE 80x80 cm PER INSTAL·LACIÓ EN LA VORERA, AMB INSCRIPCIÓ. | 1 | 126.0504 | 0 | 7.563 | 16.3866 | 150 | 126.0504 | 126.0504 | 150 | 0 | 150 | 150 | 0
O-012 | ML | CANALITZACIÓ EN CALÇADA O VORERA INCLOENT SUBMINISTRAMENT I INSTAL·LACIÓ DE 2 TUBS DE PE ø 11 cm. DE DOBLE CAPA, LLIS EN L'INTERIOR I CORRUGAT EN L'EXTERIOR, INCLOU EXCAVACIÓ EN RASA DE 40 x 40 cm. DE PROFUNDITAT, BASE I PROTECCIÓ DE FORMIGÓ HM20, EN CALÇADES. INCLOSA REPOSICIÓ DEL PAVIMENT D' AGLOMERAT ASFÀLTIC. TOTALMENT EXECUTADA D'ACORD AMB LES ORDENANCES MUNICIPALS I LES INDICACIONS PARTICULARS. | 5 | 0 | 42.0168 | 2.521 | 5.4622 | 250 | 42.0168 | 210.084 | 0 | 50 | 50 | 0 | 250
O-013 | UT | PLACA DE PRESA DE TERRA DE 500 x 500 x 3 mm I ACCESSORIS DE CONNEXIÓ, EN PERICÓ DE REGISTRE. INCLOSA L'OBRA CIVIL NECESSÀRIA. | 1 | 21.4286 | 50 | 4.2857 | 9.2857 | 85 | 71.4286 | 71.4286 | 35 | 50 | 85 | 35 | 50
O-014 |  | CABLE DE CONDUCTOR DE COURE AMB AÏLLAMENT DE PLÀSTIC, DE SECCIÓ 1x6 mm2 PER PRESES DE TERRA. | 3 | 0.92437 | 0 | 0.055462 | 0.12017 | 3.3 | 0.92437 | 2.7731 | 1.1 | 0 | 1.1 | 3.3 | 0
O-015 |  | CONJUNT DE PROTECCIONS ELÈCTRIQUES MAGNOTOTÈRMIQUES I DIFERENCIALS, DESCARREGADORS ETCÈTERA NECESSARIES PER AL COMPLIMENT DEL RBT. INCLOU PP. DE ESTESA DE CABLE DE ALIMENTACIÓ DE L'ARMARI DES DE REGULADOR, ARMARI DE COMPANYIA ELÈCTRICA O EDIFICI | 1 | 181.6807 | 20 | 12.1008 | 26.2185 | 240 | 201.6807 | 201.6807 | 220 | 20 | 240 | 220 | 20
O-016 | UT | CAIXA D'EMPALMAMENT AMB CAPACITAT PER AL MENYS 128 FUSIONS, PORT OVAL, ESTANCA, INCLOENT TOTS ELS ACCESORIS NECESSARIS PER A LA SEVA FIXACIÓ AL PERICON. | 1 | 122.8571 | 20 | 8.5714 | 18.5714 | 170 | 142.8571 | 142.8571 | 150 | 20 | 170 | 150 | 20
O-017 |  | SUBMINISTRAMENT I INSTAL·LACIÓ DE CABLE DE 3X6/10mm2 | 45 | 3.9622 | 1.5 | 0.32773 | 0.71008 | 292.5 | 5.4622 | 245.7983 | 5 | 1.5 | 6.5 | 225 | 67.5
[8 empty] | 2235.8 | 1771.0924 | 1878.8235 |  |  |  | 1003.3 | 1232.5 | 2235.8
SENYALITZACIÓ
S-002 | UT | SUBMINISTRAMENT DE SENYAL INFORMATIU DE PUNT DE CONTROL DE ZONA DE BAIXES EMISSIONS. SENYAL D´ACER GALVANITZAT REFLECTANT DE NIVELL 2 DE 1,8 MM DE GRUIX, DE DIMENSIONS 135x90 CM SEGONS NORMES. INCLÒS ELEMENTS DE SUSTENTACIÓ I FIXACIÓ. | 1 | 203.6975 | 40 | 14.6218 | 31.6807 | 290 | 243.6975 | 243.6975 | 250 | 40 | 290 | 250 | 40
[8 empty] | 290 | 243.6975 | 243.6975 |  |  |  | 250 | 40 | 290
|  | TOTAL SUBMINISTRAMENT I INSTAL·LACIÓ PUNT DE CONTROL. CA1 |  |  | 19883.05
|  | Total Material |  |  | 14564.55
|  | Total Mà d'obra |  |  | 5318.5

## CA5
Control Accès. Punt de control 1. Carrer Sant Josep cantó Carrer d'En Moles
CODI | UNITAT MESURA | CONCEPTE/DENOMINACIÓ | AMIDAMENT | MATERIAL | MÀ D'OBRA | BENEFICI INDUSTRIAL 6% | DESPESES GENERALS 13% | PREU TOTAL | PREU UNITARI | TOTAL
EQUIPAMENT PUN DE CONTROL | [10 empty] | MATERIAL | MÀ D'OBRA | TOTAL | TOT. MATERIAL | TOT. MÀ D'OBRA
E-001 | UT | EQUIP COMPACTE DE RECONEIXEMENT DE MATRÍCULES, FORMAT PER CONJUNT DE CÀMERA LPR 2 CARRILS HD, CÀMERA DE CONTEXT A COLOR IL·LUMINADOR IR PER A ZONA D' INFRACCIONS. INCLOU LLICÈNCIA OCR, CARCAÇA, BRAÇ I ADAPTADOR A SUPORT. | 1 | 6161.8067 | 355 | 391.0084 | 847.1849 | 7755 | 6516.8067 | 6516.8067 | 7400 | 355 | 7755 | 7400 | 355
E-002 | UT | ARMARI EXTERIOR EN PLANXA D'ACER GALVANITZAT EN CALENT I PINTAT, PER A ALLOTJAMENT D'EQUIPS DE PUNT DE CONTROL. INCLOU XASSÍS, EQUIPS I ACCESSORIS NECESSARIS PER AL SEU CORRECTE FUNCIONAMENT I SISTEMA DE TANCAMENT. INCLOU CONNEXIÓ A TERRA. | 1 | 677.7311 | 150 | 49.6639 | 107.605 | 985 | 827.7311 | 827.7311 | 835 | 150 | 985 | 835 | 150
E-003 | UT | COLUMNA TIPUS 1, METÀL·LICA DE 4m D' ALÇADA LLIURE SEGONS CONDICIONS DEFINIDES AL PROJECTE, AMB O SENSE PLETINA D'ANCORATGE INCLOENT ELS PERNS D' ANCORATGE O FIXACIONS. | 0 | 330.9664 | 85 | 24.958 | 54.0756 | 0 | 415.9664 | 0 | 410 | 85 | 495 | 0 | 0
E-004 | UT | SUPORTS ESPECIALS I FIXACIONS PER A LA CORRECTA INSTAL·LACIÓ DE TOTS ELS COMPONENTS DEL PUNT DE CONTROL, AIXÍ COM DE QUALSEVOL PETIT MATERIAL NECESSARI PER A LA CORRECTA INSTAL·LACIÓ DEL PUNT DE CONTROL. INCLÒS TREBALLS DE MECANITZACIÓ, MITJANS D' ELEVACIÓ I QUALSEVOL ALTRE NECESSARI PER A LA CORRECTA EXECUCIÓ, INCLÒS SEGELLAT DE FORATS. | 1 | 314.7059 | 1450 | 105.8824 | 229.4118 | 2100 | 1764.7059 | 1764.7059 | 650 | 1450 | 2100 | 650 | 1450
E-005 | UT | CABLEJAT PROPI ENTRE L' ARMARI DEL PUNT DE CONTROL I LES CÀMERES I ALTRES ELEMENTS DEL PUNT DE CONTROL . INCLOENT EL SUBMINISTRAMENT I INSTAL·LACIÓ DEL CABLEJAT PER A L' ALIMENTACIÓ ELÈCTRICA I COMUNICACIONS, (EXCEPTE CABLE FO, FUSIONS I CONVERTIDORS ÒPTICS), FUETONS DE QUALSEVOL TIPUS, AIXÍ COM QUALSEVOL ALTRE MATERIAL PER A LA CORRECTA EXECUCIÓ. | 1 | 714.2857 | 0 | 42.8571 | 92.8571 | 850 | 714.2857 | 714.2857 | 850 | 0 | 850 | 850 | 0
E-006 | UT | SWITCH INDUNSTRIAL ADMINISTRABLE AMB 8 PORTS GIGABIT 10/100/1000 POE+ 4 PORTS DE FIBRA SFP 1GB. DEU SUPORTAR 802.1X. SEGONS CONDICIONS DEFINIDES AL PROJECTE | 1 | 1584.7059 | 180 | 105.8824 | 229.4118 | 2100 | 1764.7059 | 1764.7059 | 1920 | 180 | 2100 | 1920 | 180
E-007 | UT | CONFIGURACIÓ DE 802.1X PER ALS DISPOSITIUS DE CÀMERA DEL PUNT DE CONTROL, INCLOENT INSTAL·LACIÓ DELS CERTIFICATS ALS DISPOSITIUS I CONFIGURACIÓ AL SERVIDOR RADIUS | 1 | 0 | 210.084 | 12.605 | 27.3109 | 250 | 210.084 | 210.084 | 0 | 250 | 250 | 0 | 250
E-008 | UT | SAI PUNT DE CONTROL , SEGONS CONDICIONS DEL PROJECTE. INSTAL·LACIÓ, CONNEXIÓ I POSADA EN MARXA, INCLOENT PETIT MATERIAL D' INSTAL·LACIÓ, CABLEJAT I CONNEXIÓ I QUALSEVOL ALTRE NECESSARI PER AL CORRECTE FUNCIONAMENT. | 1 | 375.084 | 35 | 24.605 | 53.3109 | 488 | 410.084 | 410.084 | 453 | 35 | 488 | 453 | 35
E-009 | UT | MÒDUL SNMP COMUNICACIONS PER SAI, CONNEXIÓ I POSADA EN MARXA. INCLOENT PETIT MATERIAL D' INSTAL·LACIÓ, CABLEJAT I CONNEXIÓ I QUALSEVOL ALTRE NECESSARI PER AL CORRECTE FUNCIONAMENT. | 1 | 181.605 | 6 | 11.2563 | 24.3887 | 223.25 | 187.605 | 187.605 | 217.25 | 6 | 223.25 | 217.25 | 6
E-010 | UT | SENYALITZACIÓ ESPECIAL D' OBRES, TALLS DE CARRIL I SEMBLANTS, NECESSARIS PER A TOTES LES FEINES A REALITZAR EN EL PUNT DE CONTROL (REPLANTEJAMENT, INSTAL·LACIÓ, AJUSTOS, POSADA EN MARXA, ...). INCLOU TRAMITACIÓ PERMISOS I GESTIONS DAVANT ORGANISMES I ADMINISTRACIONS. | 1 | 0 | 1092.437 | 65.5462 | 142.0168 | 1300 | 1092.437 | 1092.437 | 0 | 1300 | 1300 | 0 | 1300
E-011 | UT | SOL·LICITUT DE NOVA ESCOMESA ELÈCTRICA, INCLOENT LA REDACCIÓ DE LA DOCUMENTACIÓ NECESSÀRIA, TASQUES DE REPLANTEJAMENT Y CONEXIÓ | 0 | 0 | 1008.4034 | 60.5042 | 131.0924 | 0 | 1008.4034 | 0 | 0 | 1200 | 1200 | 0 | 0
E-012 | UT | FONT D'ALIMENTACIÓ 48V TIPUS INDUSTRIAL, PER MUNTATGE EN CARRIL DIN, PER ALIMENTAR FINS A 4 CÀMERES PUNT DE CONTROL. | 1 | 128.8655 | 35 | 9.8319 | 21.3025 | 195 | 163.8655 | 163.8655 | 160 | 35 | 195 | 160 | 35
E-013 | UT | PANELL REPARTIDOR PER A INSTAL·LACIÓ EN RACK 19'', EQUIPADA AMB SAFATES D'EMPALMAMENT AMB CAPACITAT MIN. DE 16 FO. EQUIPADA AMB 16 PIGTALES MONOMODE SC/UPC | 1 | 119.3277 | 200 | 19.1597 | 41.5126 | 380 | 319.3277 | 319.3277 | 180 | 200 | 380 | 180 | 200
E-014 | UT | INTEGRACIÓ DE PUNT DE CÀMERA DE VIDEOVIGILÀNCIA EN SISTEMA VMS INCLOENT TASQUES DE MIGRACIÓ DE LES COMUNICACIONS AL NOU SWITCH INSTAL·LAT, LLICENCIES DE BANDA DE CLIENT I TOTES LES TASQUES NECESSARIS PER A LA MIGRACIÓ AL NOU VMS AMB TOTES LES FUNCIONALITATS | 0 | 179.6639 | 180 | 21.5798 | 46.7563 | 0 | 359.6639 | 0 | 248 | 180 | 428 | 0 | 0
E-015 | UT | LLICÈNCIES DE OCR NECESSÀRIES PER A LA INTEGRACIÓ DELS PUNTS DE CÀMERA. | 1 | 198.3193 | 0 | 11.8992 | 25.7815 | 236 | 198.3193 | 198.3193 | 236 | 0 | 236 | 236 | 0
[8 empty] | 16862.25 | 15953.9916 | 14169.958 |  |  |  | 12901.25 | 3961 | 16862.25
OBRA CIVIL
O-001 | UT | FONAMENT DE FORMIGÓ PER A L' ARMARI DE CONTROL, SEGONS CONDICIONS DEFINIDES AL PROJECTE. INCLOU ALÇAMENT DEL PAVIMENT EXISTENT, EXCAVACIÓ I LA SEUA POSTERIOR REPOSICIÓ. TOTALMENT EXECUTAT. | 1 | 0 | 197.479 | 11.8487 | 25.6723 | 235 | 197.479 | 197.479 | 0 | 235 | 235 | 0 | 235
O-002 | UT | FONAMENT DE FORMIGÓ PER A BÀCUL 6m O PER COLUMNA 4m,SEGONS CONDICIONS DEL PROJECTE, INCLOSOS ELS PERNS D' ANCORATGE. INCLOU ALÇAMENT DEL PAVIMENT EXISTENT, EXCAVACIÓ I LA SEUA POSTERIOR REPOSICIÓ. TOTALMENT EXECUTAT. | 0 | 0 | 235.2941 | 14.1176 | 30.5882 | 0 | 235.2941 | 0 | 0 | 280 | 280 | 0 | 0
O-003 | UT | PERICON DE 60x60cm. PREFABRICAT DE FORMIGÓ O CONSTRUÏT AMB MAONS (GERO) I FONS DEL MATEIX MATERIAL REBENT EL MARC I LA TAPA CORRESPONENT, SENSE INCLOURE AQUESTS. INCLOU ALÇAMENT DEL PAVIMENT EXISTENT, EXCAVACIÓ I LA SEUA POSTERIOR REPOSICIÓ. TOTALMENT EXECUTAT. | 1 | 0 | 126.0504 | 7.563 | 16.3866 | 150 | 126.0504 | 126.0504 | 0 | 150 | 150 | 0 | 150
O-004 | UT | MARC DE FERRO COLAT DE 60x60cm PER INSTAL·LACIÓ EN LA VORERA, AMB INSCRIPCIÓ. | 1 | 75.6303 | 0 | 4.5378 | 9.8319 | 90 | 75.6303 | 75.6303 | 90 | 0 | 90 | 90 | 0
O-005 |  | TAPA DE FERRO COLAT DE 60x60 cm PER INSTAL·LACIÓ EN LA VORERA, AMB INSCRIPCIÓ. | 1 | 100.8403 | 0 | 6.0504 | 13.1092 | 120 | 100.8403 | 100.8403 | 120 | 0 | 120 | 120 | 0
O-006 | UT | PERICÓ DE 40x40cm. PREFABRICAT DE FORMIGÓ O CONSTRUÏT AMB MAONS (GERO) I FONS DEL MATEIX MATERIAL REBENT EL MARC I LA TAPA CORRESPONENT, SENSE INCLOURE AQUESTS. INCLOU ALÇAMENT DEL PAVIMENT EXISTENT, EXCAVACIÓ I LA SEUA POSTERIOR REPOSICIÓ. TOTALMENT EXECUTAT. | 0 | 0 | 92.437 | 5.5462 | 12.0168 | 0 | 92.437 | 0 | 0 | 110 | 110 | 0 | 0
O-007 | UT | MARC DE FERRO COLAT DE 40x40cm PER INSTAL·LACIÓ EN LA VORERA, AMB INSCRIPCIÓ. | 0 | 33.6134 | 0 | 2.0168 | 4.3697 | 0 | 33.6134 | 0 | 40 | 0 | 40 | 0 | 0
O-008 |  | TAPA DE FERRO COLAT DE 40x40 cm PER INSTAL·LACIÓ EN LA VORERA, AMB INSCRIPCIÓ. | 0 | 67.2269 | 0 | 4.0336 | 8.7395 | 0 | 67.2269 | 0 | 80 | 0 | 80 | 0 | 0
O-009 | UT | PERICÓ DE 80x80cm. PREFABRICAT DE FORMIGÓ O CONSTRUÏT AMB MAONS (GERO) I FONS DEL MATEIX MATERIAL, PER A ALLOTJAR UNA CAIXA D' ENTROCAMENT (NO INCLOSA), REBENT EL MARC I LA TAPA CORRESPONENT, SENSE INCLOURE AQUESTS. INCLOU ALÇAMENT DEL PAVIMENT EXISTENT, EXCAVACIÓ I LA SEUA POSTERIOR REPOSICIÓ. TOTALMENT EXECUTAT. | 0 | 0 | 168.0672 | 10.084 | 21.8487 | 0 | 168.0672 | 0 | 0 | 200 | 200 | 0 | 0
O-010 | UT | MARC DE FERRO COLAT DE 80x80cm PER INSTAL·LACIÓ EN LA VORERA, AMB INSCRIPCIÓ. | 0 | 84.0336 | 0 | 5.042 | 10.9244 | 0 | 84.0336 | 0 | 100 | 0 | 100 | 0 | 0
O-011 |  | TAPA DE FERRO COLAT DE 80x80 cm PER INSTAL·LACIÓ EN LA VORERA, AMB INSCRIPCIÓ. | 0 | 126.0504 | 0 | 7.563 | 16.3866 | 0 | 126.0504 | 0 | 150 | 0 | 150 | 0 | 0
O-012 | ML | CANALITZACIÓ EN CALÇADA O VORERA INCLOENT SUBMINISTRAMENT I INSTAL·LACIÓ DE 2 TUBS DE PE ø 11 cm. DE DOBLE CAPA, LLIS EN L'INTERIOR I CORRUGAT EN L'EXTERIOR, INCLOU EXCAVACIÓ EN RASA DE 40 x 40 cm. DE PROFUNDITAT, BASE I PROTECCIÓ DE FORMIGÓ HM20, EN CALÇADES. INCLOSA REPOSICIÓ DEL PAVIMENT D' AGLOMERAT ASFÀLTIC. TOTALMENT EXECUTADA D'ACORD AMB LES ORDENANCES MUNICIPALS I LES INDICACIONS PARTICULARS. | 10 | 0 | 42.0168 | 2.521 | 5.4622 | 500 | 42.0168 | 420.1681 | 0 | 50 | 50 | 0 | 500
O-013 | UT | PLACA DE PRESA DE TERRA DE 500 x 500 x 3 mm I ACCESSORIS DE CONNEXIÓ, EN PERICÓ DE REGISTRE. INCLOSA L'OBRA CIVIL NECESSÀRIA. | 1 | 21.4286 | 50 | 4.2857 | 9.2857 | 85 | 71.4286 | 71.4286 | 35 | 50 | 85 | 35 | 50
O-014 |  | CABLE DE CONDUCTOR DE COURE AMB AÏLLAMENT DE PLÀSTIC, DE SECCIÓ 1x6 mm2 PER PRESES DE TERRA. | 3 | 0.92437 | 0 | 0.055462 | 0.12017 | 3.3 | 0.92437 | 2.7731 | 1.1 | 0 | 1.1 | 3.3 | 0
O-015 |  | CONJUNT DE PROTECCIONS ELÈCTRIQUES MAGNOTOTÈRMIQUES I DIFERENCIALS, DESCARREGADORS ETCÈTERA NECESSARIES PER AL COMPLIMENT DEL RBT. INCLOU PP. DE ESTESA DE CABLE DE ALIMENTACIÓ DE L'ARMARI DES DE REGULADOR, ARMARI DE COMPANYIA ELÈCTRICA O EDIFICI | 1 | 181.6807 | 20 | 12.1008 | 26.2185 | 240 | 201.6807 | 201.6807 | 220 | 20 | 240 | 220 | 20
O-016 | UT | CAIXA D'EMPALMAMENT AMB CAPACITAT PER AL MENYS 128 FUSIONS, PORT OVAL, ESTANCA, INCLOENT TOTS ELS ACCESORIS NECESSARIS PER A LA SEVA FIXACIÓ AL PERICON. | 1 | 122.8571 | 20 | 8.5714 | 18.5714 | 170 | 142.8571 | 142.8571 | 150 | 20 | 170 | 150 | 20
O-017 |  | SUBMINISTRAMENT I INSTAL·LACIÓ DE CABLE DE 3X6/10mm2 | 2 | 3.9622 | 1.5 | 0.32773 | 0.71008 | 13 | 5.4622 | 10.9244 | 5 | 1.5 | 6.5 | 10 | 3
[8 empty] | 1606.3 | 1771.0924 | 1349.8319 |  |  |  | 628.3 | 978 | 1606.3
SENYALITZACIÓ
S-002 | UT | SUBMINISTRAMENT DE SENYAL INFORMATIU DE PUNT DE CONTROL DE ZONA DE BAIXES EMISSIONS. SENYAL D´ACER GALVANITZAT REFLECTANT DE NIVELL 2 DE 1,8 MM DE GRUIX, DE DIMENSIONS 135x90 CM SEGONS NORMES. INCLÒS ELEMENTS DE SUSTENTACIÓ I FIXACIÓ. | 1 | 203.6975 | 40 | 14.6218 | 31.6807 | 290 | 243.6975 | 243.6975 | 250 | 40 | 290 | 250 | 40
[8 empty] | 290 | 243.6975 | 243.6975 |  |  |  | 250 | 40 | 290
|  | TOTAL SUBMINISTRAMENT I INSTAL·LACIÓ PUNT DE CONTROL. CA1 |  |  | 18758.55
|  | Total Material |  |  | 13779.55
|  | Total Mà d'obra |  |  | 4979

## CA6
Control Accès. Punt de control 1. Carrer Sant Josep cantó Carrer d'En Moles
CODI | UNITAT MESURA | CONCEPTE/DENOMINACIÓ | AMIDAMENT | MATERIAL | MÀ D'OBRA | BENEFICI INDUSTRIAL 6% | DESPESES GENERALS 13% | PREU TOTAL | PREU UNITARI | TOTAL
EQUIPAMENT PUN DE CONTROL | [10 empty] | MATERIAL | MÀ D'OBRA | TOTAL | TOT. MATERIAL | TOT. MÀ D'OBRA
E-001 | UT | EQUIP COMPACTE DE RECONEIXEMENT DE MATRÍCULES, FORMAT PER CONJUNT DE CÀMERA LPR 2 CARRILS HD, CÀMERA DE CONTEXT A COLOR IL·LUMINADOR IR PER A ZONA D' INFRACCIONS. INCLOU LLICÈNCIA OCR, CARCAÇA, BRAÇ I ADAPTADOR A SUPORT. | 2 | 6161.8067 | 355 | 391.0084 | 847.1849 | 15510 | 6516.8067 | 13033.6134 | 7400 | 355 | 7755 | 14800 | 710
E-002 | UT | ARMARI EXTERIOR EN PLANXA D'ACER GALVANITZAT EN CALENT I PINTAT, PER A ALLOTJAMENT D'EQUIPS DE PUNT DE CONTROL. INCLOU XASSÍS, EQUIPS I ACCESSORIS NECESSARIS PER AL SEU CORRECTE FUNCIONAMENT I SISTEMA DE TANCAMENT. INCLOU CONNEXIÓ A TERRA. | 1 | 677.7311 | 150 | 49.6639 | 107.605 | 985 | 827.7311 | 827.7311 | 835 | 150 | 985 | 835 | 150
E-003 | UT | COLUMNA TIPUS 1, METÀL·LICA DE 4m D' ALÇADA LLIURE SEGONS CONDICIONS DEFINIDES AL PROJECTE, AMB O SENSE PLETINA D'ANCORATGE INCLOENT ELS PERNS D' ANCORATGE O FIXACIONS. | 1 | 330.9664 | 85 | 24.958 | 54.0756 | 495 | 415.9664 | 415.9664 | 410 | 85 | 495 | 410 | 85
E-004 | UT | SUPORTS ESPECIALS I FIXACIONS PER A LA CORRECTA INSTAL·LACIÓ DE TOTS ELS COMPONENTS DEL PUNT DE CONTROL, AIXÍ COM DE QUALSEVOL PETIT MATERIAL NECESSARI PER A LA CORRECTA INSTAL·LACIÓ DEL PUNT DE CONTROL. INCLÒS TREBALLS DE MECANITZACIÓ, MITJANS D' ELEVACIÓ I QUALSEVOL ALTRE NECESSARI PER A LA CORRECTA EXECUCIÓ, INCLÒS SEGELLAT DE FORATS. | 1 | 314.7059 | 1450 | 105.8824 | 229.4118 | 2100 | 1764.7059 | 1764.7059 | 650 | 1450 | 2100 | 650 | 1450
E-005 | UT | CABLEJAT PROPI ENTRE L' ARMARI DEL PUNT DE CONTROL I LES CÀMERES I ALTRES ELEMENTS DEL PUNT DE CONTROL . INCLOENT EL SUBMINISTRAMENT I INSTAL·LACIÓ DEL CABLEJAT PER A L' ALIMENTACIÓ ELÈCTRICA I COMUNICACIONS, (EXCEPTE CABLE FO, FUSIONS I CONVERTIDORS ÒPTICS), FUETONS DE QUALSEVOL TIPUS, AIXÍ COM QUALSEVOL ALTRE MATERIAL PER A LA CORRECTA EXECUCIÓ. | 1 | 714.2857 | 0 | 42.8571 | 92.8571 | 850 | 714.2857 | 714.2857 | 850 | 0 | 850 | 850 | 0
E-006 | UT | SWITCH INDUNSTRIAL ADMINISTRABLE AMB 8 PORTS GIGABIT 10/100/1000 POE+ 4 PORTS DE FIBRA SFP 1GB. DEU SUPORTAR 802.1X. SEGONS CONDICIONS DEFINIDES AL PROJECTE | 1 | 1584.7059 | 180 | 105.8824 | 229.4118 | 2100 | 1764.7059 | 1764.7059 | 1920 | 180 | 2100 | 1920 | 180
E-007 | UT | CONFIGURACIÓ DE 802.1X PER ALS DISPOSITIUS DE CÀMERA DEL PUNT DE CONTROL, INCLOENT INSTAL·LACIÓ DELS CERTIFICATS ALS DISPOSITIUS I CONFIGURACIÓ AL SERVIDOR RADIUS | 1 | 0 | 210.084 | 12.605 | 27.3109 | 250 | 210.084 | 210.084 | 0 | 250 | 250 | 0 | 250
E-008 | UT | SAI PUNT DE CONTROL , SEGONS CONDICIONS DEL PROJECTE. INSTAL·LACIÓ, CONNEXIÓ I POSADA EN MARXA, INCLOENT PETIT MATERIAL D' INSTAL·LACIÓ, CABLEJAT I CONNEXIÓ I QUALSEVOL ALTRE NECESSARI PER AL CORRECTE FUNCIONAMENT. | 1 | 375.084 | 35 | 24.605 | 53.3109 | 488 | 410.084 | 410.084 | 453 | 35 | 488 | 453 | 35
E-009 | UT | MÒDUL SNMP COMUNICACIONS PER SAI, CONNEXIÓ I POSADA EN MARXA. INCLOENT PETIT MATERIAL D' INSTAL·LACIÓ, CABLEJAT I CONNEXIÓ I QUALSEVOL ALTRE NECESSARI PER AL CORRECTE FUNCIONAMENT. | 1 | 181.605 | 6 | 11.2563 | 24.3887 | 223.25 | 187.605 | 187.605 | 217.25 | 6 | 223.25 | 217.25 | 6
E-010 | UT | SENYALITZACIÓ ESPECIAL D' OBRES, TALLS DE CARRIL I SEMBLANTS, NECESSARIS PER A TOTES LES FEINES A REALITZAR EN EL PUNT DE CONTROL (REPLANTEJAMENT, INSTAL·LACIÓ, AJUSTOS, POSADA EN MARXA, ...). INCLOU TRAMITACIÓ PERMISOS I GESTIONS DAVANT ORGANISMES I ADMINISTRACIONS. | 1 | 0 | 1092.437 | 65.5462 | 142.0168 | 1300 | 1092.437 | 1092.437 | 0 | 1300 | 1300 | 0 | 1300
E-011 | UT | SOL·LICITUT DE NOVA ESCOMESA ELÈCTRICA, INCLOENT LA REDACCIÓ DE LA DOCUMENTACIÓ NECESSÀRIA, TASQUES DE REPLANTEJAMENT Y CONEXIÓ | 0 | 0 | 1008.4034 | 60.5042 | 131.0924 | 0 | 1008.4034 | 0 | 0 | 1200 | 1200 | 0 | 0
E-012 | UT | FONT D'ALIMENTACIÓ 48V TIPUS INDUSTRIAL, PER MUNTATGE EN CARRIL DIN, PER ALIMENTAR FINS A 4 CÀMERES PUNT DE CONTROL. | 1 | 128.8655 | 35 | 9.8319 | 21.3025 | 195 | 163.8655 | 163.8655 | 160 | 35 | 195 | 160 | 35
E-013 | UT | PANELL REPARTIDOR PER A INSTAL·LACIÓ EN RACK 19'', EQUIPADA AMB SAFATES D'EMPALMAMENT AMB CAPACITAT MIN. DE 16 FO. EQUIPADA AMB 16 PIGTALES MONOMODE SC/UPC | 1 | 119.3277 | 200 | 19.1597 | 41.5126 | 380 | 319.3277 | 319.3277 | 180 | 200 | 380 | 180 | 200
E-014 | UT | INTEGRACIÓ DE PUNT DE CÀMERA DE VIDEOVIGILÀNCIA EN SISTEMA VMS INCLOENT TASQUES DE MIGRACIÓ DE LES COMUNICACIONS AL NOU SWITCH INSTAL·LAT, LLICENCIES DE BANDA DE CLIENT I TOTES LES TASQUES NECESSARIS PER A LA MIGRACIÓ AL NOU VMS AMB TOTES LES FUNCIONALITATS | 0 | 179.6639 | 180 | 21.5798 | 46.7563 | 0 | 359.6639 | 0 | 248 | 180 | 428 | 0 | 0
E-015 | UT | LLICÈNCIES DE OCR NECESSÀRIES PER A LA INTEGRACIÓ DELS PUNTS DE CÀMERA. | 2 | 198.3193 | 0 | 11.8992 | 25.7815 | 472 | 198.3193 | 396.6387 | 236 | 0 | 236 | 472 | 0
[8 empty] | 25348.25 | 15953.9916 | 21301.0504 |  |  |  | 20947.25 | 4401 | 25348.25
OBRA CIVIL
O-001 | UT | FONAMENT DE FORMIGÓ PER A L' ARMARI DE CONTROL, SEGONS CONDICIONS DEFINIDES AL PROJECTE. INCLOU ALÇAMENT DEL PAVIMENT EXISTENT, EXCAVACIÓ I LA SEUA POSTERIOR REPOSICIÓ. TOTALMENT EXECUTAT. | 1 | 0 | 197.479 | 11.8487 | 25.6723 | 235 | 197.479 | 197.479 | 0 | 235 | 235 | 0 | 235
O-002 | UT | FONAMENT DE FORMIGÓ PER A BÀCUL 6m O PER COLUMNA 4m,SEGONS CONDICIONS DEL PROJECTE, INCLOSOS ELS PERNS D' ANCORATGE. INCLOU ALÇAMENT DEL PAVIMENT EXISTENT, EXCAVACIÓ I LA SEUA POSTERIOR REPOSICIÓ. TOTALMENT EXECUTAT. | 1 | 0 | 235.2941 | 14.1176 | 30.5882 | 280 | 235.2941 | 235.2941 | 0 | 280 | 280 | 0 | 280
O-003 | UT | PERICON DE 60x60cm. PREFABRICAT DE FORMIGÓ O CONSTRUÏT AMB MAONS (GERO) I FONS DEL MATEIX MATERIAL REBENT EL MARC I LA TAPA CORRESPONENT, SENSE INCLOURE AQUESTS. INCLOU ALÇAMENT DEL PAVIMENT EXISTENT, EXCAVACIÓ I LA SEUA POSTERIOR REPOSICIÓ. TOTALMENT EXECUTAT. | 2 | 0 | 126.0504 | 7.563 | 16.3866 | 300 | 126.0504 | 252.1008 | 0 | 150 | 150 | 0 | 300
O-004 | UT | MARC DE FERRO COLAT DE 60x60cm PER INSTAL·LACIÓ EN LA VORERA, AMB INSCRIPCIÓ. | 2 | 75.6303 | 0 | 4.5378 | 9.8319 | 180 | 75.6303 | 151.2605 | 90 | 0 | 90 | 180 | 0
O-005 |  | TAPA DE FERRO COLAT DE 60x60 cm PER INSTAL·LACIÓ EN LA VORERA, AMB INSCRIPCIÓ. | 2 | 100.8403 | 0 | 6.0504 | 13.1092 | 240 | 100.8403 | 201.6807 | 120 | 0 | 120 | 240 | 0
O-006 | UT | PERICÓ DE 40x40cm. PREFABRICAT DE FORMIGÓ O CONSTRUÏT AMB MAONS (GERO) I FONS DEL MATEIX MATERIAL REBENT EL MARC I LA TAPA CORRESPONENT, SENSE INCLOURE AQUESTS. INCLOU ALÇAMENT DEL PAVIMENT EXISTENT, EXCAVACIÓ I LA SEUA POSTERIOR REPOSICIÓ. TOTALMENT EXECUTAT. | 0 | 0 | 92.437 | 5.5462 | 12.0168 | 0 | 92.437 | 0 | 0 | 110 | 110 | 0 | 0
O-007 | UT | MARC DE FERRO COLAT DE 40x40cm PER INSTAL·LACIÓ EN LA VORERA, AMB INSCRIPCIÓ. | 0 | 33.6134 | 0 | 2.0168 | 4.3697 | 0 | 33.6134 | 0 | 40 | 0 | 40 | 0 | 0
O-008 |  | TAPA DE FERRO COLAT DE 40x40 cm PER INSTAL·LACIÓ EN LA VORERA, AMB INSCRIPCIÓ. | 0 | 67.2269 | 0 | 4.0336 | 8.7395 | 0 | 67.2269 | 0 | 80 | 0 | 80 | 0 | 0
O-009 | UT | PERICÓ DE 80x80cm. PREFABRICAT DE FORMIGÓ O CONSTRUÏT AMB MAONS (GERO) I FONS DEL MATEIX MATERIAL, PER A ALLOTJAR UNA CAIXA D' ENTROCAMENT (NO INCLOSA), REBENT EL MARC I LA TAPA CORRESPONENT, SENSE INCLOURE AQUESTS. INCLOU ALÇAMENT DEL PAVIMENT EXISTENT, EXCAVACIÓ I LA SEUA POSTERIOR REPOSICIÓ. TOTALMENT EXECUTAT. | 0 | 0 | 168.0672 | 10.084 | 21.8487 | 0 | 168.0672 | 0 | 0 | 200 | 200 | 0 | 0
O-010 | UT | MARC DE FERRO COLAT DE 80x80cm PER INSTAL·LACIÓ EN LA VORERA, AMB INSCRIPCIÓ. | 0 | 84.0336 | 0 | 5.042 | 10.9244 | 0 | 84.0336 | 0 | 100 | 0 | 100 | 0 | 0
O-011 |  | TAPA DE FERRO COLAT DE 80x80 cm PER INSTAL·LACIÓ EN LA VORERA, AMB INSCRIPCIÓ. | 0 | 126.0504 | 0 | 7.563 | 16.3866 | 0 | 126.0504 | 0 | 150 | 0 | 150 | 0 | 0
O-012 | ML | CANALITZACIÓ EN CALÇADA O VORERA INCLOENT SUBMINISTRAMENT I INSTAL·LACIÓ DE 2 TUBS DE PE ø 11 cm. DE DOBLE CAPA, LLIS EN L'INTERIOR I CORRUGAT EN L'EXTERIOR, INCLOU EXCAVACIÓ EN RASA DE 40 x 40 cm. DE PROFUNDITAT, BASE I PROTECCIÓ DE FORMIGÓ HM20, EN CALÇADES. INCLOSA REPOSICIÓ DEL PAVIMENT D' AGLOMERAT ASFÀLTIC. TOTALMENT EXECUTADA D'ACORD AMB LES ORDENANCES MUNICIPALS I LES INDICACIONS PARTICULARS. | 20 | 0 | 42.0168 | 2.521 | 5.4622 | 1000 | 42.0168 | 840.3361 | 0 | 50 | 50 | 0 | 1000
O-013 | UT | PLACA DE PRESA DE TERRA DE 500 x 500 x 3 mm I ACCESSORIS DE CONNEXIÓ, EN PERICÓ DE REGISTRE. INCLOSA L'OBRA CIVIL NECESSÀRIA. | 1 | 21.4286 | 50 | 4.2857 | 9.2857 | 85 | 71.4286 | 71.4286 | 35 | 50 | 85 | 35 | 50
O-014 |  | CABLE DE CONDUCTOR DE COURE AMB AÏLLAMENT DE PLÀSTIC, DE SECCIÓ 1x6 mm2 PER PRESES DE TERRA. | 3 | 0.92437 | 0 | 0.055462 | 0.12017 | 3.3 | 0.92437 | 2.7731 | 1.1 | 0 | 1.1 | 3.3 | 0
O-015 |  | CONJUNT DE PROTECCIONS ELÈCTRIQUES MAGNOTOTÈRMIQUES I DIFERENCIALS, DESCARREGADORS ETCÈTERA NECESSARIES PER AL COMPLIMENT DEL RBT. INCLOU PP. DE ESTESA DE CABLE DE ALIMENTACIÓ DE L'ARMARI DES DE REGULADOR, ARMARI DE COMPANYIA ELÈCTRICA O EDIFICI | 1 | 181.6807 | 20 | 12.1008 | 26.2185 | 240 | 201.6807 | 201.6807 | 220 | 20 | 240 | 220 | 20
O-016 | UT | CAIXA D'EMPALMAMENT AMB CAPACITAT PER AL MENYS 128 FUSIONS, PORT OVAL, ESTANCA, INCLOENT TOTS ELS ACCESORIS NECESSARIS PER A LA SEVA FIXACIÓ AL PERICON. | 1 | 122.8571 | 20 | 8.5714 | 18.5714 | 170 | 142.8571 | 142.8571 | 150 | 20 | 170 | 150 | 20
O-017 |  | SUBMINISTRAMENT I INSTAL·LACIÓ DE CABLE DE 3X6/10mm2 | 112 | 3.9622 | 1.5 | 0.32773 | 0.71008 | 728 | 5.4622 | 611.7647 | 5 | 1.5 | 6.5 | 560 | 168
[8 empty] | 3461.3 | 1771.0924 | 2908.6555 |  |  |  | 1388.3 | 2073 | 3461.3
SENYALITZACIÓ
S-002 | UT | SUBMINISTRAMENT DE SENYAL INFORMATIU DE PUNT DE CONTROL DE ZONA DE BAIXES EMISSIONS. SENYAL D´ACER GALVANITZAT REFLECTANT DE NIVELL 2 DE 1,8 MM DE GRUIX, DE DIMENSIONS 135x90 CM SEGONS NORMES. INCLÒS ELEMENTS DE SUSTENTACIÓ I FIXACIÓ. | 1 | 203.6975 | 40 | 14.6218 | 31.6807 | 290 | 243.6975 | 243.6975 | 250 | 40 | 290 | 250 | 40
[8 empty] | 290 | 243.6975 | 243.6975 |  |  |  | 250 | 40 | 290
|  | TOTAL SUBMINISTRAMENT I INSTAL·LACIÓ PUNT DE CONTROL. CA1 |  |  | 29099.55
|  | Total Material |  |  | 22585.55
|  | Total Mà d'obra |  |  | 6514

## CA7
Control Accès. Punt de control 1. Carrer Sant Josep cantó Carrer d'En Moles
CODI | UNITAT MESURA | CONCEPTE/DENOMINACIÓ | AMIDAMENT | MATERIAL | MÀ D'OBRA | BENEFICI INDUSTRIAL 6% | DESPESES GENERALS 13% | PREU TOTAL | PREU UNITARI | TOTAL
EQUIPAMENT PUN DE CONTROL | [10 empty] | MATERIAL | MÀ D'OBRA | TOTAL | TOT. MATERIAL | TOT. MÀ D'OBRA
E-001 | UT | EQUIP COMPACTE DE RECONEIXEMENT DE MATRÍCULES, FORMAT PER CONJUNT DE CÀMERA LPR 2 CARRILS HD, CÀMERA DE CONTEXT A COLOR IL·LUMINADOR IR PER A ZONA D' INFRACCIONS. INCLOU LLICÈNCIA OCR, CARCAÇA, BRAÇ I ADAPTADOR A SUPORT. | 2 | 6161.8067 | 355 | 391.0084 | 847.1849 | 15510 | 6516.8067 | 13033.6134 | 7400 | 355 | 7755 | 14800 | 710
E-002 | UT | ARMARI EXTERIOR EN PLANXA D'ACER GALVANITZAT EN CALENT I PINTAT, PER A ALLOTJAMENT D'EQUIPS DE PUNT DE CONTROL. INCLOU XASSÍS, EQUIPS I ACCESSORIS NECESSARIS PER AL SEU CORRECTE FUNCIONAMENT I SISTEMA DE TANCAMENT. INCLOU CONNEXIÓ A TERRA. | 1 | 677.7311 | 150 | 49.6639 | 107.605 | 985 | 827.7311 | 827.7311 | 835 | 150 | 985 | 835 | 150
E-003 | UT | COLUMNA TIPUS 1, METÀL·LICA DE 4m D' ALÇADA LLIURE SEGONS CONDICIONS DEFINIDES AL PROJECTE, AMB O SENSE PLETINA D'ANCORATGE INCLOENT ELS PERNS D' ANCORATGE O FIXACIONS. | 0 | 330.9664 | 85 | 24.958 | 54.0756 | 0 | 415.9664 | 0 | 410 | 85 | 495 | 0 | 0
E-004 | UT | SUPORTS ESPECIALS I FIXACIONS PER A LA CORRECTA INSTAL·LACIÓ DE TOTS ELS COMPONENTS DEL PUNT DE CONTROL, AIXÍ COM DE QUALSEVOL PETIT MATERIAL NECESSARI PER A LA CORRECTA INSTAL·LACIÓ DEL PUNT DE CONTROL. INCLÒS TREBALLS DE MECANITZACIÓ, MITJANS D' ELEVACIÓ I QUALSEVOL ALTRE NECESSARI PER A LA CORRECTA EXECUCIÓ, INCLÒS SEGELLAT DE FORATS. | 1 | 314.7059 | 1450 | 105.8824 | 229.4118 | 2100 | 1764.7059 | 1764.7059 | 650 | 1450 | 2100 | 650 | 1450
E-005 | UT | CABLEJAT PROPI ENTRE L' ARMARI DEL PUNT DE CONTROL I LES CÀMERES I ALTRES ELEMENTS DEL PUNT DE CONTROL . INCLOENT EL SUBMINISTRAMENT I INSTAL·LACIÓ DEL CABLEJAT PER A L' ALIMENTACIÓ ELÈCTRICA I COMUNICACIONS, (EXCEPTE CABLE FO, FUSIONS I CONVERTIDORS ÒPTICS), FUETONS DE QUALSEVOL TIPUS, AIXÍ COM QUALSEVOL ALTRE MATERIAL PER A LA CORRECTA EXECUCIÓ. | 1 | 714.2857 | 0 | 42.8571 | 92.8571 | 850 | 714.2857 | 714.2857 | 850 | 0 | 850 | 850 | 0
E-006 | UT | SWITCH INDUNSTRIAL ADMINISTRABLE AMB 8 PORTS GIGABIT 10/100/1000 POE+ 4 PORTS DE FIBRA SFP 1GB. DEU SUPORTAR 802.1X. SEGONS CONDICIONS DEFINIDES AL PROJECTE | 1 | 1584.7059 | 180 | 105.8824 | 229.4118 | 2100 | 1764.7059 | 1764.7059 | 1920 | 180 | 2100 | 1920 | 180
E-007 | UT | CONFIGURACIÓ DE 802.1X PER ALS DISPOSITIUS DE CÀMERA DEL PUNT DE CONTROL, INCLOENT INSTAL·LACIÓ DELS CERTIFICATS ALS DISPOSITIUS I CONFIGURACIÓ AL SERVIDOR RADIUS | 1 | 0 | 210.084 | 12.605 | 27.3109 | 250 | 210.084 | 210.084 | 0 | 250 | 250 | 0 | 250
E-008 | UT | SAI PUNT DE CONTROL , SEGONS CONDICIONS DEL PROJECTE. INSTAL·LACIÓ, CONNEXIÓ I POSADA EN MARXA, INCLOENT PETIT MATERIAL D' INSTAL·LACIÓ, CABLEJAT I CONNEXIÓ I QUALSEVOL ALTRE NECESSARI PER AL CORRECTE FUNCIONAMENT. | 1 | 375.084 | 35 | 24.605 | 53.3109 | 488 | 410.084 | 410.084 | 453 | 35 | 488 | 453 | 35
E-009 | UT | MÒDUL SNMP COMUNICACIONS PER SAI, CONNEXIÓ I POSADA EN MARXA. INCLOENT PETIT MATERIAL D' INSTAL·LACIÓ, CABLEJAT I CONNEXIÓ I QUALSEVOL ALTRE NECESSARI PER AL CORRECTE FUNCIONAMENT. | 1 | 181.605 | 6 | 11.2563 | 24.3887 | 223.25 | 187.605 | 187.605 | 217.25 | 6 | 223.25 | 217.25 | 6
E-010 | UT | SENYALITZACIÓ ESPECIAL D' OBRES, TALLS DE CARRIL I SEMBLANTS, NECESSARIS PER A TOTES LES FEINES A REALITZAR EN EL PUNT DE CONTROL (REPLANTEJAMENT, INSTAL·LACIÓ, AJUSTOS, POSADA EN MARXA, ...). INCLOU TRAMITACIÓ PERMISOS I GESTIONS DAVANT ORGANISMES I ADMINISTRACIONS. | 1 | 0 | 1092.437 | 65.5462 | 142.0168 | 1300 | 1092.437 | 1092.437 | 0 | 1300 | 1300 | 0 | 1300
E-011 | UT | SOL·LICITUT DE NOVA ESCOMESA ELÈCTRICA, INCLOENT LA REDACCIÓ DE LA DOCUMENTACIÓ NECESSÀRIA, TASQUES DE REPLANTEJAMENT Y CONEXIÓ | 0 | 0 | 1008.4034 | 60.5042 | 131.0924 | 0 | 1008.4034 | 0 | 0 | 1200 | 1200 | 0 | 0
E-012 | UT | FONT D'ALIMENTACIÓ 48V TIPUS INDUSTRIAL, PER MUNTATGE EN CARRIL DIN, PER ALIMENTAR FINS A 4 CÀMERES PUNT DE CONTROL. | 1 | 128.8655 | 35 | 9.8319 | 21.3025 | 195 | 163.8655 | 163.8655 | 160 | 35 | 195 | 160 | 35
E-013 | UT | PANELL REPARTIDOR PER A INSTAL·LACIÓ EN RACK 19'', EQUIPADA AMB SAFATES D'EMPALMAMENT AMB CAPACITAT MIN. DE 16 FO. EQUIPADA AMB 16 PIGTALES MONOMODE SC/UPC | 1 | 119.3277 | 200 | 19.1597 | 41.5126 | 380 | 319.3277 | 319.3277 | 180 | 200 | 380 | 180 | 200
E-014 | UT | INTEGRACIÓ DE PUNT DE CÀMERA DE VIDEOVIGILÀNCIA EN SISTEMA VMS INCLOENT TASQUES DE MIGRACIÓ DE LES COMUNICACIONS AL NOU SWITCH INSTAL·LAT, LLICENCIES DE BANDA DE CLIENT I TOTES LES TASQUES NECESSARIS PER A LA MIGRACIÓ AL NOU VMS AMB TOTES LES FUNCIONALITATS | 0 | 179.6639 | 180 | 21.5798 | 46.7563 | 0 | 359.6639 | 0 | 248 | 180 | 428 | 0 | 0
E-015 | UT | LLICÈNCIES DE OCR NECESSÀRIES PER A LA INTEGRACIÓ DELS PUNTS DE CÀMERA. | 2 | 198.3193 | 0 | 11.8992 | 25.7815 | 472 | 198.3193 | 396.6387 | 236 | 0 | 236 | 472 | 0
[8 empty] | 24853.25 | 15953.9916 | 20885.084 |  |  |  | 20537.25 | 4316 | 24853.25
OBRA CIVIL
O-001 | UT | FONAMENT DE FORMIGÓ PER A L' ARMARI DE CONTROL, SEGONS CONDICIONS DEFINIDES AL PROJECTE. INCLOU ALÇAMENT DEL PAVIMENT EXISTENT, EXCAVACIÓ I LA SEUA POSTERIOR REPOSICIÓ. TOTALMENT EXECUTAT. | 1 | 0 | 197.479 | 11.8487 | 25.6723 | 235 | 197.479 | 197.479 | 0 | 235 | 235 | 0 | 235
O-002 | UT | FONAMENT DE FORMIGÓ PER A BÀCUL 6m O PER COLUMNA 4m,SEGONS CONDICIONS DEL PROJECTE, INCLOSOS ELS PERNS D' ANCORATGE. INCLOU ALÇAMENT DEL PAVIMENT EXISTENT, EXCAVACIÓ I LA SEUA POSTERIOR REPOSICIÓ. TOTALMENT EXECUTAT. | 0 | 0 | 235.2941 | 14.1176 | 30.5882 | 0 | 235.2941 | 0 | 0 | 280 | 280 | 0 | 0
O-003 | UT | PERICON DE 60x60cm. PREFABRICAT DE FORMIGÓ O CONSTRUÏT AMB MAONS (GERO) I FONS DEL MATEIX MATERIAL REBENT EL MARC I LA TAPA CORRESPONENT, SENSE INCLOURE AQUESTS. INCLOU ALÇAMENT DEL PAVIMENT EXISTENT, EXCAVACIÓ I LA SEUA POSTERIOR REPOSICIÓ. TOTALMENT EXECUTAT. | 1 | 0 | 126.0504 | 7.563 | 16.3866 | 150 | 126.0504 | 126.0504 | 0 | 150 | 150 | 0 | 150
O-004 | UT | MARC DE FERRO COLAT DE 60x60cm PER INSTAL·LACIÓ EN LA VORERA, AMB INSCRIPCIÓ. | 1 | 75.6303 | 0 | 4.5378 | 9.8319 | 90 | 75.6303 | 75.6303 | 90 | 0 | 90 | 90 | 0
O-005 |  | TAPA DE FERRO COLAT DE 60x60 cm PER INSTAL·LACIÓ EN LA VORERA, AMB INSCRIPCIÓ. | 1 | 100.8403 | 0 | 6.0504 | 13.1092 | 120 | 100.8403 | 100.8403 | 120 | 0 | 120 | 120 | 0
O-006 | UT | PERICÓ DE 40x40cm. PREFABRICAT DE FORMIGÓ O CONSTRUÏT AMB MAONS (GERO) I FONS DEL MATEIX MATERIAL REBENT EL MARC I LA TAPA CORRESPONENT, SENSE INCLOURE AQUESTS. INCLOU ALÇAMENT DEL PAVIMENT EXISTENT, EXCAVACIÓ I LA SEUA POSTERIOR REPOSICIÓ. TOTALMENT EXECUTAT. | 0 | 0 | 92.437 | 5.5462 | 12.0168 | 0 | 92.437 | 0 | 0 | 110 | 110 | 0 | 0
O-007 | UT | MARC DE FERRO COLAT DE 40x40cm PER INSTAL·LACIÓ EN LA VORERA, AMB INSCRIPCIÓ. | 0 | 33.6134 | 0 | 2.0168 | 4.3697 | 0 | 33.6134 | 0 | 40 | 0 | 40 | 0 | 0
O-008 |  | TAPA DE FERRO COLAT DE 40x40 cm PER INSTAL·LACIÓ EN LA VORERA, AMB INSCRIPCIÓ. | 0 | 67.2269 | 0 | 4.0336 | 8.7395 | 0 | 67.2269 | 0 | 80 | 0 | 80 | 0 | 0
O-009 | UT | PERICÓ DE 80x80cm. PREFABRICAT DE FORMIGÓ O CONSTRUÏT AMB MAONS (GERO) I FONS DEL MATEIX MATERIAL, PER A ALLOTJAR UNA CAIXA D' ENTROCAMENT (NO INCLOSA), REBENT EL MARC I LA TAPA CORRESPONENT, SENSE INCLOURE AQUESTS. INCLOU ALÇAMENT DEL PAVIMENT EXISTENT, EXCAVACIÓ I LA SEUA POSTERIOR REPOSICIÓ. TOTALMENT EXECUTAT. | 1 | 0 | 168.0672 | 10.084 | 21.8487 | 200 | 168.0672 | 168.0672 | 0 | 200 | 200 | 0 | 200
O-010 | UT | MARC DE FERRO COLAT DE 80x80cm PER INSTAL·LACIÓ EN LA VORERA, AMB INSCRIPCIÓ. | 1 | 84.0336 | 0 | 5.042 | 10.9244 | 100 | 84.0336 | 84.0336 | 100 | 0 | 100 | 100 | 0
O-011 |  | TAPA DE FERRO COLAT DE 80x80 cm PER INSTAL·LACIÓ EN LA VORERA, AMB INSCRIPCIÓ. | 1 | 126.0504 | 0 | 7.563 | 16.3866 | 150 | 126.0504 | 126.0504 | 150 | 0 | 150 | 150 | 0
O-012 | ML | CANALITZACIÓ EN CALÇADA O VORERA INCLOENT SUBMINISTRAMENT I INSTAL·LACIÓ DE 2 TUBS DE PE ø 11 cm. DE DOBLE CAPA, LLIS EN L'INTERIOR I CORRUGAT EN L'EXTERIOR, INCLOU EXCAVACIÓ EN RASA DE 40 x 40 cm. DE PROFUNDITAT, BASE I PROTECCIÓ DE FORMIGÓ HM20, EN CALÇADES. INCLOSA REPOSICIÓ DEL PAVIMENT D' AGLOMERAT ASFÀLTIC. TOTALMENT EXECUTADA D'ACORD AMB LES ORDENANCES MUNICIPALS I LES INDICACIONS PARTICULARS. | 10 | 0 | 42.0168 | 2.521 | 5.4622 | 500 | 42.0168 | 420.1681 | 0 | 50 | 50 | 0 | 500
O-013 | UT | PLACA DE PRESA DE TERRA DE 500 x 500 x 3 mm I ACCESSORIS DE CONNEXIÓ, EN PERICÓ DE REGISTRE. INCLOSA L'OBRA CIVIL NECESSÀRIA. | 1 | 21.4286 | 50 | 4.2857 | 9.2857 | 85 | 71.4286 | 71.4286 | 35 | 50 | 85 | 35 | 50
O-014 |  | CABLE DE CONDUCTOR DE COURE AMB AÏLLAMENT DE PLÀSTIC, DE SECCIÓ 1x6 mm2 PER PRESES DE TERRA. | 3 | 0.92437 | 0 | 0.055462 | 0.12017 | 3.3 | 0.92437 | 2.7731 | 1.1 | 0 | 1.1 | 3.3 | 0
O-015 |  | CONJUNT DE PROTECCIONS ELÈCTRIQUES MAGNOTOTÈRMIQUES I DIFERENCIALS, DESCARREGADORS ETCÈTERA NECESSARIES PER AL COMPLIMENT DEL RBT. INCLOU PP. DE ESTESA DE CABLE DE ALIMENTACIÓ DE L'ARMARI DES DE REGULADOR, ARMARI DE COMPANYIA ELÈCTRICA O EDIFICI | 1 | 181.6807 | 20 | 12.1008 | 26.2185 | 240 | 201.6807 | 201.6807 | 220 | 20 | 240 | 220 | 20
O-016 | UT | CAIXA D'EMPALMAMENT AMB CAPACITAT PER AL MENYS 128 FUSIONS, PORT OVAL, ESTANCA, INCLOENT TOTS ELS ACCESORIS NECESSARIS PER A LA SEVA FIXACIÓ AL PERICON. | 1 | 122.8571 | 20 | 8.5714 | 18.5714 | 170 | 142.8571 | 142.8571 | 150 | 20 | 170 | 150 | 20
O-017 |  | SUBMINISTRAMENT I INSTAL·LACIÓ DE CABLE DE 3X6/10mm2 | 15 | 3.9622 | 1.5 | 0.32773 | 0.71008 | 97.5 | 5.4622 | 81.9328 | 5 | 1.5 | 6.5 | 75 | 22.5
[8 empty] | 2140.8 | 1771.0924 | 1798.9916 |  |  |  | 943.3 | 1197.5 | 2140.8
SENYALITZACIÓ
S-002 | UT | SUBMINISTRAMENT DE SENYAL INFORMATIU DE PUNT DE CONTROL DE ZONA DE BAIXES EMISSIONS. SENYAL D´ACER GALVANITZAT REFLECTANT DE NIVELL 2 DE 1,8 MM DE GRUIX, DE DIMENSIONS 135x90 CM SEGONS NORMES. INCLÒS ELEMENTS DE SUSTENTACIÓ I FIXACIÓ. | 1 | 203.6975 | 40 | 14.6218 | 31.6807 | 290 | 243.6975 | 243.6975 | 250 | 40 | 290 | 250 | 40
[8 empty] | 290 | 243.6975 | 243.6975 |  |  |  | 250 | 40 | 290
|  | TOTAL SUBMINISTRAMENT I INSTAL·LACIÓ PUNT DE CONTROL. CA1 |  |  | 27284.05
|  | Total Material |  |  | 21730.55
|  | Total Mà d'obra |  |  | 5553.5

## CA8
Control Accès. Punt de control 1. Carrer Sant Josep cantó Carrer d'En Moles
CODI | UNITAT MESURA | CONCEPTE/DENOMINACIÓ | AMIDAMENT | MATERIAL | MÀ D'OBRA | BENEFICI INDUSTRIAL 6% | DESPESES GENERALS 13% | PREU TOTAL | PREU UNITARI | TOTAL
EQUIPAMENT PUN DE CONTROL | [10 empty] | MATERIAL | MÀ D'OBRA | TOTAL | TOT. MATERIAL | TOT. MÀ D'OBRA
E-001 | UT | EQUIP COMPACTE DE RECONEIXEMENT DE MATRÍCULES, FORMAT PER CONJUNT DE CÀMERA LPR 2 CARRILS HD, CÀMERA DE CONTEXT A COLOR IL·LUMINADOR IR PER A ZONA D' INFRACCIONS. INCLOU LLICÈNCIA OCR, CARCAÇA, BRAÇ I ADAPTADOR A SUPORT. | 1 | 6161.8067 | 355 | 391.0084 | 847.1849 | 7755 | 6516.8067 | 6516.8067 | 7400 | 355 | 7755 | 7400 | 355
E-002 | UT | ARMARI EXTERIOR EN PLANXA D'ACER GALVANITZAT EN CALENT I PINTAT, PER A ALLOTJAMENT D'EQUIPS DE PUNT DE CONTROL. INCLOU XASSÍS, EQUIPS I ACCESSORIS NECESSARIS PER AL SEU CORRECTE FUNCIONAMENT I SISTEMA DE TANCAMENT. INCLOU CONNEXIÓ A TERRA. | 1 | 677.7311 | 150 | 49.6639 | 107.605 | 985 | 827.7311 | 827.7311 | 835 | 150 | 985 | 835 | 150
E-003 | UT | COLUMNA TIPUS 1, METÀL·LICA DE 4m D' ALÇADA LLIURE SEGONS CONDICIONS DEFINIDES AL PROJECTE, AMB O SENSE PLETINA D'ANCORATGE INCLOENT ELS PERNS D' ANCORATGE O FIXACIONS. | 0 | 330.9664 | 85 | 24.958 | 54.0756 | 0 | 415.9664 | 0 | 410 | 85 | 495 | 0 | 0
E-004 | UT | SUPORTS ESPECIALS I FIXACIONS PER A LA CORRECTA INSTAL·LACIÓ DE TOTS ELS COMPONENTS DEL PUNT DE CONTROL, AIXÍ COM DE QUALSEVOL PETIT MATERIAL NECESSARI PER A LA CORRECTA INSTAL·LACIÓ DEL PUNT DE CONTROL. INCLÒS TREBALLS DE MECANITZACIÓ, MITJANS D' ELEVACIÓ I QUALSEVOL ALTRE NECESSARI PER A LA CORRECTA EXECUCIÓ, INCLÒS SEGELLAT DE FORATS. | 1 | 314.7059 | 1450 | 105.8824 | 229.4118 | 2100 | 1764.7059 | 1764.7059 | 650 | 1450 | 2100 | 650 | 1450
E-005 | UT | CABLEJAT PROPI ENTRE L' ARMARI DEL PUNT DE CONTROL I LES CÀMERES I ALTRES ELEMENTS DEL PUNT DE CONTROL . INCLOENT EL SUBMINISTRAMENT I INSTAL·LACIÓ DEL CABLEJAT PER A L' ALIMENTACIÓ ELÈCTRICA I COMUNICACIONS, (EXCEPTE CABLE FO, FUSIONS I CONVERTIDORS ÒPTICS), FUETONS DE QUALSEVOL TIPUS, AIXÍ COM QUALSEVOL ALTRE MATERIAL PER A LA CORRECTA EXECUCIÓ. | 1 | 714.2857 | 0 | 42.8571 | 92.8571 | 850 | 714.2857 | 714.2857 | 850 | 0 | 850 | 850 | 0
E-006 | UT | SWITCH INDUNSTRIAL ADMINISTRABLE AMB 8 PORTS GIGABIT 10/100/1000 POE+ 4 PORTS DE FIBRA SFP 1GB. DEU SUPORTAR 802.1X. SEGONS CONDICIONS DEFINIDES AL PROJECTE | 1 | 1584.7059 | 180 | 105.8824 | 229.4118 | 2100 | 1764.7059 | 1764.7059 | 1920 | 180 | 2100 | 1920 | 180
E-007 | UT | CONFIGURACIÓ DE 802.1X PER ALS DISPOSITIUS DE CÀMERA DEL PUNT DE CONTROL, INCLOENT INSTAL·LACIÓ DELS CERTIFICATS ALS DISPOSITIUS I CONFIGURACIÓ AL SERVIDOR RADIUS | 1 | 0 | 210.084 | 12.605 | 27.3109 | 250 | 210.084 | 210.084 | 0 | 250 | 250 | 0 | 250
E-008 | UT | SAI PUNT DE CONTROL , SEGONS CONDICIONS DEL PROJECTE. INSTAL·LACIÓ, CONNEXIÓ I POSADA EN MARXA, INCLOENT PETIT MATERIAL D' INSTAL·LACIÓ, CABLEJAT I CONNEXIÓ I QUALSEVOL ALTRE NECESSARI PER AL CORRECTE FUNCIONAMENT. | 1 | 375.084 | 35 | 24.605 | 53.3109 | 488 | 410.084 | 410.084 | 453 | 35 | 488 | 453 | 35
E-009 | UT | MÒDUL SNMP COMUNICACIONS PER SAI, CONNEXIÓ I POSADA EN MARXA. INCLOENT PETIT MATERIAL D' INSTAL·LACIÓ, CABLEJAT I CONNEXIÓ I QUALSEVOL ALTRE NECESSARI PER AL CORRECTE FUNCIONAMENT. | 1 | 181.605 | 6 | 11.2563 | 24.3887 | 223.25 | 187.605 | 187.605 | 217.25 | 6 | 223.25 | 217.25 | 6
E-010 | UT | SENYALITZACIÓ ESPECIAL D' OBRES, TALLS DE CARRIL I SEMBLANTS, NECESSARIS PER A TOTES LES FEINES A REALITZAR EN EL PUNT DE CONTROL (REPLANTEJAMENT, INSTAL·LACIÓ, AJUSTOS, POSADA EN MARXA, ...). INCLOU TRAMITACIÓ PERMISOS I GESTIONS DAVANT ORGANISMES I ADMINISTRACIONS. | 1 | 0 | 1092.437 | 65.5462 | 142.0168 | 1300 | 1092.437 | 1092.437 | 0 | 1300 | 1300 | 0 | 1300
E-011 | UT | SOL·LICITUT DE NOVA ESCOMESA ELÈCTRICA, INCLOENT LA REDACCIÓ DE LA DOCUMENTACIÓ NECESSÀRIA, TASQUES DE REPLANTEJAMENT Y CONEXIÓ | 1 | 0 | 1008.4034 | 60.5042 | 131.0924 | 1200 | 1008.4034 | 1008.4034 | 0 | 1200 | 1200 | 0 | 1200
E-012 | UT | FONT D'ALIMENTACIÓ 48V TIPUS INDUSTRIAL, PER MUNTATGE EN CARRIL DIN, PER ALIMENTAR FINS A 4 CÀMERES PUNT DE CONTROL. | 1 | 128.8655 | 35 | 9.8319 | 21.3025 | 195 | 163.8655 | 163.8655 | 160 | 35 | 195 | 160 | 35
E-013 | UT | PANELL REPARTIDOR PER A INSTAL·LACIÓ EN RACK 19'', EQUIPADA AMB SAFATES D'EMPALMAMENT AMB CAPACITAT MIN. DE 16 FO. EQUIPADA AMB 16 PIGTALES MONOMODE SC/UPC | 1 | 119.3277 | 200 | 19.1597 | 41.5126 | 380 | 319.3277 | 319.3277 | 180 | 200 | 380 | 180 | 200
E-014 | UT | INTEGRACIÓ DE PUNT DE CÀMERA DE VIDEOVIGILÀNCIA EN SISTEMA VMS INCLOENT TASQUES DE MIGRACIÓ DE LES COMUNICACIONS AL NOU SWITCH INSTAL·LAT, LLICENCIES DE BANDA DE CLIENT I TOTES LES TASQUES NECESSARIS PER A LA MIGRACIÓ AL NOU VMS AMB TOTES LES FUNCIONALITATS | 0 | 179.6639 | 180 | 21.5798 | 46.7563 | 0 | 359.6639 | 0 | 248 | 180 | 428 | 0 | 0
E-015 | UT | LLICÈNCIES DE OCR NECESSÀRIES PER A LA INTEGRACIÓ DELS PUNTS DE CÀMERA. | 1 | 198.3193 | 0 | 11.8992 | 25.7815 | 236 | 198.3193 | 198.3193 | 236 | 0 | 236 | 236 | 0
[8 empty] | 18062.25 | 15953.9916 | 15178.3613 |  |  |  | 12901.25 | 5161 | 18062.25
OBRA CIVIL
O-001 | UT | FONAMENT DE FORMIGÓ PER A L' ARMARI DE CONTROL, SEGONS CONDICIONS DEFINIDES AL PROJECTE. INCLOU ALÇAMENT DEL PAVIMENT EXISTENT, EXCAVACIÓ I LA SEUA POSTERIOR REPOSICIÓ. TOTALMENT EXECUTAT. | 1 | 0 | 197.479 | 11.8487 | 25.6723 | 235 | 197.479 | 197.479 | 0 | 235 | 235 | 0 | 235
O-002 | UT | FONAMENT DE FORMIGÓ PER A BÀCUL 6m O PER COLUMNA 4m,SEGONS CONDICIONS DEL PROJECTE, INCLOSOS ELS PERNS D' ANCORATGE. INCLOU ALÇAMENT DEL PAVIMENT EXISTENT, EXCAVACIÓ I LA SEUA POSTERIOR REPOSICIÓ. TOTALMENT EXECUTAT. | 0 | 0 | 235.2941 | 14.1176 | 30.5882 | 0 | 235.2941 | 0 | 0 | 280 | 280 | 0 | 0
O-003 | UT | PERICON DE 60x60cm. PREFABRICAT DE FORMIGÓ O CONSTRUÏT AMB MAONS (GERO) I FONS DEL MATEIX MATERIAL REBENT EL MARC I LA TAPA CORRESPONENT, SENSE INCLOURE AQUESTS. INCLOU ALÇAMENT DEL PAVIMENT EXISTENT, EXCAVACIÓ I LA SEUA POSTERIOR REPOSICIÓ. TOTALMENT EXECUTAT. | 1 | 0 | 126.0504 | 7.563 | 16.3866 | 150 | 126.0504 | 126.0504 | 0 | 150 | 150 | 0 | 150
O-004 | UT | MARC DE FERRO COLAT DE 60x60cm PER INSTAL·LACIÓ EN LA VORERA, AMB INSCRIPCIÓ. | 1 | 75.6303 | 0 | 4.5378 | 9.8319 | 90 | 75.6303 | 75.6303 | 90 | 0 | 90 | 90 | 0
O-005 |  | TAPA DE FERRO COLAT DE 60x60 cm PER INSTAL·LACIÓ EN LA VORERA, AMB INSCRIPCIÓ. | 1 | 100.8403 | 0 | 6.0504 | 13.1092 | 120 | 100.8403 | 100.8403 | 120 | 0 | 120 | 120 | 0
O-006 | UT | PERICÓ DE 40x40cm. PREFABRICAT DE FORMIGÓ O CONSTRUÏT AMB MAONS (GERO) I FONS DEL MATEIX MATERIAL REBENT EL MARC I LA TAPA CORRESPONENT, SENSE INCLOURE AQUESTS. INCLOU ALÇAMENT DEL PAVIMENT EXISTENT, EXCAVACIÓ I LA SEUA POSTERIOR REPOSICIÓ. TOTALMENT EXECUTAT. | 1 | 0 | 92.437 | 5.5462 | 12.0168 | 110 | 92.437 | 92.437 | 0 | 110 | 110 | 0 | 110
O-007 | UT | MARC DE FERRO COLAT DE 40x40cm PER INSTAL·LACIÓ EN LA VORERA, AMB INSCRIPCIÓ. | 1 | 33.6134 | 0 | 2.0168 | 4.3697 | 40 | 33.6134 | 33.6134 | 40 | 0 | 40 | 40 | 0
O-008 |  | TAPA DE FERRO COLAT DE 40x40 cm PER INSTAL·LACIÓ EN LA VORERA, AMB INSCRIPCIÓ. | 1 | 67.2269 | 0 | 4.0336 | 8.7395 | 80 | 67.2269 | 67.2269 | 80 | 0 | 80 | 80 | 0
O-009 | UT | PERICÓ DE 80x80cm. PREFABRICAT DE FORMIGÓ O CONSTRUÏT AMB MAONS (GERO) I FONS DEL MATEIX MATERIAL, PER A ALLOTJAR UNA CAIXA D' ENTROCAMENT (NO INCLOSA), REBENT EL MARC I LA TAPA CORRESPONENT, SENSE INCLOURE AQUESTS. INCLOU ALÇAMENT DEL PAVIMENT EXISTENT, EXCAVACIÓ I LA SEUA POSTERIOR REPOSICIÓ. TOTALMENT EXECUTAT. | 0 | 0 | 168.0672 | 10.084 | 21.8487 | 0 | 168.0672 | 0 | 0 | 200 | 200 | 0 | 0
O-010 | UT | MARC DE FERRO COLAT DE 80x80cm PER INSTAL·LACIÓ EN LA VORERA, AMB INSCRIPCIÓ. | 0 | 84.0336 | 0 | 5.042 | 10.9244 | 0 | 84.0336 | 0 | 100 | 0 | 100 | 0 | 0
O-011 |  | TAPA DE FERRO COLAT DE 80x80 cm PER INSTAL·LACIÓ EN LA VORERA, AMB INSCRIPCIÓ. | 0 | 126.0504 | 0 | 7.563 | 16.3866 | 0 | 126.0504 | 0 | 150 | 0 | 150 | 0 | 0
O-012 | ML | CANALITZACIÓ EN CALÇADA O VORERA INCLOENT SUBMINISTRAMENT I INSTAL·LACIÓ DE 2 TUBS DE PE ø 11 cm. DE DOBLE CAPA, LLIS EN L'INTERIOR I CORRUGAT EN L'EXTERIOR, INCLOU EXCAVACIÓ EN RASA DE 40 x 40 cm. DE PROFUNDITAT, BASE I PROTECCIÓ DE FORMIGÓ HM20, EN CALÇADES. INCLOSA REPOSICIÓ DEL PAVIMENT D' AGLOMERAT ASFÀLTIC. TOTALMENT EXECUTADA D'ACORD AMB LES ORDENANCES MUNICIPALS I LES INDICACIONS PARTICULARS. | 15 | 0 | 42.0168 | 2.521 | 5.4622 | 750 | 42.0168 | 630.2521 | 0 | 50 | 50 | 0 | 750
O-013 | UT | PLACA DE PRESA DE TERRA DE 500 x 500 x 3 mm I ACCESSORIS DE CONNEXIÓ, EN PERICÓ DE REGISTRE. INCLOSA L'OBRA CIVIL NECESSÀRIA. | 1 | 21.4286 | 50 | 4.2857 | 9.2857 | 85 | 71.4286 | 71.4286 | 35 | 50 | 85 | 35 | 50
O-014 |  | CABLE DE CONDUCTOR DE COURE AMB AÏLLAMENT DE PLÀSTIC, DE SECCIÓ 1x6 mm2 PER PRESES DE TERRA. | 3 | 0.92437 | 0 | 0.055462 | 0.12017 | 3.3 | 0.92437 | 2.7731 | 1.1 | 0 | 1.1 | 3.3 | 0
O-015 |  | CONJUNT DE PROTECCIONS ELÈCTRIQUES MAGNOTOTÈRMIQUES I DIFERENCIALS, DESCARREGADORS ETCÈTERA NECESSARIES PER AL COMPLIMENT DEL RBT. INCLOU PP. DE ESTESA DE CABLE DE ALIMENTACIÓ DE L'ARMARI DES DE REGULADOR, ARMARI DE COMPANYIA ELÈCTRICA O EDIFICI | 1 | 181.6807 | 20 | 12.1008 | 26.2185 | 240 | 201.6807 | 201.6807 | 220 | 20 | 240 | 220 | 20
O-016 | UT | CAIXA D'EMPALMAMENT AMB CAPACITAT PER AL MENYS 128 FUSIONS, PORT OVAL, ESTANCA, INCLOENT TOTS ELS ACCESORIS NECESSARIS PER A LA SEVA FIXACIÓ AL PERICON. | 1 | 122.8571 | 20 | 8.5714 | 18.5714 | 170 | 142.8571 | 142.8571 | 150 | 20 | 170 | 150 | 20
O-017 |  | SUBMINISTRAMENT I INSTAL·LACIÓ DE CABLE DE 3X6/10mm2 | 0 | 3.9622 | 1.5 | 0.32773 | 0.71008 | 0 | 5.4622 | 0 | 5 | 1.5 | 6.5 | 0 | 0
[8 empty] | 2073.3 | 1771.0924 | 1742.2689 |  |  |  | 738.3 | 1335 | 2073.3
SENYALITZACIÓ
S-002 | UT | SUBMINISTRAMENT DE SENYAL INFORMATIU DE PUNT DE CONTROL DE ZONA DE BAIXES EMISSIONS. SENYAL D´ACER GALVANITZAT REFLECTANT DE NIVELL 2 DE 1,8 MM DE GRUIX, DE DIMENSIONS 135x90 CM SEGONS NORMES. INCLÒS ELEMENTS DE SUSTENTACIÓ I FIXACIÓ. | 1 | 203.6975 | 40 | 14.6218 | 31.6807 | 290 | 243.6975 | 243.6975 | 250 | 40 | 290 | 250 | 40
[8 empty] | 290 | 243.6975 | 243.6975 |  |  |  | 250 | 40 | 290
|  | TOTAL SUBMINISTRAMENT I INSTAL·LACIÓ PUNT DE CONTROL. CA1 |  |  | 20425.55
|  | Total Material |  |  | 13889.55
|  | Total Mà d'obra |  |  | 6536

## CA9
Control Accès. Punt de control 1. Carrer Sant Josep cantó Carrer d'En Moles
CODI | UNITAT MESURA | CONCEPTE/DENOMINACIÓ | AMIDAMENT | MATERIAL | MÀ D'OBRA | BENEFICI INDUSTRIAL 6% | DESPESES GENERALS 13% | PREU TOTAL | PREU UNITARI | TOTAL
EQUIPAMENT PUN DE CONTROL | [10 empty] | MATERIAL | MÀ D'OBRA | TOTAL | TOT. MATERIAL | TOT. MÀ D'OBRA
E-001 | UT | EQUIP COMPACTE DE RECONEIXEMENT DE MATRÍCULES, FORMAT PER CONJUNT DE CÀMERA LPR 2 CARRILS HD, CÀMERA DE CONTEXT A COLOR IL·LUMINADOR IR PER A ZONA D' INFRACCIONS. INCLOU LLICÈNCIA OCR, CARCAÇA, BRAÇ I ADAPTADOR A SUPORT. | 2 | 6161.8067 | 355 | 391.0084 | 847.1849 | 15510 | 6516.8067 | 13033.6134 | 7400 | 355 | 7755 | 14800 | 710
E-002 | UT | ARMARI EXTERIOR EN PLANXA D'ACER GALVANITZAT EN CALENT I PINTAT, PER A ALLOTJAMENT D'EQUIPS DE PUNT DE CONTROL. INCLOU XASSÍS, EQUIPS I ACCESSORIS NECESSARIS PER AL SEU CORRECTE FUNCIONAMENT I SISTEMA DE TANCAMENT. INCLOU CONNEXIÓ A TERRA. | 1 | 677.7311 | 150 | 49.6639 | 107.605 | 985 | 827.7311 | 827.7311 | 835 | 150 | 985 | 835 | 150
E-003 | UT | COLUMNA TIPUS 1, METÀL·LICA DE 4m D' ALÇADA LLIURE SEGONS CONDICIONS DEFINIDES AL PROJECTE, AMB O SENSE PLETINA D'ANCORATGE INCLOENT ELS PERNS D' ANCORATGE O FIXACIONS. | 1 | 330.9664 | 85 | 24.958 | 54.0756 | 495 | 415.9664 | 415.9664 | 410 | 85 | 495 | 410 | 85
E-004 | UT | SUPORTS ESPECIALS I FIXACIONS PER A LA CORRECTA INSTAL·LACIÓ DE TOTS ELS COMPONENTS DEL PUNT DE CONTROL, AIXÍ COM DE QUALSEVOL PETIT MATERIAL NECESSARI PER A LA CORRECTA INSTAL·LACIÓ DEL PUNT DE CONTROL. INCLÒS TREBALLS DE MECANITZACIÓ, MITJANS D' ELEVACIÓ I QUALSEVOL ALTRE NECESSARI PER A LA CORRECTA EXECUCIÓ, INCLÒS SEGELLAT DE FORATS. | 2 | 314.7059 | 1450 | 105.8824 | 229.4118 | 4200 | 1764.7059 | 3529.4118 | 650 | 1450 | 2100 | 1300 | 2900
E-005 | UT | CABLEJAT PROPI ENTRE L' ARMARI DEL PUNT DE CONTROL I LES CÀMERES I ALTRES ELEMENTS DEL PUNT DE CONTROL . INCLOENT EL SUBMINISTRAMENT I INSTAL·LACIÓ DEL CABLEJAT PER A L' ALIMENTACIÓ ELÈCTRICA I COMUNICACIONS, (EXCEPTE CABLE FO, FUSIONS I CONVERTIDORS ÒPTICS), FUETONS DE QUALSEVOL TIPUS, AIXÍ COM QUALSEVOL ALTRE MATERIAL PER A LA CORRECTA EXECUCIÓ. | 1 | 714.2857 | 0 | 42.8571 | 92.8571 | 850 | 714.2857 | 714.2857 | 850 | 0 | 850 | 850 | 0
E-006 | UT | SWITCH INDUNSTRIAL ADMINISTRABLE AMB 8 PORTS GIGABIT 10/100/1000 POE+ 4 PORTS DE FIBRA SFP 1GB. DEU SUPORTAR 802.1X. SEGONS CONDICIONS DEFINIDES AL PROJECTE | 1 | 1584.7059 | 180 | 105.8824 | 229.4118 | 2100 | 1764.7059 | 1764.7059 | 1920 | 180 | 2100 | 1920 | 180
E-007 | UT | CONFIGURACIÓ DE 802.1X PER ALS DISPOSITIUS DE CÀMERA DEL PUNT DE CONTROL, INCLOENT INSTAL·LACIÓ DELS CERTIFICATS ALS DISPOSITIUS I CONFIGURACIÓ AL SERVIDOR RADIUS | 1 | 0 | 210.084 | 12.605 | 27.3109 | 250 | 210.084 | 210.084 | 0 | 250 | 250 | 0 | 250
E-008 | UT | SAI PUNT DE CONTROL , SEGONS CONDICIONS DEL PROJECTE. INSTAL·LACIÓ, CONNEXIÓ I POSADA EN MARXA, INCLOENT PETIT MATERIAL D' INSTAL·LACIÓ, CABLEJAT I CONNEXIÓ I QUALSEVOL ALTRE NECESSARI PER AL CORRECTE FUNCIONAMENT. | 1 | 375.084 | 35 | 24.605 | 53.3109 | 488 | 410.084 | 410.084 | 453 | 35 | 488 | 453 | 35
E-009 | UT | MÒDUL SNMP COMUNICACIONS PER SAI, CONNEXIÓ I POSADA EN MARXA. INCLOENT PETIT MATERIAL D' INSTAL·LACIÓ, CABLEJAT I CONNEXIÓ I QUALSEVOL ALTRE NECESSARI PER AL CORRECTE FUNCIONAMENT. | 1 | 181.605 | 6 | 11.2563 | 24.3887 | 223.25 | 187.605 | 187.605 | 217.25 | 6 | 223.25 | 217.25 | 6
E-010 | UT | SENYALITZACIÓ ESPECIAL D' OBRES, TALLS DE CARRIL I SEMBLANTS, NECESSARIS PER A TOTES LES FEINES A REALITZAR EN EL PUNT DE CONTROL (REPLANTEJAMENT, INSTAL·LACIÓ, AJUSTOS, POSADA EN MARXA, ...). INCLOU TRAMITACIÓ PERMISOS I GESTIONS DAVANT ORGANISMES I ADMINISTRACIONS. | 1 | 0 | 1092.437 | 65.5462 | 142.0168 | 1300 | 1092.437 | 1092.437 | 0 | 1300 | 1300 | 0 | 1300
E-011 | UT | SOL·LICITUT DE NOVA ESCOMESA ELÈCTRICA, INCLOENT LA REDACCIÓ DE LA DOCUMENTACIÓ NECESSÀRIA, TASQUES DE REPLANTEJAMENT Y CONEXIÓ | 0 | 0 | 1008.4034 | 60.5042 | 131.0924 | 0 | 1008.4034 | 0 | 0 | 1200 | 1200 | 0 | 0
E-012 | UT | FONT D'ALIMENTACIÓ 48V TIPUS INDUSTRIAL, PER MUNTATGE EN CARRIL DIN, PER ALIMENTAR FINS A 4 CÀMERES PUNT DE CONTROL. | 1 | 128.8655 | 35 | 9.8319 | 21.3025 | 195 | 163.8655 | 163.8655 | 160 | 35 | 195 | 160 | 35
E-013 | UT | PANELL REPARTIDOR PER A INSTAL·LACIÓ EN RACK 19'', EQUIPADA AMB SAFATES D'EMPALMAMENT AMB CAPACITAT MIN. DE 16 FO. EQUIPADA AMB 16 PIGTALES MONOMODE SC/UPC | 1 | 119.3277 | 200 | 19.1597 | 41.5126 | 380 | 319.3277 | 319.3277 | 180 | 200 | 380 | 180 | 200
E-014 | UT | INTEGRACIÓ DE PUNT DE CÀMERA DE VIDEOVIGILÀNCIA EN SISTEMA VMS INCLOENT TASQUES DE MIGRACIÓ DE LES COMUNICACIONS AL NOU SWITCH INSTAL·LAT, LLICENCIES DE BANDA DE CLIENT I TOTES LES TASQUES NECESSARIS PER A LA MIGRACIÓ AL NOU VMS AMB TOTES LES FUNCIONALITATS | 0 | 179.6639 | 180 | 21.5798 | 46.7563 | 0 | 359.6639 | 0 | 248 | 180 | 428 | 0 | 0
E-015 | UT | LLICÈNCIES DE OCR NECESSÀRIES PER A LA INTEGRACIÓ DELS PUNTS DE CÀMERA. | 2 | 198.3193 | 0 | 11.8992 | 25.7815 | 472 | 198.3193 | 396.6387 | 236 | 0 | 236 | 472 | 0
[8 empty] | 27448.25 | 15953.9916 | 23065.7563 |  |  |  | 21597.25 | 5851 | 27448.25
OBRA CIVIL
O-001 | UT | FONAMENT DE FORMIGÓ PER A L' ARMARI DE CONTROL, SEGONS CONDICIONS DEFINIDES AL PROJECTE. INCLOU ALÇAMENT DEL PAVIMENT EXISTENT, EXCAVACIÓ I LA SEUA POSTERIOR REPOSICIÓ. TOTALMENT EXECUTAT. | 1 | 0 | 197.479 | 11.8487 | 25.6723 | 235 | 197.479 | 197.479 | 0 | 235 | 235 | 0 | 235
O-002 | UT | FONAMENT DE FORMIGÓ PER A BÀCUL 6m O PER COLUMNA 4m,SEGONS CONDICIONS DEL PROJECTE, INCLOSOS ELS PERNS D' ANCORATGE. INCLOU ALÇAMENT DEL PAVIMENT EXISTENT, EXCAVACIÓ I LA SEUA POSTERIOR REPOSICIÓ. TOTALMENT EXECUTAT. | 0 | 0 | 235.2941 | 14.1176 | 30.5882 | 0 | 235.2941 | 0 | 0 | 280 | 280 | 0 | 0
O-003 | UT | PERICON DE 60x60cm. PREFABRICAT DE FORMIGÓ O CONSTRUÏT AMB MAONS (GERO) I FONS DEL MATEIX MATERIAL REBENT EL MARC I LA TAPA CORRESPONENT, SENSE INCLOURE AQUESTS. INCLOU ALÇAMENT DEL PAVIMENT EXISTENT, EXCAVACIÓ I LA SEUA POSTERIOR REPOSICIÓ. TOTALMENT EXECUTAT. | 1 | 0 | 126.0504 | 7.563 | 16.3866 | 150 | 126.0504 | 126.0504 | 0 | 150 | 150 | 0 | 150
O-004 | UT | MARC DE FERRO COLAT DE 60x60cm PER INSTAL·LACIÓ EN LA VORERA, AMB INSCRIPCIÓ. | 1 | 75.6303 | 0 | 4.5378 | 9.8319 | 90 | 75.6303 | 75.6303 | 90 | 0 | 90 | 90 | 0
O-005 |  | TAPA DE FERRO COLAT DE 60x60 cm PER INSTAL·LACIÓ EN LA VORERA, AMB INSCRIPCIÓ. | 1 | 100.8403 | 0 | 6.0504 | 13.1092 | 120 | 100.8403 | 100.8403 | 120 | 0 | 120 | 120 | 0
O-006 | UT | PERICÓ DE 40x40cm. PREFABRICAT DE FORMIGÓ O CONSTRUÏT AMB MAONS (GERO) I FONS DEL MATEIX MATERIAL REBENT EL MARC I LA TAPA CORRESPONENT, SENSE INCLOURE AQUESTS. INCLOU ALÇAMENT DEL PAVIMENT EXISTENT, EXCAVACIÓ I LA SEUA POSTERIOR REPOSICIÓ. TOTALMENT EXECUTAT. | 1 | 0 | 92.437 | 5.5462 | 12.0168 | 110 | 92.437 | 92.437 | 0 | 110 | 110 | 0 | 110
O-007 | UT | MARC DE FERRO COLAT DE 40x40cm PER INSTAL·LACIÓ EN LA VORERA, AMB INSCRIPCIÓ. | 1 | 33.6134 | 0 | 2.0168 | 4.3697 | 40 | 33.6134 | 33.6134 | 40 | 0 | 40 | 40 | 0
O-008 |  | TAPA DE FERRO COLAT DE 40x40 cm PER INSTAL·LACIÓ EN LA VORERA, AMB INSCRIPCIÓ. | 1 | 67.2269 | 0 | 4.0336 | 8.7395 | 80 | 67.2269 | 67.2269 | 80 | 0 | 80 | 80 | 0
O-009 | UT | PERICÓ DE 80x80cm. PREFABRICAT DE FORMIGÓ O CONSTRUÏT AMB MAONS (GERO) I FONS DEL MATEIX MATERIAL, PER A ALLOTJAR UNA CAIXA D' ENTROCAMENT (NO INCLOSA), REBENT EL MARC I LA TAPA CORRESPONENT, SENSE INCLOURE AQUESTS. INCLOU ALÇAMENT DEL PAVIMENT EXISTENT, EXCAVACIÓ I LA SEUA POSTERIOR REPOSICIÓ. TOTALMENT EXECUTAT. | 0 | 0 | 168.0672 | 10.084 | 21.8487 | 0 | 168.0672 | 0 | 0 | 200 | 200 | 0 | 0
O-010 | UT | MARC DE FERRO COLAT DE 80x80cm PER INSTAL·LACIÓ EN LA VORERA, AMB INSCRIPCIÓ. | 0 | 84.0336 | 0 | 5.042 | 10.9244 | 0 | 84.0336 | 0 | 100 | 0 | 100 | 0 | 0
O-011 |  | TAPA DE FERRO COLAT DE 80x80 cm PER INSTAL·LACIÓ EN LA VORERA, AMB INSCRIPCIÓ. | 0 | 126.0504 | 0 | 7.563 | 16.3866 | 0 | 126.0504 | 0 | 150 | 0 | 150 | 0 | 0
O-012 | ML | CANALITZACIÓ EN CALÇADA O VORERA INCLOENT SUBMINISTRAMENT I INSTAL·LACIÓ DE 2 TUBS DE PE ø 11 cm. DE DOBLE CAPA, LLIS EN L'INTERIOR I CORRUGAT EN L'EXTERIOR, INCLOU EXCAVACIÓ EN RASA DE 40 x 40 cm. DE PROFUNDITAT, BASE I PROTECCIÓ DE FORMIGÓ HM20, EN CALÇADES. INCLOSA REPOSICIÓ DEL PAVIMENT D' AGLOMERAT ASFÀLTIC. TOTALMENT EXECUTADA D'ACORD AMB LES ORDENANCES MUNICIPALS I LES INDICACIONS PARTICULARS. | 20 | 0 | 42.0168 | 2.521 | 5.4622 | 1000 | 42.0168 | 840.3361 | 0 | 50 | 50 | 0 | 1000
O-013 | UT | PLACA DE PRESA DE TERRA DE 500 x 500 x 3 mm I ACCESSORIS DE CONNEXIÓ, EN PERICÓ DE REGISTRE. INCLOSA L'OBRA CIVIL NECESSÀRIA. | 1 | 21.4286 | 50 | 4.2857 | 9.2857 | 85 | 71.4286 | 71.4286 | 35 | 50 | 85 | 35 | 50
O-014 |  | CABLE DE CONDUCTOR DE COURE AMB AÏLLAMENT DE PLÀSTIC, DE SECCIÓ 1x6 mm2 PER PRESES DE TERRA. | 3 | 0.92437 | 0 | 0.055462 | 0.12017 | 3.3 | 0.92437 | 2.7731 | 1.1 | 0 | 1.1 | 3.3 | 0
O-015 |  | CONJUNT DE PROTECCIONS ELÈCTRIQUES MAGNOTOTÈRMIQUES I DIFERENCIALS, DESCARREGADORS ETCÈTERA NECESSARIES PER AL COMPLIMENT DEL RBT. INCLOU PP. DE ESTESA DE CABLE DE ALIMENTACIÓ DE L'ARMARI DES DE REGULADOR, ARMARI DE COMPANYIA ELÈCTRICA O EDIFICI | 1 | 181.6807 | 20 | 12.1008 | 26.2185 | 240 | 201.6807 | 201.6807 | 220 | 20 | 240 | 220 | 20
O-016 | UT | CAIXA D'EMPALMAMENT AMB CAPACITAT PER AL MENYS 128 FUSIONS, PORT OVAL, ESTANCA, INCLOENT TOTS ELS ACCESORIS NECESSARIS PER A LA SEVA FIXACIÓ AL PERICON. | 1 | 122.8571 | 20 | 8.5714 | 18.5714 | 170 | 142.8571 | 142.8571 | 150 | 20 | 170 | 150 | 20
O-017 |  | SUBMINISTRAMENT I INSTAL·LACIÓ DE CABLE DE 3X6/10mm2 | 23 | 3.9622 | 1.5 | 0.32773 | 0.71008 | 149.5 | 5.4622 | 125.6303 | 5 | 1.5 | 6.5 | 115 | 34.5
[8 empty] | 2472.8 | 1771.0924 | 2077.9832 |  |  |  | 853.3 | 1619.5 | 2472.8
SENYALITZACIÓ
S-002 | UT | SUBMINISTRAMENT DE SENYAL INFORMATIU DE PUNT DE CONTROL DE ZONA DE BAIXES EMISSIONS. SENYAL D´ACER GALVANITZAT REFLECTANT DE NIVELL 2 DE 1,8 MM DE GRUIX, DE DIMENSIONS 135x90 CM SEGONS NORMES. INCLÒS ELEMENTS DE SUSTENTACIÓ I FIXACIÓ. | 1 | 203.6975 | 40 | 14.6218 | 31.6807 | 290 | 243.6975 | 243.6975 | 250 | 40 | 290 | 250 | 40
[8 empty] | 290 | 243.6975 | 243.6975 |  |  |  | 250 | 40 | 290
|  | TOTAL SUBMINISTRAMENT I INSTAL·LACIÓ PUNT DE CONTROL. CA1 |  |  | 30211.05
|  | Total Material |  |  | 22700.55
|  | Total Mà d'obra |  |  | 7510.5

## CA10
Control Accès. Punt de control 1. Carrer Sant Josep cantó Carrer d'En Moles
CODI | UNITAT MESURA | CONCEPTE/DENOMINACIÓ | AMIDAMENT | MATERIAL | MÀ D'OBRA | BENEFICI INDUSTRIAL 6% | DESPESES GENERALS 13% | PREU TOTAL | PREU UNITARI | TOTAL
EQUIPAMENT PUN DE CONTROL | [10 empty] | MATERIAL | MÀ D'OBRA | TOTAL | TOT. MATERIAL | TOT. MÀ D'OBRA
E-001 | UT | EQUIP COMPACTE DE RECONEIXEMENT DE MATRÍCULES, FORMAT PER CONJUNT DE CÀMERA LPR 2 CARRILS HD, CÀMERA DE CONTEXT A COLOR IL·LUMINADOR IR PER A ZONA D' INFRACCIONS. INCLOU LLICÈNCIA OCR, CARCAÇA, BRAÇ I ADAPTADOR A SUPORT. | 1 | 6161.8067 | 355 | 391.0084 | 847.1849 | 7755 | 6516.8067 | 6516.8067 | 7400 | 355 | 7755 | 7400 | 355
E-002 | UT | ARMARI EXTERIOR EN PLANXA D'ACER GALVANITZAT EN CALENT I PINTAT, PER A ALLOTJAMENT D'EQUIPS DE PUNT DE CONTROL. INCLOU XASSÍS, EQUIPS I ACCESSORIS NECESSARIS PER AL SEU CORRECTE FUNCIONAMENT I SISTEMA DE TANCAMENT. INCLOU CONNEXIÓ A TERRA. | 1 | 677.7311 | 150 | 49.6639 | 107.605 | 985 | 827.7311 | 827.7311 | 835 | 150 | 985 | 835 | 150
E-003 | UT | COLUMNA TIPUS 1, METÀL·LICA DE 4m D' ALÇADA LLIURE SEGONS CONDICIONS DEFINIDES AL PROJECTE, AMB O SENSE PLETINA D'ANCORATGE INCLOENT ELS PERNS D' ANCORATGE O FIXACIONS. | 0 | 330.9664 | 85 | 24.958 | 54.0756 | 0 | 415.9664 | 0 | 410 | 85 | 495 | 0 | 0
E-004 | UT | SUPORTS ESPECIALS I FIXACIONS PER A LA CORRECTA INSTAL·LACIÓ DE TOTS ELS COMPONENTS DEL PUNT DE CONTROL, AIXÍ COM DE QUALSEVOL PETIT MATERIAL NECESSARI PER A LA CORRECTA INSTAL·LACIÓ DEL PUNT DE CONTROL. INCLÒS TREBALLS DE MECANITZACIÓ, MITJANS D' ELEVACIÓ I QUALSEVOL ALTRE NECESSARI PER A LA CORRECTA EXECUCIÓ, INCLÒS SEGELLAT DE FORATS. | 1 | 314.7059 | 1450 | 105.8824 | 229.4118 | 2100 | 1764.7059 | 1764.7059 | 650 | 1450 | 2100 | 650 | 1450
E-005 | UT | CABLEJAT PROPI ENTRE L' ARMARI DEL PUNT DE CONTROL I LES CÀMERES I ALTRES ELEMENTS DEL PUNT DE CONTROL . INCLOENT EL SUBMINISTRAMENT I INSTAL·LACIÓ DEL CABLEJAT PER A L' ALIMENTACIÓ ELÈCTRICA I COMUNICACIONS, (EXCEPTE CABLE FO, FUSIONS I CONVERTIDORS ÒPTICS), FUETONS DE QUALSEVOL TIPUS, AIXÍ COM QUALSEVOL ALTRE MATERIAL PER A LA CORRECTA EXECUCIÓ. | 1 | 714.2857 | 0 | 42.8571 | 92.8571 | 850 | 714.2857 | 714.2857 | 850 | 0 | 850 | 850 | 0
E-006 | UT | SWITCH INDUNSTRIAL ADMINISTRABLE AMB 8 PORTS GIGABIT 10/100/1000 POE+ 4 PORTS DE FIBRA SFP 1GB. DEU SUPORTAR 802.1X. SEGONS CONDICIONS DEFINIDES AL PROJECTE | 1 | 1584.7059 | 180 | 105.8824 | 229.4118 | 2100 | 1764.7059 | 1764.7059 | 1920 | 180 | 2100 | 1920 | 180
E-007 | UT | CONFIGURACIÓ DE 802.1X PER ALS DISPOSITIUS DE CÀMERA DEL PUNT DE CONTROL, INCLOENT INSTAL·LACIÓ DELS CERTIFICATS ALS DISPOSITIUS I CONFIGURACIÓ AL SERVIDOR RADIUS | 1 | 0 | 210.084 | 12.605 | 27.3109 | 250 | 210.084 | 210.084 | 0 | 250 | 250 | 0 | 250
E-008 | UT | SAI PUNT DE CONTROL , SEGONS CONDICIONS DEL PROJECTE. INSTAL·LACIÓ, CONNEXIÓ I POSADA EN MARXA, INCLOENT PETIT MATERIAL D' INSTAL·LACIÓ, CABLEJAT I CONNEXIÓ I QUALSEVOL ALTRE NECESSARI PER AL CORRECTE FUNCIONAMENT. | 1 | 375.084 | 35 | 24.605 | 53.3109 | 488 | 410.084 | 410.084 | 453 | 35 | 488 | 453 | 35
E-009 | UT | MÒDUL SNMP COMUNICACIONS PER SAI, CONNEXIÓ I POSADA EN MARXA. INCLOENT PETIT MATERIAL D' INSTAL·LACIÓ, CABLEJAT I CONNEXIÓ I QUALSEVOL ALTRE NECESSARI PER AL CORRECTE FUNCIONAMENT. | 1 | 181.605 | 6 | 11.2563 | 24.3887 | 223.25 | 187.605 | 187.605 | 217.25 | 6 | 223.25 | 217.25 | 6
E-010 | UT | SENYALITZACIÓ ESPECIAL D' OBRES, TALLS DE CARRIL I SEMBLANTS, NECESSARIS PER A TOTES LES FEINES A REALITZAR EN EL PUNT DE CONTROL (REPLANTEJAMENT, INSTAL·LACIÓ, AJUSTOS, POSADA EN MARXA, ...). INCLOU TRAMITACIÓ PERMISOS I GESTIONS DAVANT ORGANISMES I ADMINISTRACIONS. | 1 | 0 | 1092.437 | 65.5462 | 142.0168 | 1300 | 1092.437 | 1092.437 | 0 | 1300 | 1300 | 0 | 1300
E-011 | UT | SOL·LICITUT DE NOVA ESCOMESA ELÈCTRICA, INCLOENT LA REDACCIÓ DE LA DOCUMENTACIÓ NECESSÀRIA, TASQUES DE REPLANTEJAMENT Y CONEXIÓ | 0 | 0 | 1008.4034 | 60.5042 | 131.0924 | 0 | 1008.4034 | 0 | 0 | 1200 | 1200 | 0 | 0
E-012 | UT | FONT D'ALIMENTACIÓ 48V TIPUS INDUSTRIAL, PER MUNTATGE EN CARRIL DIN, PER ALIMENTAR FINS A 4 CÀMERES PUNT DE CONTROL. | 1 | 128.8655 | 35 | 9.8319 | 21.3025 | 195 | 163.8655 | 163.8655 | 160 | 35 | 195 | 160 | 35
E-013 | UT | PANELL REPARTIDOR PER A INSTAL·LACIÓ EN RACK 19'', EQUIPADA AMB SAFATES D'EMPALMAMENT AMB CAPACITAT MIN. DE 16 FO. EQUIPADA AMB 16 PIGTALES MONOMODE SC/UPC | 1 | 119.3277 | 200 | 19.1597 | 41.5126 | 380 | 319.3277 | 319.3277 | 180 | 200 | 380 | 180 | 200
E-014 | UT | INTEGRACIÓ DE PUNT DE CÀMERA DE VIDEOVIGILÀNCIA EN SISTEMA VMS INCLOENT TASQUES DE MIGRACIÓ DE LES COMUNICACIONS AL NOU SWITCH INSTAL·LAT, LLICENCIES DE BANDA DE CLIENT I TOTES LES TASQUES NECESSARIS PER A LA MIGRACIÓ AL NOU VMS AMB TOTES LES FUNCIONALITATS | 0 | 179.6639 | 180 | 21.5798 | 46.7563 | 0 | 359.6639 | 0 | 248 | 180 | 428 | 0 | 0
E-015 | UT | LLICÈNCIES DE OCR NECESSÀRIES PER A LA INTEGRACIÓ DELS PUNTS DE CÀMERA. | 1 | 198.3193 | 0 | 11.8992 | 25.7815 | 236 | 198.3193 | 198.3193 | 236 | 0 | 236 | 236 | 0
[8 empty] | 16862.25 | 15953.9916 | 14169.958 |  |  |  | 12901.25 | 3961 | 16862.25
OBRA CIVIL
O-001 | UT | FONAMENT DE FORMIGÓ PER A L' ARMARI DE CONTROL, SEGONS CONDICIONS DEFINIDES AL PROJECTE. INCLOU ALÇAMENT DEL PAVIMENT EXISTENT, EXCAVACIÓ I LA SEUA POSTERIOR REPOSICIÓ. TOTALMENT EXECUTAT. | 1 | 0 | 197.479 | 11.8487 | 25.6723 | 235 | 197.479 | 197.479 | 0 | 235 | 235 | 0 | 235
O-002 | UT | FONAMENT DE FORMIGÓ PER A BÀCUL 6m O PER COLUMNA 4m,SEGONS CONDICIONS DEL PROJECTE, INCLOSOS ELS PERNS D' ANCORATGE. INCLOU ALÇAMENT DEL PAVIMENT EXISTENT, EXCAVACIÓ I LA SEUA POSTERIOR REPOSICIÓ. TOTALMENT EXECUTAT. | 0 | 0 | 235.2941 | 14.1176 | 30.5882 | 0 | 235.2941 | 0 | 0 | 280 | 280 | 0 | 0
O-003 | UT | PERICON DE 60x60cm. PREFABRICAT DE FORMIGÓ O CONSTRUÏT AMB MAONS (GERO) I FONS DEL MATEIX MATERIAL REBENT EL MARC I LA TAPA CORRESPONENT, SENSE INCLOURE AQUESTS. INCLOU ALÇAMENT DEL PAVIMENT EXISTENT, EXCAVACIÓ I LA SEUA POSTERIOR REPOSICIÓ. TOTALMENT EXECUTAT. | 0 | 0 | 126.0504 | 7.563 | 16.3866 | 0 | 126.0504 | 0 | 0 | 150 | 150 | 0 | 0
O-004 | UT | MARC DE FERRO COLAT DE 60x60cm PER INSTAL·LACIÓ EN LA VORERA, AMB INSCRIPCIÓ. | 0 | 75.6303 | 0 | 4.5378 | 9.8319 | 0 | 75.6303 | 0 | 90 | 0 | 90 | 0 | 0
O-005 |  | TAPA DE FERRO COLAT DE 60x60 cm PER INSTAL·LACIÓ EN LA VORERA, AMB INSCRIPCIÓ. | 0 | 100.8403 | 0 | 6.0504 | 13.1092 | 0 | 100.8403 | 0 | 120 | 0 | 120 | 0 | 0
O-006 | UT | PERICÓ DE 40x40cm. PREFABRICAT DE FORMIGÓ O CONSTRUÏT AMB MAONS (GERO) I FONS DEL MATEIX MATERIAL REBENT EL MARC I LA TAPA CORRESPONENT, SENSE INCLOURE AQUESTS. INCLOU ALÇAMENT DEL PAVIMENT EXISTENT, EXCAVACIÓ I LA SEUA POSTERIOR REPOSICIÓ. TOTALMENT EXECUTAT. | 0 | 0 | 92.437 | 5.5462 | 12.0168 | 0 | 92.437 | 0 | 0 | 110 | 110 | 0 | 0
O-007 | UT | MARC DE FERRO COLAT DE 40x40cm PER INSTAL·LACIÓ EN LA VORERA, AMB INSCRIPCIÓ. | 0 | 33.6134 | 0 | 2.0168 | 4.3697 | 0 | 33.6134 | 0 | 40 | 0 | 40 | 0 | 0
O-008 |  | TAPA DE FERRO COLAT DE 40x40 cm PER INSTAL·LACIÓ EN LA VORERA, AMB INSCRIPCIÓ. | 0 | 67.2269 | 0 | 4.0336 | 8.7395 | 0 | 67.2269 | 0 | 80 | 0 | 80 | 0 | 0
O-009 | UT | PERICÓ DE 80x80cm. PREFABRICAT DE FORMIGÓ O CONSTRUÏT AMB MAONS (GERO) I FONS DEL MATEIX MATERIAL, PER A ALLOTJAR UNA CAIXA D' ENTROCAMENT (NO INCLOSA), REBENT EL MARC I LA TAPA CORRESPONENT, SENSE INCLOURE AQUESTS. INCLOU ALÇAMENT DEL PAVIMENT EXISTENT, EXCAVACIÓ I LA SEUA POSTERIOR REPOSICIÓ. TOTALMENT EXECUTAT. | 0 | 0 | 168.0672 | 10.084 | 21.8487 | 0 | 168.0672 | 0 | 0 | 200 | 200 | 0 | 0
O-010 | UT | MARC DE FERRO COLAT DE 80x80cm PER INSTAL·LACIÓ EN LA VORERA, AMB INSCRIPCIÓ. | 0 | 84.0336 | 0 | 5.042 | 10.9244 | 0 | 84.0336 | 0 | 100 | 0 | 100 | 0 | 0
O-011 |  | TAPA DE FERRO COLAT DE 80x80 cm PER INSTAL·LACIÓ EN LA VORERA, AMB INSCRIPCIÓ. | 0 | 126.0504 | 0 | 7.563 | 16.3866 | 0 | 126.0504 | 0 | 150 | 0 | 150 | 0 | 0
O-012 | ML | CANALITZACIÓ EN CALÇADA O VORERA INCLOENT SUBMINISTRAMENT I INSTAL·LACIÓ DE 2 TUBS DE PE ø 11 cm. DE DOBLE CAPA, LLIS EN L'INTERIOR I CORRUGAT EN L'EXTERIOR, INCLOU EXCAVACIÓ EN RASA DE 40 x 40 cm. DE PROFUNDITAT, BASE I PROTECCIÓ DE FORMIGÓ HM20, EN CALÇADES. INCLOSA REPOSICIÓ DEL PAVIMENT D' AGLOMERAT ASFÀLTIC. TOTALMENT EXECUTADA D'ACORD AMB LES ORDENANCES MUNICIPALS I LES INDICACIONS PARTICULARS. | 0 | 0 | 42.0168 | 2.521 | 5.4622 | 0 | 42.0168 | 0 | 0 | 50 | 50 | 0 | 0
O-013 | UT | PLACA DE PRESA DE TERRA DE 500 x 500 x 3 mm I ACCESSORIS DE CONNEXIÓ, EN PERICÓ DE REGISTRE. INCLOSA L'OBRA CIVIL NECESSÀRIA. | 1 | 21.4286 | 50 | 4.2857 | 9.2857 | 85 | 71.4286 | 71.4286 | 35 | 50 | 85 | 35 | 50
O-014 |  | CABLE DE CONDUCTOR DE COURE AMB AÏLLAMENT DE PLÀSTIC, DE SECCIÓ 1x6 mm2 PER PRESES DE TERRA. | 3 | 0.92437 | 0 | 0.055462 | 0.12017 | 3.3 | 0.92437 | 2.7731 | 1.1 | 0 | 1.1 | 3.3 | 0
O-015 |  | CONJUNT DE PROTECCIONS ELÈCTRIQUES MAGNOTOTÈRMIQUES I DIFERENCIALS, DESCARREGADORS ETCÈTERA NECESSARIES PER AL COMPLIMENT DEL RBT. INCLOU PP. DE ESTESA DE CABLE DE ALIMENTACIÓ DE L'ARMARI DES DE REGULADOR, ARMARI DE COMPANYIA ELÈCTRICA O EDIFICI | 1 | 181.6807 | 20 | 12.1008 | 26.2185 | 240 | 201.6807 | 201.6807 | 220 | 20 | 240 | 220 | 20
O-016 | UT | CAIXA D'EMPALMAMENT AMB CAPACITAT PER AL MENYS 128 FUSIONS, PORT OVAL, ESTANCA, INCLOENT TOTS ELS ACCESORIS NECESSARIS PER A LA SEVA FIXACIÓ AL PERICON. | 1 | 122.8571 | 20 | 8.5714 | 18.5714 | 170 | 142.8571 | 142.8571 | 150 | 20 | 170 | 150 | 20
O-017 |  | SUBMINISTRAMENT I INSTAL·LACIÓ DE CABLE DE 3X6/10mm2 | 5 | 3.9622 | 1.5 | 0.32773 | 0.71008 | 32.5 | 5.4622 | 27.3109 | 5 | 1.5 | 6.5 | 25 | 7.5
[8 empty] | 765.8 | 1771.0924 | 643.5294 |  |  |  | 433.3 | 332.5 | 765.8
SENYALITZACIÓ
S-002 | UT | SUBMINISTRAMENT DE SENYAL INFORMATIU DE PUNT DE CONTROL DE ZONA DE BAIXES EMISSIONS. SENYAL D´ACER GALVANITZAT REFLECTANT DE NIVELL 2 DE 1,8 MM DE GRUIX, DE DIMENSIONS 135x90 CM SEGONS NORMES. INCLÒS ELEMENTS DE SUSTENTACIÓ I FIXACIÓ. | 1 | 203.6975 | 40 | 14.6218 | 31.6807 | 290 | 243.6975 | 243.6975 | 250 | 40 | 290 | 250 | 40
[8 empty] | 290 | 243.6975 | 243.6975 |  |  |  | 250 | 40 | 290
|  | TOTAL SUBMINISTRAMENT I INSTAL·LACIÓ PUNT DE CONTROL. CA1 |  |  | 17918.05
|  | Total Material |  |  | 13584.55
|  | Total Mà d'obra |  |  | 4333.5

## ZBE11
Control Accès. Punt de control 1. Carrer Sant Josep cantó Carrer d'En Moles
CODI | UNITAT MESURA | CONCEPTE/DENOMINACIÓ | AMIDAMENT | MATERIAL | MÀ D'OBRA | BENEFICI INDUSTRIAL 6% | DESPESES GENERALS 13% | PREU TOTAL | PREU UNITARI | TOTAL
EQUIPAMENT PUN DE CONTROL | [10 empty] | MATERIAL | MÀ D'OBRA | TOTAL | TOT. MATERIAL | TOT. MÀ D'OBRA
E-001 | UT | EQUIP COMPACTE DE RECONEIXEMENT DE MATRÍCULES, FORMAT PER CONJUNT DE CÀMERA LPR 2 CARRILS HD, CÀMERA DE CONTEXT A COLOR IL·LUMINADOR IR PER A ZONA D' INFRACCIONS. INCLOU LLICÈNCIA OCR, CARCAÇA, BRAÇ I ADAPTADOR A SUPORT. | 1 | 6161.8067 | 355 | 391.0084 | 847.1849 | 7755 | 6516.8067 | 6516.8067 | 7400 | 355 | 7755 | 7400 | 355
E-002 | UT | ARMARI EXTERIOR EN PLANXA D'ACER GALVANITZAT EN CALENT I PINTAT, PER A ALLOTJAMENT D'EQUIPS DE PUNT DE CONTROL. INCLOU XASSÍS, EQUIPS I ACCESSORIS NECESSARIS PER AL SEU CORRECTE FUNCIONAMENT I SISTEMA DE TANCAMENT. INCLOU CONNEXIÓ A TERRA. | 1 | 677.7311 | 150 | 49.6639 | 107.605 | 985 | 827.7311 | 827.7311 | 835 | 150 | 985 | 835 | 150
E-003 | UT | COLUMNA TIPUS 1, METÀL·LICA DE 4m D' ALÇADA LLIURE SEGONS CONDICIONS DEFINIDES AL PROJECTE, AMB O SENSE PLETINA D'ANCORATGE INCLOENT ELS PERNS D' ANCORATGE O FIXACIONS. | 1 | 330.9664 | 85 | 24.958 | 54.0756 | 495 | 415.9664 | 415.9664 | 410 | 85 | 495 | 410 | 85
E-004 | UT | SUPORTS ESPECIALS I FIXACIONS PER A LA CORRECTA INSTAL·LACIÓ DE TOTS ELS COMPONENTS DEL PUNT DE CONTROL, AIXÍ COM DE QUALSEVOL PETIT MATERIAL NECESSARI PER A LA CORRECTA INSTAL·LACIÓ DEL PUNT DE CONTROL. INCLÒS TREBALLS DE MECANITZACIÓ, MITJANS D' ELEVACIÓ I QUALSEVOL ALTRE NECESSARI PER A LA CORRECTA EXECUCIÓ, INCLÒS SEGELLAT DE FORATS. | 1 | 314.7059 | 1450 | 105.8824 | 229.4118 | 2100 | 1764.7059 | 1764.7059 | 650 | 1450 | 2100 | 650 | 1450
E-005 | UT | CABLEJAT PROPI ENTRE L' ARMARI DEL PUNT DE CONTROL I LES CÀMERES I ALTRES ELEMENTS DEL PUNT DE CONTROL . INCLOENT EL SUBMINISTRAMENT I INSTAL·LACIÓ DEL CABLEJAT PER A L' ALIMENTACIÓ ELÈCTRICA I COMUNICACIONS, (EXCEPTE CABLE FO, FUSIONS I CONVERTIDORS ÒPTICS), FUETONS DE QUALSEVOL TIPUS, AIXÍ COM QUALSEVOL ALTRE MATERIAL PER A LA CORRECTA EXECUCIÓ. | 1 | 773.1092 | 0 | 46.3866 | 100.5042 | 920 | 773.1092 | 773.1092 | 920 | 0 | 920 | 920 | 0
E-006 | UT | SWITCH INDUNSTRIAL ADMINISTRABLE AMB 8 PORTS GIGABIT 10/100/1000 POE+ 4 PORTS DE FIBRA SFP 1GB. DEU SUPORTAR 802.1X. SEGONS CONDICIONS DEFINIDES AL PROJECTE | 1 | 1584.7059 | 180 | 105.8824 | 229.4118 | 2100 | 1764.7059 | 1764.7059 | 1920 | 180 | 2100 | 1920 | 180
E-007 | UT | CONFIGURACIÓ DE 802.1X PER ALS DISPOSITIUS DE CÀMERA DEL PUNT DE CONTROL, INCLOENT INSTAL·LACIÓ DELS CERTIFICATS ALS DISPOSITIUS I CONFIGURACIÓ AL SERVIDOR RADIUS | 1 | 0 | 210.084 | 12.605 | 27.3109 | 250 | 210.084 | 210.084 | 0 | 250 | 250 | 0 | 250
E-008 | UT | SAI PUNT DE CONTROL , SEGONS CONDICIONS DEL PROJECTE. INSTAL·LACIÓ, CONNEXIÓ I POSADA EN MARXA, INCLOENT PETIT MATERIAL D' INSTAL·LACIÓ, CABLEJAT I CONNEXIÓ I QUALSEVOL ALTRE NECESSARI PER AL CORRECTE FUNCIONAMENT. | 1 | 375.084 | 35 | 24.605 | 53.3109 | 488 | 410.084 | 410.084 | 453 | 35 | 488 | 453 | 35
E-009 | UT | MÒDUL SNMP COMUNICACIONS PER SAI, CONNEXIÓ I POSADA EN MARXA. INCLOENT PETIT MATERIAL D' INSTAL·LACIÓ, CABLEJAT I CONNEXIÓ I QUALSEVOL ALTRE NECESSARI PER AL CORRECTE FUNCIONAMENT. | 1 | 181.605 | 6 | 11.2563 | 24.3887 | 223.25 | 187.605 | 187.605 | 217.25 | 6 | 223.25 | 217.25 | 6
E-010 | UT | SENYALITZACIÓ ESPECIAL D' OBRES, TALLS DE CARRIL I SEMBLANTS, NECESSARIS PER A TOTES LES FEINES A REALITZAR EN EL PUNT DE CONTROL (REPLANTEJAMENT, INSTAL·LACIÓ, AJUSTOS, POSADA EN MARXA, ...). INCLOU TRAMITACIÓ PERMISOS I GESTIONS DAVANT ORGANISMES I ADMINISTRACIONS. | 1 | 0 | 1092.437 | 65.5462 | 142.0168 | 1300 | 1092.437 | 1092.437 | 0 | 1300 | 1300 | 0 | 1300
E-011 | UT | SOL·LICITUT DE NOVA ESCOMESA ELÈCTRICA, INCLOENT LA REDACCIÓ DE LA DOCUMENTACIÓ NECESSÀRIA, TASQUES DE REPLANTEJAMENT Y CONEXIÓ | 0 | 0 | 1008.4034 | 60.5042 | 131.0924 | 0 | 1008.4034 | 0 | 0 | 1200 | 1200 | 0 | 0
E-012 | UT | FONT D'ALIMENTACIÓ 48V TIPUS INDUSTRIAL, PER MUNTATGE EN CARRIL DIN, PER ALIMENTAR FINS A 4 CÀMERES PUNT DE CONTROL. | 1 | 128.8655 | 35 | 9.8319 | 21.3025 | 195 | 163.8655 | 163.8655 | 160 | 35 | 195 | 160 | 35
E-013 | UT | PANELL REPARTIDOR PER A INSTAL·LACIÓ EN RACK 19'', EQUIPADA AMB SAFATES D'EMPALMAMENT AMB CAPACITAT MIN. DE 16 FO. EQUIPADA AMB 16 PIGTALES MONOMODE SC/UPC | 1 | 119.3277 | 200 | 19.1597 | 41.5126 | 380 | 319.3277 | 319.3277 | 180 | 200 | 380 | 180 | 200
E-014 | UT | INTEGRACIÓ DE PUNT DE CÀMERA DE VIDEOVIGILÀNCIA EN SISTEMA VMS INCLOENT TASQUES DE MIGRACIÓ DE LES COMUNICACIONS AL NOU SWITCH INSTAL·LAT, LLICENCIES DE BANDA DE CLIENT I TOTES LES TASQUES NECESSARIS PER A LA MIGRACIÓ AL NOU VMS AMB TOTES LES FUNCIONALITATS | 0 | 179.6639 | 180 | 21.5798 | 46.7563 | 0 | 359.6639 | 0 | 248 | 180 | 428 | 0 | 0
E-015 | UT | PANELL INDICADOR VARIABLE, 112x48 1RGB P15, PER EXTERIOR, ALIMENTACIÓ A 230V AC. | 1 | 16936.9748 | 500 | 1046.2185 | 2266.8067 | 20750 | 17436.9748 | 17436.9748 | 20250 | 500 | 20750 | 20250 | 500
E-016 | UT | LLICÈNCIES DE OCR NECESSÀRIES PER A LA INTEGRACIÓ DELS PUNTS DE CÀMERA. | 1 | 198.3193 | 0 | 11.8992 | 25.7815 | 236 | 198.3193 | 198.3193 | 236 | 0 | 236 | 236 | 0
[8 empty] | 38177.25 | 33449.7899 | 32081.7227 |  |  |  | 33631.25 | 4546 | 38177.25
OBRA CIVIL
O-001 | UT | FONAMENT DE FORMIGÓ PER A L' ARMARI DE CONTROL, SEGONS CONDICIONS DEFINIDES AL PROJECTE. INCLOU ALÇAMENT DEL PAVIMENT EXISTENT, EXCAVACIÓ I LA SEUA POSTERIOR REPOSICIÓ. TOTALMENT EXECUTAT. | 1 | 0 | 197.479 | 11.8487 | 25.6723 | 235 | 197.479 | 197.479 | 0 | 235 | 235 | 0 | 235
O-002 | UT | FONAMENT DE FORMIGÓ PER A BÀCUL 6m O PER COLUMNA 4m,SEGONS CONDICIONS DEL PROJECTE, INCLOSOS ELS PERNS D' ANCORATGE. INCLOU ALÇAMENT DEL PAVIMENT EXISTENT, EXCAVACIÓ I LA SEUA POSTERIOR REPOSICIÓ. TOTALMENT EXECUTAT. | 0 | 0 | 235.2941 | 14.1176 | 30.5882 | 0 | 235.2941 | 0 | 0 | 280 | 280 | 0 | 0
O-003 | UT | PERICON DE 60x60cm. PREFABRICAT DE FORMIGÓ O CONSTRUÏT AMB MAONS (GERO) I FONS DEL MATEIX MATERIAL REBENT EL MARC I LA TAPA CORRESPONENT, SENSE INCLOURE AQUESTS. INCLOU ALÇAMENT DEL PAVIMENT EXISTENT, EXCAVACIÓ I LA SEUA POSTERIOR REPOSICIÓ. TOTALMENT EXECUTAT. | 1 | 0 | 126.0504 | 7.563 | 16.3866 | 150 | 126.0504 | 126.0504 | 0 | 150 | 150 | 0 | 150
O-004 | UT | MARC DE FERRO COLAT DE 60x60cm PER INSTAL·LACIÓ EN LA VORERA, AMB INSCRIPCIÓ. | 1 | 75.6303 | 0 | 4.5378 | 9.8319 | 90 | 75.6303 | 75.6303 | 90 | 0 | 90 | 90 | 0
O-005 |  | TAPA DE FERRO COLAT DE 60x60 cm PER INSTAL·LACIÓ EN LA VORERA, AMB INSCRIPCIÓ. | 1 | 100.8403 | 0 | 6.0504 | 13.1092 | 120 | 100.8403 | 100.8403 | 120 | 0 | 120 | 120 | 0
O-006 | UT | PERICÓ DE 40x40cm. PREFABRICAT DE FORMIGÓ O CONSTRUÏT AMB MAONS (GERO) I FONS DEL MATEIX MATERIAL REBENT EL MARC I LA TAPA CORRESPONENT, SENSE INCLOURE AQUESTS. INCLOU ALÇAMENT DEL PAVIMENT EXISTENT, EXCAVACIÓ I LA SEUA POSTERIOR REPOSICIÓ. TOTALMENT EXECUTAT. | 0 | 0 | 92.437 | 5.5462 | 12.0168 | 0 | 92.437 | 0 | 0 | 110 | 110 | 0 | 0
O-007 | UT | MARC DE FERRO COLAT DE 40x40cm PER INSTAL·LACIÓ EN LA VORERA, AMB INSCRIPCIÓ. | 0 | 33.6134 | 0 | 2.0168 | 4.3697 | 0 | 33.6134 | 0 | 40 | 0 | 40 | 0 | 0
O-008 |  | TAPA DE FERRO COLAT DE 40x40 cm PER INSTAL·LACIÓ EN LA VORERA, AMB INSCRIPCIÓ. | 0 | 67.2269 | 0 | 4.0336 | 8.7395 | 0 | 67.2269 | 0 | 80 | 0 | 80 | 0 | 0
O-009 | UT | PERICÓ DE 80x80cm. PREFABRICAT DE FORMIGÓ O CONSTRUÏT AMB MAONS (GERO) I FONS DEL MATEIX MATERIAL, PER A ALLOTJAR UNA CAIXA D' ENTROCAMENT (NO INCLOSA), REBENT EL MARC I LA TAPA CORRESPONENT, SENSE INCLOURE AQUESTS. INCLOU ALÇAMENT DEL PAVIMENT EXISTENT, EXCAVACIÓ I LA SEUA POSTERIOR REPOSICIÓ. TOTALMENT EXECUTAT. | 0 | 0 | 168.0672 | 10.084 | 21.8487 | 0 | 168.0672 | 0 | 0 | 200 | 200 | 0 | 0
O-010 | UT | MARC DE FERRO COLAT DE 80x80cm PER INSTAL·LACIÓ EN LA VORERA, AMB INSCRIPCIÓ. | 0 | 84.0336 | 0 | 5.042 | 10.9244 | 0 | 84.0336 | 0 | 100 | 0 | 100 | 0 | 0
O-011 |  | TAPA DE FERRO COLAT DE 80x80 cm PER INSTAL·LACIÓ EN LA VORERA, AMB INSCRIPCIÓ. | 0 | 126.0504 | 0 | 7.563 | 16.3866 | 0 | 126.0504 | 0 | 150 | 0 | 150 | 0 | 0
O-012 | ML | CANALITZACIÓ EN CALÇADA O VORERA INCLOENT SUBMINISTRAMENT I INSTAL·LACIÓ DE 2 TUBS DE PE ø 11 cm. DE DOBLE CAPA, LLIS EN L'INTERIOR I CORRUGAT EN L'EXTERIOR, INCLOU EXCAVACIÓ EN RASA DE 40 x 40 cm. DE PROFUNDITAT, BASE I PROTECCIÓ DE FORMIGÓ HM20, EN CALÇADES. INCLOSA REPOSICIÓ DEL PAVIMENT D' AGLOMERAT ASFÀLTIC. TOTALMENT EXECUTADA D'ACORD AMB LES ORDENANCES MUNICIPALS I LES INDICACIONS PARTICULARS. | 10 | 0 | 42.0168 | 2.521 | 5.4622 | 500 | 42.0168 | 420.1681 | 0 | 50 | 50 | 0 | 500
O-013 | UT | PLACA DE PRESA DE TERRA DE 500 x 500 x 3 mm I ACCESSORIS DE CONNEXIÓ, EN PERICÓ DE REGISTRE. INCLOSA L'OBRA CIVIL NECESSÀRIA. | 1 | 21.4286 | 50 | 4.2857 | 9.2857 | 85 | 71.4286 | 71.4286 | 35 | 50 | 85 | 35 | 50
O-014 |  | CABLE DE CONDUCTOR DE COURE AMB AÏLLAMENT DE PLÀSTIC, DE SECCIÓ 1x6 mm2 PER PRESES DE TERRA. | 3 | 0.92437 | 0 | 0.055462 | 0.12017 | 3.3 | 0.92437 | 2.7731 | 1.1 | 0 | 1.1 | 3.3 | 0
O-015 |  | CONJUNT DE PROTECCIONS ELÈCTRIQUES MAGNOTOTÈRMIQUES I DIFERENCIALS, DESCARREGADORS ETCÈTERA NECESSARIES PER AL COMPLIMENT DEL RBT. INCLOU PP. DE ESTESA DE CABLE DE ALIMENTACIÓ DE L'ARMARI DES DE REGULADOR, ARMARI DE COMPANYIA ELÈCTRICA O EDIFICI | 1 | 181.6807 | 20 | 12.1008 | 26.2185 | 240 | 201.6807 | 201.6807 | 220 | 20 | 240 | 220 | 20
O-016 | UT | CAIXA D'EMPALMAMENT AMB CAPACITAT PER AL MENYS 128 FUSIONS, PORT OVAL, ESTANCA, INCLOENT TOTS ELS ACCESORIS NECESSARIS PER A LA SEVA FIXACIÓ AL PERICON. | 1 | 122.8571 | 20 | 8.5714 | 18.5714 | 170 | 142.8571 | 142.8571 | 150 | 20 | 170 | 150 | 20
O-017 |  | SUBMINISTRAMENT I INSTAL·LACIÓ DE CABLE DE 3X6/10mm2 | 47 | 3.9622 | 1.5 | 0.32773 | 0.71008 | 305.5 | 5.4622 | 256.7227 | 5 | 1.5 | 6.5 | 235 | 70.5
[8 empty] | 1898.8 | 1771.0924 | 1595.6303 |  |  |  | 853.3 | 1045.5 | 1898.8
SENYALITZACIÓ
S-002 | UT | SUBMINISTRAMENT DE SENYAL INFORMATIU DE PUNT DE CONTROL DE ZONA DE BAIXES EMISSIONS. SENYAL D´ACER GALVANITZAT REFLECTANT DE NIVELL 2 DE 1,8 MM DE GRUIX, DE DIMENSIONS 135x90 CM SEGONS NORMES. INCLÒS ELEMENTS DE SUSTENTACIÓ I FIXACIÓ. | 1 | 203.6975 | 40 | 14.6218 | 31.6807 | 290 | 243.6975 | 243.6975 | 250 | 40 | 290 | 250 | 40
[8 empty] | 290 | 243.6975 | 243.6975 |  |  |  | 250 | 40 | 290
|  | TOTAL SUBMINISTRAMENT I INSTAL·LACIÓ PUNT DE CONTROL. CA1 |  |  | 40366.05
|  | Total Material |  |  | 34734.55
|  | Total Mà d'obra |  |  | 5631.5

## ZBE21
Control Accès. Punt de control 1. Carrer Sant Josep cantó Carrer d'En Moles
CODI | UNITAT MESURA | CONCEPTE/DENOMINACIÓ | AMIDAMENT | MATERIAL | MÀ D'OBRA | BENEFICI INDUSTRIAL 6% | DESPESES GENERALS 13% | PREU TOTAL | PREU UNITARI | TOTAL
EQUIPAMENT PUN DE CONTROL | [10 empty] | MATERIAL | MÀ D'OBRA | TOTAL | TOT. MATERIAL | TOT. MÀ D'OBRA
E-001 | UT | EQUIP COMPACTE DE RECONEIXEMENT DE MATRÍCULES, FORMAT PER CONJUNT DE CÀMERA LPR 2 CARRILS HD, CÀMERA DE CONTEXT A COLOR IL·LUMINADOR IR PER A ZONA D' INFRACCIONS. INCLOU LLICÈNCIA OCR, CARCAÇA, BRAÇ I ADAPTADOR A SUPORT. | 1 | 6161.8067 | 355 | 391.0084 | 847.1849 | 7755 | 6516.8067 | 6516.8067 | 7400 | 355 | 7755 | 7400 | 355
E-002 | UT | ARMARI EXTERIOR EN PLANXA D'ACER GALVANITZAT EN CALENT I PINTAT, PER A ALLOTJAMENT D'EQUIPS DE PUNT DE CONTROL. INCLOU XASSÍS, EQUIPS I ACCESSORIS NECESSARIS PER AL SEU CORRECTE FUNCIONAMENT I SISTEMA DE TANCAMENT. INCLOU CONNEXIÓ A TERRA. | 1 | 677.7311 | 150 | 49.6639 | 107.605 | 985 | 827.7311 | 827.7311 | 835 | 150 | 985 | 835 | 150
E-003 | UT | COLUMNA TIPUS 1, METÀL·LICA DE 4m D' ALÇADA LLIURE SEGONS CONDICIONS DEFINIDES AL PROJECTE, AMB O SENSE PLETINA D'ANCORATGE INCLOENT ELS PERNS D' ANCORATGE O FIXACIONS. | 1 | 330.9664 | 85 | 24.958 | 54.0756 | 495 | 415.9664 | 415.9664 | 410 | 85 | 495 | 410 | 85
E-004 | UT | SUPORTS ESPECIALS I FIXACIONS PER A LA CORRECTA INSTAL·LACIÓ DE TOTS ELS COMPONENTS DEL PUNT DE CONTROL, AIXÍ COM DE QUALSEVOL PETIT MATERIAL NECESSARI PER A LA CORRECTA INSTAL·LACIÓ DEL PUNT DE CONTROL. INCLÒS TREBALLS DE MECANITZACIÓ, MITJANS D' ELEVACIÓ I QUALSEVOL ALTRE NECESSARI PER A LA CORRECTA EXECUCIÓ, INCLÒS SEGELLAT DE FORATS. | 1 | 314.7059 | 1450 | 105.8824 | 229.4118 | 2100 | 1764.7059 | 1764.7059 | 650 | 1450 | 2100 | 650 | 1450
E-005 | UT | CABLEJAT PROPI ENTRE L' ARMARI DEL PUNT DE CONTROL I LES CÀMERES I ALTRES ELEMENTS DEL PUNT DE CONTROL . INCLOENT EL SUBMINISTRAMENT I INSTAL·LACIÓ DEL CABLEJAT PER A L' ALIMENTACIÓ ELÈCTRICA I COMUNICACIONS, (EXCEPTE CABLE FO, FUSIONS I CONVERTIDORS ÒPTICS), FUETONS DE QUALSEVOL TIPUS, AIXÍ COM QUALSEVOL ALTRE MATERIAL PER A LA CORRECTA EXECUCIÓ. | 1 | 773.1092 | 0 | 46.3866 | 100.5042 | 920 | 773.1092 | 773.1092 | 920 | 0 | 920 | 920 | 0
E-006 | UT | SWITCH INDUNSTRIAL ADMINISTRABLE AMB 8 PORTS GIGABIT 10/100/1000 POE+ 4 PORTS DE FIBRA SFP 1GB. DEU SUPORTAR 802.1X. SEGONS CONDICIONS DEFINIDES AL PROJECTE | 1 | 1584.7059 | 180 | 105.8824 | 229.4118 | 2100 | 1764.7059 | 1764.7059 | 1920 | 180 | 2100 | 1920 | 180
E-007 | UT | CONFIGURACIÓ DE 802.1X PER ALS DISPOSITIUS DE CÀMERA DEL PUNT DE CONTROL, INCLOENT INSTAL·LACIÓ DELS CERTIFICATS ALS DISPOSITIUS I CONFIGURACIÓ AL SERVIDOR RADIUS | 1 | 0 | 210.084 | 12.605 | 27.3109 | 250 | 210.084 | 210.084 | 0 | 250 | 250 | 0 | 250
E-008 | UT | SAI PUNT DE CONTROL , SEGONS CONDICIONS DEL PROJECTE. INSTAL·LACIÓ, CONNEXIÓ I POSADA EN MARXA, INCLOENT PETIT MATERIAL D' INSTAL·LACIÓ, CABLEJAT I CONNEXIÓ I QUALSEVOL ALTRE NECESSARI PER AL CORRECTE FUNCIONAMENT. | 1 | 375.084 | 35 | 24.605 | 53.3109 | 488 | 410.084 | 410.084 | 453 | 35 | 488 | 453 | 35
E-009 | UT | MÒDUL SNMP COMUNICACIONS PER SAI, CONNEXIÓ I POSADA EN MARXA. INCLOENT PETIT MATERIAL D' INSTAL·LACIÓ, CABLEJAT I CONNEXIÓ I QUALSEVOL ALTRE NECESSARI PER AL CORRECTE FUNCIONAMENT. | 1 | 181.605 | 6 | 11.2563 | 24.3887 | 223.25 | 187.605 | 187.605 | 217.25 | 6 | 223.25 | 217.25 | 6
E-010 | UT | SENYALITZACIÓ ESPECIAL D' OBRES, TALLS DE CARRIL I SEMBLANTS, NECESSARIS PER A TOTES LES FEINES A REALITZAR EN EL PUNT DE CONTROL (REPLANTEJAMENT, INSTAL·LACIÓ, AJUSTOS, POSADA EN MARXA, ...). INCLOU TRAMITACIÓ PERMISOS I GESTIONS DAVANT ORGANISMES I ADMINISTRACIONS. | 1 | 0 | 1092.437 | 65.5462 | 142.0168 | 1300 | 1092.437 | 1092.437 | 0 | 1300 | 1300 | 0 | 1300
E-011 | UT | SOL·LICITUT DE NOVA ESCOMESA ELÈCTRICA, INCLOENT LA REDACCIÓ DE LA DOCUMENTACIÓ NECESSÀRIA, TASQUES DE REPLANTEJAMENT Y CONEXIÓ | 0 | 0 | 1008.4034 | 60.5042 | 131.0924 | 0 | 1008.4034 | 0 | 0 | 1200 | 1200 | 0 | 0
E-012 | UT | FONT D'ALIMENTACIÓ 48V TIPUS INDUSTRIAL, PER MUNTATGE EN CARRIL DIN, PER ALIMENTAR FINS A 4 CÀMERES PUNT DE CONTROL. | 1 | 128.8655 | 35 | 9.8319 | 21.3025 | 195 | 163.8655 | 163.8655 | 160 | 35 | 195 | 160 | 35
E-013 | UT | PANELL REPARTIDOR PER A INSTAL·LACIÓ EN RACK 19'', EQUIPADA AMB SAFATES D'EMPALMAMENT AMB CAPACITAT MIN. DE 16 FO. EQUIPADA AMB 16 PIGTALES MONOMODE SC/UPC | 1 | 119.3277 | 200 | 19.1597 | 41.5126 | 380 | 319.3277 | 319.3277 | 180 | 200 | 380 | 180 | 200
E-014 | UT | INTEGRACIÓ DE PUNT DE CÀMERA DE VIDEOVIGILÀNCIA EN SISTEMA VMS INCLOENT TASQUES DE MIGRACIÓ DE LES COMUNICACIONS AL NOU SWITCH INSTAL·LAT, LLICENCIES DE BANDA DE CLIENT I TOTES LES TASQUES NECESSARIS PER A LA MIGRACIÓ AL NOU VMS AMB TOTES LES FUNCIONALITATS | 0 | 179.6639 | 180 | 21.5798 | 46.7563 | 0 | 359.6639 | 0 | 248 | 180 | 428 | 0 | 0
E-015 | UT | PANELL INDICADOR VARIABLE, 112x48 1RGB P15, PER EXTERIOR, ALIMENTACIÓ A 230V AC. | 1 | 16936.9748 | 500 | 1046.2185 | 2266.8067 | 20750 | 17436.9748 | 17436.9748 | 20250 | 500 | 20750 | 20250 | 500
E-016 | UT | LLICÈNCIES DE OCR NECESSÀRIES PER A LA INTEGRACIÓ DELS PUNTS DE CÀMERA. | 1 | 198.3193 | 0 | 11.8992 | 25.7815 | 236 | 198.3193 | 198.3193 | 236 | 0 | 236 | 236 | 0
[8 empty] | 38177.25 | 33449.7899 | 32081.7227 |  |  |  | 33631.25 | 4546 | 38177.25
OBRA CIVIL
O-001 | UT | FONAMENT DE FORMIGÓ PER A L' ARMARI DE CONTROL, SEGONS CONDICIONS DEFINIDES AL PROJECTE. INCLOU ALÇAMENT DEL PAVIMENT EXISTENT, EXCAVACIÓ I LA SEUA POSTERIOR REPOSICIÓ. TOTALMENT EXECUTAT. | 1 | 0 | 197.479 | 11.8487 | 25.6723 | 235 | 197.479 | 197.479 | 0 | 235 | 235 | 0 | 235
O-002 | UT | FONAMENT DE FORMIGÓ PER A BÀCUL 6m O PER COLUMNA 4m,SEGONS CONDICIONS DEL PROJECTE, INCLOSOS ELS PERNS D' ANCORATGE. INCLOU ALÇAMENT DEL PAVIMENT EXISTENT, EXCAVACIÓ I LA SEUA POSTERIOR REPOSICIÓ. TOTALMENT EXECUTAT. | 1 | 0 | 235.2941 | 14.1176 | 30.5882 | 280 | 235.2941 | 235.2941 | 0 | 280 | 280 | 0 | 280
O-003 | UT | PERICON DE 60x60cm. PREFABRICAT DE FORMIGÓ O CONSTRUÏT AMB MAONS (GERO) I FONS DEL MATEIX MATERIAL REBENT EL MARC I LA TAPA CORRESPONENT, SENSE INCLOURE AQUESTS. INCLOU ALÇAMENT DEL PAVIMENT EXISTENT, EXCAVACIÓ I LA SEUA POSTERIOR REPOSICIÓ. TOTALMENT EXECUTAT. | 1 | 0 | 126.0504 | 7.563 | 16.3866 | 150 | 126.0504 | 126.0504 | 0 | 150 | 150 | 0 | 150
O-004 | UT | MARC DE FERRO COLAT DE 60x60cm PER INSTAL·LACIÓ EN LA VORERA, AMB INSCRIPCIÓ. | 1 | 75.6303 | 0 | 4.5378 | 9.8319 | 90 | 75.6303 | 75.6303 | 90 | 0 | 90 | 90 | 0
O-005 |  | TAPA DE FERRO COLAT DE 60x60 cm PER INSTAL·LACIÓ EN LA VORERA, AMB INSCRIPCIÓ. | 1 | 100.8403 | 0 | 6.0504 | 13.1092 | 120 | 100.8403 | 100.8403 | 120 | 0 | 120 | 120 | 0
O-006 | UT | PERICÓ DE 40x40cm. PREFABRICAT DE FORMIGÓ O CONSTRUÏT AMB MAONS (GERO) I FONS DEL MATEIX MATERIAL REBENT EL MARC I LA TAPA CORRESPONENT, SENSE INCLOURE AQUESTS. INCLOU ALÇAMENT DEL PAVIMENT EXISTENT, EXCAVACIÓ I LA SEUA POSTERIOR REPOSICIÓ. TOTALMENT EXECUTAT. | 0 | 0 | 92.437 | 5.5462 | 12.0168 | 0 | 92.437 | 0 | 0 | 110 | 110 | 0 | 0
O-007 | UT | MARC DE FERRO COLAT DE 40x40cm PER INSTAL·LACIÓ EN LA VORERA, AMB INSCRIPCIÓ. | 0 | 33.6134 | 0 | 2.0168 | 4.3697 | 0 | 33.6134 | 0 | 40 | 0 | 40 | 0 | 0
O-008 |  | TAPA DE FERRO COLAT DE 40x40 cm PER INSTAL·LACIÓ EN LA VORERA, AMB INSCRIPCIÓ. | 0 | 67.2269 | 0 | 4.0336 | 8.7395 | 0 | 67.2269 | 0 | 80 | 0 | 80 | 0 | 0
O-009 | UT | PERICÓ DE 80x80cm. PREFABRICAT DE FORMIGÓ O CONSTRUÏT AMB MAONS (GERO) I FONS DEL MATEIX MATERIAL, PER A ALLOTJAR UNA CAIXA D' ENTROCAMENT (NO INCLOSA), REBENT EL MARC I LA TAPA CORRESPONENT, SENSE INCLOURE AQUESTS. INCLOU ALÇAMENT DEL PAVIMENT EXISTENT, EXCAVACIÓ I LA SEUA POSTERIOR REPOSICIÓ. TOTALMENT EXECUTAT. | 0 | 0 | 168.0672 | 10.084 | 21.8487 | 0 | 168.0672 | 0 | 0 | 200 | 200 | 0 | 0
O-010 | UT | MARC DE FERRO COLAT DE 80x80cm PER INSTAL·LACIÓ EN LA VORERA, AMB INSCRIPCIÓ. | 0 | 84.0336 | 0 | 5.042 | 10.9244 | 0 | 84.0336 | 0 | 100 | 0 | 100 | 0 | 0
O-011 |  | TAPA DE FERRO COLAT DE 80x80 cm PER INSTAL·LACIÓ EN LA VORERA, AMB INSCRIPCIÓ. | 0 | 126.0504 | 0 | 7.563 | 16.3866 | 0 | 126.0504 | 0 | 150 | 0 | 150 | 0 | 0
O-012 | ML | CANALITZACIÓ EN CALÇADA O VORERA INCLOENT SUBMINISTRAMENT I INSTAL·LACIÓ DE 2 TUBS DE PE ø 11 cm. DE DOBLE CAPA, LLIS EN L'INTERIOR I CORRUGAT EN L'EXTERIOR, INCLOU EXCAVACIÓ EN RASA DE 40 x 40 cm. DE PROFUNDITAT, BASE I PROTECCIÓ DE FORMIGÓ HM20, EN CALÇADES. INCLOSA REPOSICIÓ DEL PAVIMENT D' AGLOMERAT ASFÀLTIC. TOTALMENT EXECUTADA D'ACORD AMB LES ORDENANCES MUNICIPALS I LES INDICACIONS PARTICULARS. | 30 | 0 | 42.0168 | 2.521 | 5.4622 | 1500 | 42.0168 | 1260.5042 | 0 | 50 | 50 | 0 | 1500
O-013 | UT | PLACA DE PRESA DE TERRA DE 500 x 500 x 3 mm I ACCESSORIS DE CONNEXIÓ, EN PERICÓ DE REGISTRE. INCLOSA L'OBRA CIVIL NECESSÀRIA. | 1 | 21.4286 | 50 | 4.2857 | 9.2857 | 85 | 71.4286 | 71.4286 | 35 | 50 | 85 | 35 | 50
O-014 |  | CABLE DE CONDUCTOR DE COURE AMB AÏLLAMENT DE PLÀSTIC, DE SECCIÓ 1x6 mm2 PER PRESES DE TERRA. | 3 | 0.92437 | 0 | 0.055462 | 0.12017 | 3.3 | 0.92437 | 2.7731 | 1.1 | 0 | 1.1 | 3.3 | 0
O-015 |  | CONJUNT DE PROTECCIONS ELÈCTRIQUES MAGNOTOTÈRMIQUES I DIFERENCIALS, DESCARREGADORS ETCÈTERA NECESSARIES PER AL COMPLIMENT DEL RBT. INCLOU PP. DE ESTESA DE CABLE DE ALIMENTACIÓ DE L'ARMARI DES DE REGULADOR, ARMARI DE COMPANYIA ELÈCTRICA O EDIFICI | 1 | 181.6807 | 20 | 12.1008 | 26.2185 | 240 | 201.6807 | 201.6807 | 220 | 20 | 240 | 220 | 20
O-016 | UT | CAIXA D'EMPALMAMENT AMB CAPACITAT PER AL MENYS 128 FUSIONS, PORT OVAL, ESTANCA, INCLOENT TOTS ELS ACCESORIS NECESSARIS PER A LA SEVA FIXACIÓ AL PERICON. | 1 | 122.8571 | 20 | 8.5714 | 18.5714 | 170 | 142.8571 | 142.8571 | 150 | 20 | 170 | 150 | 20
O-017 |  | SUBMINISTRAMENT I INSTAL·LACIÓ DE CABLE DE 3X6/10mm2 | 2 | 3.9622 | 1.5 | 0.32773 | 0.71008 | 13 | 5.4622 | 10.9244 | 5 | 1.5 | 6.5 | 10 | 3
[8 empty] | 2886.3 | 1771.0924 | 2425.4622 |  |  |  | 628.3 | 2258 | 2886.3
SENYALITZACIÓ
S-002 | UT | SUBMINISTRAMENT DE SENYAL INFORMATIU DE PUNT DE CONTROL DE ZONA DE BAIXES EMISSIONS. SENYAL D´ACER GALVANITZAT REFLECTANT DE NIVELL 2 DE 1,8 MM DE GRUIX, DE DIMENSIONS 135x90 CM SEGONS NORMES. INCLÒS ELEMENTS DE SUSTENTACIÓ I FIXACIÓ. | 1 | 203.6975 | 40 | 14.6218 | 31.6807 | 290 | 243.6975 | 243.6975 | 250 | 40 | 290 | 250 | 40
[8 empty] | 290 | 243.6975 | 243.6975 |  |  |  | 250 | 40 | 290
|  | TOTAL SUBMINISTRAMENT I INSTAL·LACIÓ PUNT DE CONTROL. CA1 |  |  | 41353.55
|  | Total Material |  |  | 34509.55
|  | Total Mà d'obra |  |  | 6844

## ZBE31
Control Accès. Punt de control 1. Carrer Sant Josep cantó Carrer d'En Moles
CODI | UNITAT MESURA | CONCEPTE/DENOMINACIÓ | AMIDAMENT | MATERIAL | MÀ D'OBRA | BENEFICI INDUSTRIAL 6% | DESPESES GENERALS 13% | PREU TOTAL | PREU UNITARI | TOTAL
EQUIPAMENT PUN DE CONTROL | [10 empty] | MATERIAL | MÀ D'OBRA | TOTAL | TOT. MATERIAL | TOT. MÀ D'OBRA
E-001 | UT | EQUIP COMPACTE DE RECONEIXEMENT DE MATRÍCULES, FORMAT PER CONJUNT DE CÀMERA LPR 2 CARRILS HD, CÀMERA DE CONTEXT A COLOR IL·LUMINADOR IR PER A ZONA D' INFRACCIONS. INCLOU LLICÈNCIA OCR, CARCAÇA, BRAÇ I ADAPTADOR A SUPORT. | 1 | 6161.8067 | 355 | 391.0084 | 847.1849 | 7755 | 6516.8067 | 6516.8067 | 7400 | 355 | 7755 | 7400 | 355
E-002 | UT | ARMARI EXTERIOR EN PLANXA D'ACER GALVANITZAT EN CALENT I PINTAT, PER A ALLOTJAMENT D'EQUIPS DE PUNT DE CONTROL. INCLOU XASSÍS, EQUIPS I ACCESSORIS NECESSARIS PER AL SEU CORRECTE FUNCIONAMENT I SISTEMA DE TANCAMENT. INCLOU CONNEXIÓ A TERRA. | 1 | 677.7311 | 150 | 49.6639 | 107.605 | 985 | 827.7311 | 827.7311 | 835 | 150 | 985 | 835 | 150
E-003 | UT | COLUMNA TIPUS 1, METÀL·LICA DE 4m D' ALÇADA LLIURE SEGONS CONDICIONS DEFINIDES AL PROJECTE, AMB O SENSE PLETINA D'ANCORATGE INCLOENT ELS PERNS D' ANCORATGE O FIXACIONS. | 1 | 330.9664 | 85 | 24.958 | 54.0756 | 495 | 415.9664 | 415.9664 | 410 | 85 | 495 | 410 | 85
E-004 | UT | SUPORTS ESPECIALS I FIXACIONS PER A LA CORRECTA INSTAL·LACIÓ DE TOTS ELS COMPONENTS DEL PUNT DE CONTROL, AIXÍ COM DE QUALSEVOL PETIT MATERIAL NECESSARI PER A LA CORRECTA INSTAL·LACIÓ DEL PUNT DE CONTROL. INCLÒS TREBALLS DE MECANITZACIÓ, MITJANS D' ELEVACIÓ I QUALSEVOL ALTRE NECESSARI PER A LA CORRECTA EXECUCIÓ, INCLÒS SEGELLAT DE FORATS. | 1 | 314.7059 | 1450 | 105.8824 | 229.4118 | 2100 | 1764.7059 | 1764.7059 | 650 | 1450 | 2100 | 650 | 1450
E-005 | UT | CABLEJAT PROPI ENTRE L' ARMARI DEL PUNT DE CONTROL I LES CÀMERES I ALTRES ELEMENTS DEL PUNT DE CONTROL . INCLOENT EL SUBMINISTRAMENT I INSTAL·LACIÓ DEL CABLEJAT PER A L' ALIMENTACIÓ ELÈCTRICA I COMUNICACIONS, (EXCEPTE CABLE FO, FUSIONS I CONVERTIDORS ÒPTICS), FUETONS DE QUALSEVOL TIPUS, AIXÍ COM QUALSEVOL ALTRE MATERIAL PER A LA CORRECTA EXECUCIÓ. | 1 | 773.1092 | 0 | 46.3866 | 100.5042 | 920 | 773.1092 | 773.1092 | 920 | 0 | 920 | 920 | 0
E-006 | UT | SWITCH INDUNSTRIAL ADMINISTRABLE AMB 8 PORTS GIGABIT 10/100/1000 POE+ 4 PORTS DE FIBRA SFP 1GB. DEU SUPORTAR 802.1X. SEGONS CONDICIONS DEFINIDES AL PROJECTE | 1 | 1584.7059 | 180 | 105.8824 | 229.4118 | 2100 | 1764.7059 | 1764.7059 | 1920 | 180 | 2100 | 1920 | 180
E-007 | UT | CONFIGURACIÓ DE 802.1X PER ALS DISPOSITIUS DE CÀMERA DEL PUNT DE CONTROL, INCLOENT INSTAL·LACIÓ DELS CERTIFICATS ALS DISPOSITIUS I CONFIGURACIÓ AL SERVIDOR RADIUS | 1 | 0 | 210.084 | 12.605 | 27.3109 | 250 | 210.084 | 210.084 | 0 | 250 | 250 | 0 | 250
E-008 | UT | SAI PUNT DE CONTROL , SEGONS CONDICIONS DEL PROJECTE. INSTAL·LACIÓ, CONNEXIÓ I POSADA EN MARXA, INCLOENT PETIT MATERIAL D' INSTAL·LACIÓ, CABLEJAT I CONNEXIÓ I QUALSEVOL ALTRE NECESSARI PER AL CORRECTE FUNCIONAMENT. | 1 | 375.084 | 35 | 24.605 | 53.3109 | 488 | 410.084 | 410.084 | 453 | 35 | 488 | 453 | 35
E-009 | UT | MÒDUL SNMP COMUNICACIONS PER SAI, CONNEXIÓ I POSADA EN MARXA. INCLOENT PETIT MATERIAL D' INSTAL·LACIÓ, CABLEJAT I CONNEXIÓ I QUALSEVOL ALTRE NECESSARI PER AL CORRECTE FUNCIONAMENT. | 1 | 181.605 | 6 | 11.2563 | 24.3887 | 223.25 | 187.605 | 187.605 | 217.25 | 6 | 223.25 | 217.25 | 6
E-010 | UT | SENYALITZACIÓ ESPECIAL D' OBRES, TALLS DE CARRIL I SEMBLANTS, NECESSARIS PER A TOTES LES FEINES A REALITZAR EN EL PUNT DE CONTROL (REPLANTEJAMENT, INSTAL·LACIÓ, AJUSTOS, POSADA EN MARXA, ...). INCLOU TRAMITACIÓ PERMISOS I GESTIONS DAVANT ORGANISMES I ADMINISTRACIONS. | 1 | 0 | 1092.437 | 65.5462 | 142.0168 | 1300 | 1092.437 | 1092.437 | 0 | 1300 | 1300 | 0 | 1300
E-011 | UT | SOL·LICITUT DE NOVA ESCOMESA ELÈCTRICA, INCLOENT LA REDACCIÓ DE LA DOCUMENTACIÓ NECESSÀRIA, TASQUES DE REPLANTEJAMENT Y CONEXIÓ | 0 | 0 | 1008.4034 | 60.5042 | 131.0924 | 0 | 1008.4034 | 0 | 0 | 1200 | 1200 | 0 | 0
E-012 | UT | FONT D'ALIMENTACIÓ 48V TIPUS INDUSTRIAL, PER MUNTATGE EN CARRIL DIN, PER ALIMENTAR FINS A 4 CÀMERES PUNT DE CONTROL. | 1 | 128.8655 | 35 | 9.8319 | 21.3025 | 195 | 163.8655 | 163.8655 | 160 | 35 | 195 | 160 | 35
E-013 | UT | PANELL REPARTIDOR PER A INSTAL·LACIÓ EN RACK 19'', EQUIPADA AMB SAFATES D'EMPALMAMENT AMB CAPACITAT MIN. DE 16 FO. EQUIPADA AMB 16 PIGTALES MONOMODE SC/UPC | 1 | 119.3277 | 200 | 19.1597 | 41.5126 | 380 | 319.3277 | 319.3277 | 180 | 200 | 380 | 180 | 200
E-014 | UT | INTEGRACIÓ DE PUNT DE CÀMERA DE VIDEOVIGILÀNCIA EN SISTEMA VMS INCLOENT TASQUES DE MIGRACIÓ DE LES COMUNICACIONS AL NOU SWITCH INSTAL·LAT, LLICENCIES DE BANDA DE CLIENT I TOTES LES TASQUES NECESSARIS PER A LA MIGRACIÓ AL NOU VMS AMB TOTES LES FUNCIONALITATS | 0 | 179.6639 | 180 | 21.5798 | 46.7563 | 0 | 359.6639 | 0 | 248 | 180 | 428 | 0 | 0
E-015 | UT | PANELL INDICADOR VARIABLE, 112x48 1RGB P15, PER EXTERIOR, ALIMENTACIÓ A 230V AC. | 1 | 16936.9748 | 500 | 1046.2185 | 2266.8067 | 20750 | 17436.9748 | 17436.9748 | 20250 | 500 | 20750 | 20250 | 500
E-016 | UT | LLICÈNCIES DE OCR NECESSÀRIES PER A LA INTEGRACIÓ DELS PUNTS DE CÀMERA. | 1 | 198.3193 | 0 | 11.8992 | 25.7815 | 236 | 198.3193 | 198.3193 | 236 | 0 | 236 | 236 | 0
[8 empty] | 38177.25 | 33449.7899 | 32081.7227 |  |  |  | 33631.25 | 4546 | 38177.25
OBRA CIVIL
O-001 | UT | FONAMENT DE FORMIGÓ PER A L' ARMARI DE CONTROL, SEGONS CONDICIONS DEFINIDES AL PROJECTE. INCLOU ALÇAMENT DEL PAVIMENT EXISTENT, EXCAVACIÓ I LA SEUA POSTERIOR REPOSICIÓ. TOTALMENT EXECUTAT. | 1 | 0 | 197.479 | 11.8487 | 25.6723 | 235 | 197.479 | 197.479 | 0 | 235 | 235 | 0 | 235
O-002 | UT | FONAMENT DE FORMIGÓ PER A BÀCUL 6m O PER COLUMNA 4m,SEGONS CONDICIONS DEL PROJECTE, INCLOSOS ELS PERNS D' ANCORATGE. INCLOU ALÇAMENT DEL PAVIMENT EXISTENT, EXCAVACIÓ I LA SEUA POSTERIOR REPOSICIÓ. TOTALMENT EXECUTAT. | 1 | 0 | 235.2941 | 14.1176 | 30.5882 | 280 | 235.2941 | 235.2941 | 0 | 280 | 280 | 0 | 280
O-003 | UT | PERICON DE 60x60cm. PREFABRICAT DE FORMIGÓ O CONSTRUÏT AMB MAONS (GERO) I FONS DEL MATEIX MATERIAL REBENT EL MARC I LA TAPA CORRESPONENT, SENSE INCLOURE AQUESTS. INCLOU ALÇAMENT DEL PAVIMENT EXISTENT, EXCAVACIÓ I LA SEUA POSTERIOR REPOSICIÓ. TOTALMENT EXECUTAT. | 1 | 0 | 126.0504 | 7.563 | 16.3866 | 150 | 126.0504 | 126.0504 | 0 | 150 | 150 | 0 | 150
O-004 | UT | MARC DE FERRO COLAT DE 60x60cm PER INSTAL·LACIÓ EN LA VORERA, AMB INSCRIPCIÓ. | 1 | 75.6303 | 0 | 4.5378 | 9.8319 | 90 | 75.6303 | 75.6303 | 90 | 0 | 90 | 90 | 0
O-005 |  | TAPA DE FERRO COLAT DE 60x60 cm PER INSTAL·LACIÓ EN LA VORERA, AMB INSCRIPCIÓ. | 1 | 100.8403 | 0 | 6.0504 | 13.1092 | 120 | 100.8403 | 100.8403 | 120 | 0 | 120 | 120 | 0
O-006 | UT | PERICÓ DE 40x40cm. PREFABRICAT DE FORMIGÓ O CONSTRUÏT AMB MAONS (GERO) I FONS DEL MATEIX MATERIAL REBENT EL MARC I LA TAPA CORRESPONENT, SENSE INCLOURE AQUESTS. INCLOU ALÇAMENT DEL PAVIMENT EXISTENT, EXCAVACIÓ I LA SEUA POSTERIOR REPOSICIÓ. TOTALMENT EXECUTAT. | 1 | 0 | 92.437 | 5.5462 | 12.0168 | 110 | 92.437 | 92.437 | 0 | 110 | 110 | 0 | 110
O-007 | UT | MARC DE FERRO COLAT DE 40x40cm PER INSTAL·LACIÓ EN LA VORERA, AMB INSCRIPCIÓ. | 1 | 33.6134 | 0 | 2.0168 | 4.3697 | 40 | 33.6134 | 33.6134 | 40 | 0 | 40 | 40 | 0
O-008 |  | TAPA DE FERRO COLAT DE 40x40 cm PER INSTAL·LACIÓ EN LA VORERA, AMB INSCRIPCIÓ. | 1 | 67.2269 | 0 | 4.0336 | 8.7395 | 80 | 67.2269 | 67.2269 | 80 | 0 | 80 | 80 | 0
O-009 | UT | PERICÓ DE 80x80cm. PREFABRICAT DE FORMIGÓ O CONSTRUÏT AMB MAONS (GERO) I FONS DEL MATEIX MATERIAL, PER A ALLOTJAR UNA CAIXA D' ENTROCAMENT (NO INCLOSA), REBENT EL MARC I LA TAPA CORRESPONENT, SENSE INCLOURE AQUESTS. INCLOU ALÇAMENT DEL PAVIMENT EXISTENT, EXCAVACIÓ I LA SEUA POSTERIOR REPOSICIÓ. TOTALMENT EXECUTAT. | 1 | 0 | 168.0672 | 10.084 | 21.8487 | 200 | 168.0672 | 168.0672 | 0 | 200 | 200 | 0 | 200
O-010 | UT | MARC DE FERRO COLAT DE 80x80cm PER INSTAL·LACIÓ EN LA VORERA, AMB INSCRIPCIÓ. | 1 | 84.0336 | 0 | 5.042 | 10.9244 | 100 | 84.0336 | 84.0336 | 100 | 0 | 100 | 100 | 0
O-011 |  | TAPA DE FERRO COLAT DE 80x80 cm PER INSTAL·LACIÓ EN LA VORERA, AMB INSCRIPCIÓ. | 1 | 126.0504 | 0 | 7.563 | 16.3866 | 150 | 126.0504 | 126.0504 | 150 | 0 | 150 | 150 | 0
O-012 | ML | CANALITZACIÓ EN CALÇADA O VORERA INCLOENT SUBMINISTRAMENT I INSTAL·LACIÓ DE 2 TUBS DE PE ø 11 cm. DE DOBLE CAPA, LLIS EN L'INTERIOR I CORRUGAT EN L'EXTERIOR, INCLOU EXCAVACIÓ EN RASA DE 40 x 40 cm. DE PROFUNDITAT, BASE I PROTECCIÓ DE FORMIGÓ HM20, EN CALÇADES. INCLOSA REPOSICIÓ DEL PAVIMENT D' AGLOMERAT ASFÀLTIC. TOTALMENT EXECUTADA D'ACORD AMB LES ORDENANCES MUNICIPALS I LES INDICACIONS PARTICULARS. | 20 | 0 | 42.0168 | 2.521 | 5.4622 | 1000 | 42.0168 | 840.3361 | 0 | 50 | 50 | 0 | 1000
O-013 | UT | PLACA DE PRESA DE TERRA DE 500 x 500 x 3 mm I ACCESSORIS DE CONNEXIÓ, EN PERICÓ DE REGISTRE. INCLOSA L'OBRA CIVIL NECESSÀRIA. | 1 | 21.4286 | 50 | 4.2857 | 9.2857 | 85 | 71.4286 | 71.4286 | 35 | 50 | 85 | 35 | 50
O-014 |  | CABLE DE CONDUCTOR DE COURE AMB AÏLLAMENT DE PLÀSTIC, DE SECCIÓ 1x6 mm2 PER PRESES DE TERRA. | 3 | 0.92437 | 0 | 0.055462 | 0.12017 | 3.3 | 0.92437 | 2.7731 | 1.1 | 0 | 1.1 | 3.3 | 0
O-015 |  | CONJUNT DE PROTECCIONS ELÈCTRIQUES MAGNOTOTÈRMIQUES I DIFERENCIALS, DESCARREGADORS ETCÈTERA NECESSARIES PER AL COMPLIMENT DEL RBT. INCLOU PP. DE ESTESA DE CABLE DE ALIMENTACIÓ DE L'ARMARI DES DE REGULADOR, ARMARI DE COMPANYIA ELÈCTRICA O EDIFICI | 1 | 181.6807 | 20 | 12.1008 | 26.2185 | 240 | 201.6807 | 201.6807 | 220 | 20 | 240 | 220 | 20
O-016 | UT | CAIXA D'EMPALMAMENT AMB CAPACITAT PER AL MENYS 128 FUSIONS, PORT OVAL, ESTANCA, INCLOENT TOTS ELS ACCESORIS NECESSARIS PER A LA SEVA FIXACIÓ AL PERICON. | 1 | 122.8571 | 20 | 8.5714 | 18.5714 | 170 | 142.8571 | 142.8571 | 150 | 20 | 170 | 150 | 20
O-017 |  | SUBMINISTRAMENT I INSTAL·LACIÓ DE CABLE DE 3X6/10mm2 | 8 | 3.9622 | 1.5 | 0.32773 | 0.71008 | 52 | 5.4622 | 43.6975 | 5 | 1.5 | 6.5 | 40 | 12
[8 empty] | 3105.3 | 1771.0924 | 2609.4958 |  |  |  | 1028.3 | 2077 | 3105.3
SENYALITZACIÓ
S-002 | UT | SUBMINISTRAMENT DE SENYAL INFORMATIU DE PUNT DE CONTROL DE ZONA DE BAIXES EMISSIONS. SENYAL D´ACER GALVANITZAT REFLECTANT DE NIVELL 2 DE 1,8 MM DE GRUIX, DE DIMENSIONS 135x90 CM SEGONS NORMES. INCLÒS ELEMENTS DE SUSTENTACIÓ I FIXACIÓ. | 1 | 203.6975 | 40 | 14.6218 | 31.6807 | 290 | 243.6975 | 243.6975 | 250 | 40 | 290 | 250 | 40
[8 empty] | 290 | 243.6975 | 243.6975 |  |  |  | 250 | 40 | 290
|  | TOTAL SUBMINISTRAMENT I INSTAL·LACIÓ PUNT DE CONTROL. CA1 |  |  | 41572.55
|  | Total Material |  |  | 34909.55
|  | Total Mà d'obra |  |  | 6663

## ZBE41
Control Accès. Punt de control 1. Carrer Sant Josep cantó Carrer d'En Moles
CODI | UNITAT MESURA | CONCEPTE/DENOMINACIÓ | AMIDAMENT | MATERIAL | MÀ D'OBRA | BENEFICI INDUSTRIAL 6% | DESPESES GENERALS 13% | PREU TOTAL | PREU UNITARI | TOTAL
EQUIPAMENT PUN DE CONTROL | [10 empty] | MATERIAL | MÀ D'OBRA | TOTAL | TOT. MATERIAL | TOT. MÀ D'OBRA
E-001 | UT | EQUIP COMPACTE DE RECONEIXEMENT DE MATRÍCULES, FORMAT PER CONJUNT DE CÀMERA LPR 2 CARRILS HD, CÀMERA DE CONTEXT A COLOR IL·LUMINADOR IR PER A ZONA D' INFRACCIONS. INCLOU LLICÈNCIA OCR, CARCAÇA, BRAÇ I ADAPTADOR A SUPORT. | 1 | 6161.8067 | 355 | 391.0084 | 847.1849 | 7755 | 6516.8067 | 6516.8067 | 7400 | 355 | 7755 | 7400 | 355
E-002 | UT | ARMARI EXTERIOR EN PLANXA D'ACER GALVANITZAT EN CALENT I PINTAT, PER A ALLOTJAMENT D'EQUIPS DE PUNT DE CONTROL. INCLOU XASSÍS, EQUIPS I ACCESSORIS NECESSARIS PER AL SEU CORRECTE FUNCIONAMENT I SISTEMA DE TANCAMENT. INCLOU CONNEXIÓ A TERRA. | 1 | 677.7311 | 150 | 49.6639 | 107.605 | 985 | 827.7311 | 827.7311 | 835 | 150 | 985 | 835 | 150
E-003 | UT | COLUMNA TIPUS 1, METÀL·LICA DE 4m D' ALÇADA LLIURE SEGONS CONDICIONS DEFINIDES AL PROJECTE, AMB O SENSE PLETINA D'ANCORATGE INCLOENT ELS PERNS D' ANCORATGE O FIXACIONS. | 1 | 330.9664 | 85 | 24.958 | 54.0756 | 495 | 415.9664 | 415.9664 | 410 | 85 | 495 | 410 | 85
E-004 | UT | SUPORTS ESPECIALS I FIXACIONS PER A LA CORRECTA INSTAL·LACIÓ DE TOTS ELS COMPONENTS DEL PUNT DE CONTROL, AIXÍ COM DE QUALSEVOL PETIT MATERIAL NECESSARI PER A LA CORRECTA INSTAL·LACIÓ DEL PUNT DE CONTROL. INCLÒS TREBALLS DE MECANITZACIÓ, MITJANS D' ELEVACIÓ I QUALSEVOL ALTRE NECESSARI PER A LA CORRECTA EXECUCIÓ, INCLÒS SEGELLAT DE FORATS. | 1 | 314.7059 | 1450 | 105.8824 | 229.4118 | 2100 | 1764.7059 | 1764.7059 | 650 | 1450 | 2100 | 650 | 1450
E-005 | UT | CABLEJAT PROPI ENTRE L' ARMARI DEL PUNT DE CONTROL I LES CÀMERES I ALTRES ELEMENTS DEL PUNT DE CONTROL . INCLOENT EL SUBMINISTRAMENT I INSTAL·LACIÓ DEL CABLEJAT PER A L' ALIMENTACIÓ ELÈCTRICA I COMUNICACIONS, (EXCEPTE CABLE FO, FUSIONS I CONVERTIDORS ÒPTICS), FUETONS DE QUALSEVOL TIPUS, AIXÍ COM QUALSEVOL ALTRE MATERIAL PER A LA CORRECTA EXECUCIÓ. | 1 | 773.1092 | 0 | 46.3866 | 100.5042 | 920 | 773.1092 | 773.1092 | 920 | 0 | 920 | 920 | 0
E-006 | UT | SWITCH INDUNSTRIAL ADMINISTRABLE AMB 8 PORTS GIGABIT 10/100/1000 POE+ 4 PORTS DE FIBRA SFP 1GB. DEU SUPORTAR 802.1X. SEGONS CONDICIONS DEFINIDES AL PROJECTE | 1 | 1584.7059 | 180 | 105.8824 | 229.4118 | 2100 | 1764.7059 | 1764.7059 | 1920 | 180 | 2100 | 1920 | 180
E-007 | UT | CONFIGURACIÓ DE 802.1X PER ALS DISPOSITIUS DE CÀMERA DEL PUNT DE CONTROL, INCLOENT INSTAL·LACIÓ DELS CERTIFICATS ALS DISPOSITIUS I CONFIGURACIÓ AL SERVIDOR RADIUS | 1 | 0 | 210.084 | 12.605 | 27.3109 | 250 | 210.084 | 210.084 | 0 | 250 | 250 | 0 | 250
E-008 | UT | SAI PUNT DE CONTROL , SEGONS CONDICIONS DEL PROJECTE. INSTAL·LACIÓ, CONNEXIÓ I POSADA EN MARXA, INCLOENT PETIT MATERIAL D' INSTAL·LACIÓ, CABLEJAT I CONNEXIÓ I QUALSEVOL ALTRE NECESSARI PER AL CORRECTE FUNCIONAMENT. | 1 | 375.084 | 35 | 24.605 | 53.3109 | 488 | 410.084 | 410.084 | 453 | 35 | 488 | 453 | 35
E-009 | UT | MÒDUL SNMP COMUNICACIONS PER SAI, CONNEXIÓ I POSADA EN MARXA. INCLOENT PETIT MATERIAL D' INSTAL·LACIÓ, CABLEJAT I CONNEXIÓ I QUALSEVOL ALTRE NECESSARI PER AL CORRECTE FUNCIONAMENT. | 1 | 181.605 | 6 | 11.2563 | 24.3887 | 223.25 | 187.605 | 187.605 | 217.25 | 6 | 223.25 | 217.25 | 6
E-010 | UT | SENYALITZACIÓ ESPECIAL D' OBRES, TALLS DE CARRIL I SEMBLANTS, NECESSARIS PER A TOTES LES FEINES A REALITZAR EN EL PUNT DE CONTROL (REPLANTEJAMENT, INSTAL·LACIÓ, AJUSTOS, POSADA EN MARXA, ...). INCLOU TRAMITACIÓ PERMISOS I GESTIONS DAVANT ORGANISMES I ADMINISTRACIONS. | 1 | 0 | 1092.437 | 65.5462 | 142.0168 | 1300 | 1092.437 | 1092.437 | 0 | 1300 | 1300 | 0 | 1300
E-011 | UT | SOL·LICITUT DE NOVA ESCOMESA ELÈCTRICA, INCLOENT LA REDACCIÓ DE LA DOCUMENTACIÓ NECESSÀRIA, TASQUES DE REPLANTEJAMENT Y CONEXIÓ | 0 | 0 | 1008.4034 | 60.5042 | 131.0924 | 0 | 1008.4034 | 0 | 0 | 1200 | 1200 | 0 | 0
E-012 | UT | FONT D'ALIMENTACIÓ 48V TIPUS INDUSTRIAL, PER MUNTATGE EN CARRIL DIN, PER ALIMENTAR FINS A 4 CÀMERES PUNT DE CONTROL. | 1 | 128.8655 | 35 | 9.8319 | 21.3025 | 195 | 163.8655 | 163.8655 | 160 | 35 | 195 | 160 | 35
E-013 | UT | PANELL REPARTIDOR PER A INSTAL·LACIÓ EN RACK 19'', EQUIPADA AMB SAFATES D'EMPALMAMENT AMB CAPACITAT MIN. DE 16 FO. EQUIPADA AMB 16 PIGTALES MONOMODE SC/UPC | 1 | 119.3277 | 200 | 19.1597 | 41.5126 | 380 | 319.3277 | 319.3277 | 180 | 200 | 380 | 180 | 200
E-014 | UT | INTEGRACIÓ DE PUNT DE CÀMERA DE VIDEOVIGILÀNCIA EN SISTEMA VMS INCLOENT TASQUES DE MIGRACIÓ DE LES COMUNICACIONS AL NOU SWITCH INSTAL·LAT, LLICENCIES DE BANDA DE CLIENT I TOTES LES TASQUES NECESSARIS PER A LA MIGRACIÓ AL NOU VMS AMB TOTES LES FUNCIONALITATS | 0 | 179.6639 | 180 | 21.5798 | 46.7563 | 0 | 359.6639 | 0 | 248 | 180 | 428 | 0 | 0
E-015 | UT | PANELL INDICADOR VARIABLE, 112x48 1RGB P15, PER EXTERIOR, ALIMENTACIÓ A 230V AC. | 1 | 16936.9748 | 500 | 1046.2185 | 2266.8067 | 20750 | 17436.9748 | 17436.9748 | 20250 | 500 | 20750 | 20250 | 500
E-016 | UT | LLICÈNCIES DE OCR NECESSÀRIES PER A LA INTEGRACIÓ DELS PUNTS DE CÀMERA. | 1 | 198.3193 | 0 | 11.8992 | 25.7815 | 236 | 198.3193 | 198.3193 | 236 | 0 | 236 | 236 | 0
[8 empty] | 38177.25 | 33449.7899 | 32081.7227 |  |  |  | 33631.25 | 4546 | 38177.25
OBRA CIVIL
O-001 | UT | FONAMENT DE FORMIGÓ PER A L' ARMARI DE CONTROL, SEGONS CONDICIONS DEFINIDES AL PROJECTE. INCLOU ALÇAMENT DEL PAVIMENT EXISTENT, EXCAVACIÓ I LA SEUA POSTERIOR REPOSICIÓ. TOTALMENT EXECUTAT. | 1 | 0 | 197.479 | 11.8487 | 25.6723 | 235 | 197.479 | 197.479 | 0 | 235 | 235 | 0 | 235
O-002 | UT | FONAMENT DE FORMIGÓ PER A BÀCUL 6m O PER COLUMNA 4m,SEGONS CONDICIONS DEL PROJECTE, INCLOSOS ELS PERNS D' ANCORATGE. INCLOU ALÇAMENT DEL PAVIMENT EXISTENT, EXCAVACIÓ I LA SEUA POSTERIOR REPOSICIÓ. TOTALMENT EXECUTAT. | 1 | 0 | 235.2941 | 14.1176 | 30.5882 | 280 | 235.2941 | 235.2941 | 0 | 280 | 280 | 0 | 280
O-003 | UT | PERICON DE 60x60cm. PREFABRICAT DE FORMIGÓ O CONSTRUÏT AMB MAONS (GERO) I FONS DEL MATEIX MATERIAL REBENT EL MARC I LA TAPA CORRESPONENT, SENSE INCLOURE AQUESTS. INCLOU ALÇAMENT DEL PAVIMENT EXISTENT, EXCAVACIÓ I LA SEUA POSTERIOR REPOSICIÓ. TOTALMENT EXECUTAT. | 1 | 0 | 126.0504 | 7.563 | 16.3866 | 150 | 126.0504 | 126.0504 | 0 | 150 | 150 | 0 | 150
O-004 | UT | MARC DE FERRO COLAT DE 60x60cm PER INSTAL·LACIÓ EN LA VORERA, AMB INSCRIPCIÓ. | 1 | 75.6303 | 0 | 4.5378 | 9.8319 | 90 | 75.6303 | 75.6303 | 90 | 0 | 90 | 90 | 0
O-005 |  | TAPA DE FERRO COLAT DE 60x60 cm PER INSTAL·LACIÓ EN LA VORERA, AMB INSCRIPCIÓ. | 1 | 100.8403 | 0 | 6.0504 | 13.1092 | 120 | 100.8403 | 100.8403 | 120 | 0 | 120 | 120 | 0
O-006 | UT | PERICÓ DE 40x40cm. PREFABRICAT DE FORMIGÓ O CONSTRUÏT AMB MAONS (GERO) I FONS DEL MATEIX MATERIAL REBENT EL MARC I LA TAPA CORRESPONENT, SENSE INCLOURE AQUESTS. INCLOU ALÇAMENT DEL PAVIMENT EXISTENT, EXCAVACIÓ I LA SEUA POSTERIOR REPOSICIÓ. TOTALMENT EXECUTAT. | 1 | 0 | 92.437 | 5.5462 | 12.0168 | 110 | 92.437 | 92.437 | 0 | 110 | 110 | 0 | 110
O-007 | UT | MARC DE FERRO COLAT DE 40x40cm PER INSTAL·LACIÓ EN LA VORERA, AMB INSCRIPCIÓ. | 1 | 33.6134 | 0 | 2.0168 | 4.3697 | 40 | 33.6134 | 33.6134 | 40 | 0 | 40 | 40 | 0
O-008 |  | TAPA DE FERRO COLAT DE 40x40 cm PER INSTAL·LACIÓ EN LA VORERA, AMB INSCRIPCIÓ. | 1 | 67.2269 | 0 | 4.0336 | 8.7395 | 80 | 67.2269 | 67.2269 | 80 | 0 | 80 | 80 | 0
O-009 | UT | PERICÓ DE 80x80cm. PREFABRICAT DE FORMIGÓ O CONSTRUÏT AMB MAONS (GERO) I FONS DEL MATEIX MATERIAL, PER A ALLOTJAR UNA CAIXA D' ENTROCAMENT (NO INCLOSA), REBENT EL MARC I LA TAPA CORRESPONENT, SENSE INCLOURE AQUESTS. INCLOU ALÇAMENT DEL PAVIMENT EXISTENT, EXCAVACIÓ I LA SEUA POSTERIOR REPOSICIÓ. TOTALMENT EXECUTAT. | 0 | 0 | 168.0672 | 10.084 | 21.8487 | 0 | 168.0672 | 0 | 0 | 200 | 200 | 0 | 0
O-010 | UT | MARC DE FERRO COLAT DE 80x80cm PER INSTAL·LACIÓ EN LA VORERA, AMB INSCRIPCIÓ. | 0 | 84.0336 | 0 | 5.042 | 10.9244 | 0 | 84.0336 | 0 | 100 | 0 | 100 | 0 | 0
O-011 |  | TAPA DE FERRO COLAT DE 80x80 cm PER INSTAL·LACIÓ EN LA VORERA, AMB INSCRIPCIÓ. | 0 | 126.0504 | 0 | 7.563 | 16.3866 | 0 | 126.0504 | 0 | 150 | 0 | 150 | 0 | 0
O-012 | ML | CANALITZACIÓ EN CALÇADA O VORERA INCLOENT SUBMINISTRAMENT I INSTAL·LACIÓ DE 2 TUBS DE PE ø 11 cm. DE DOBLE CAPA, LLIS EN L'INTERIOR I CORRUGAT EN L'EXTERIOR, INCLOU EXCAVACIÓ EN RASA DE 40 x 40 cm. DE PROFUNDITAT, BASE I PROTECCIÓ DE FORMIGÓ HM20, EN CALÇADES. INCLOSA REPOSICIÓ DEL PAVIMENT D' AGLOMERAT ASFÀLTIC. TOTALMENT EXECUTADA D'ACORD AMB LES ORDENANCES MUNICIPALS I LES INDICACIONS PARTICULARS. | 20 | 0 | 42.0168 | 2.521 | 5.4622 | 1000 | 42.0168 | 840.3361 | 0 | 50 | 50 | 0 | 1000
O-013 | UT | PLACA DE PRESA DE TERRA DE 500 x 500 x 3 mm I ACCESSORIS DE CONNEXIÓ, EN PERICÓ DE REGISTRE. INCLOSA L'OBRA CIVIL NECESSÀRIA. | 1 | 21.4286 | 50 | 4.2857 | 9.2857 | 85 | 71.4286 | 71.4286 | 35 | 50 | 85 | 35 | 50
O-014 |  | CABLE DE CONDUCTOR DE COURE AMB AÏLLAMENT DE PLÀSTIC, DE SECCIÓ 1x6 mm2 PER PRESES DE TERRA. | 3 | 0.92437 | 0 | 0.055462 | 0.12017 | 3.3 | 0.92437 | 2.7731 | 1.1 | 0 | 1.1 | 3.3 | 0
O-015 |  | CONJUNT DE PROTECCIONS ELÈCTRIQUES MAGNOTOTÈRMIQUES I DIFERENCIALS, DESCARREGADORS ETCÈTERA NECESSARIES PER AL COMPLIMENT DEL RBT. INCLOU PP. DE ESTESA DE CABLE DE ALIMENTACIÓ DE L'ARMARI DES DE REGULADOR, ARMARI DE COMPANYIA ELÈCTRICA O EDIFICI | 1 | 181.6807 | 20 | 12.1008 | 26.2185 | 240 | 201.6807 | 201.6807 | 220 | 20 | 240 | 220 | 20
O-016 | UT | CAIXA D'EMPALMAMENT AMB CAPACITAT PER AL MENYS 128 FUSIONS, PORT OVAL, ESTANCA, INCLOENT TOTS ELS ACCESORIS NECESSARIS PER A LA SEVA FIXACIÓ AL PERICON. | 1 | 122.8571 | 20 | 8.5714 | 18.5714 | 170 | 142.8571 | 142.8571 | 150 | 20 | 170 | 150 | 20
O-017 |  | SUBMINISTRAMENT I INSTAL·LACIÓ DE CABLE DE 3X6/10mm2 | 5 | 3.9622 | 1.5 | 0.32773 | 0.71008 | 32.5 | 5.4622 | 27.3109 | 5 | 1.5 | 6.5 | 25 | 7.5
[8 empty] | 2635.8 | 1771.0924 | 2214.958 |  |  |  | 763.3 | 1872.5 | 2635.8
SENYALITZACIÓ
S-002 | UT | SUBMINISTRAMENT DE SENYAL INFORMATIU DE PUNT DE CONTROL DE ZONA DE BAIXES EMISSIONS. SENYAL D´ACER GALVANITZAT REFLECTANT DE NIVELL 2 DE 1,8 MM DE GRUIX, DE DIMENSIONS 135x90 CM SEGONS NORMES. INCLÒS ELEMENTS DE SUSTENTACIÓ I FIXACIÓ. | 1 | 203.6975 | 40 | 14.6218 | 31.6807 | 290 | 243.6975 | 243.6975 | 250 | 40 | 290 | 250 | 40
[8 empty] | 290 | 243.6975 | 243.6975 |  |  |  | 250 | 40 | 290
|  | TOTAL SUBMINISTRAMENT I INSTAL·LACIÓ PUNT DE CONTROL. CA1 |  |  | 41103.05
|  | Total Material |  |  | 34644.55
|  | Total Mà d'obra |  |  | 6458.5

## ZBE51
Control Accès. Punt de control 1. Carrer Sant Josep cantó Carrer d'En Moles
CODI | UNITAT MESURA | CONCEPTE/DENOMINACIÓ | AMIDAMENT | MATERIAL | MÀ D'OBRA | BENEFICI INDUSTRIAL 6% | DESPESES GENERALS 13% | PREU TOTAL | PREU UNITARI | TOTAL
EQUIPAMENT PUN DE CONTROL | [10 empty] | MATERIAL | MÀ D'OBRA | TOTAL | TOT. MATERIAL | TOT. MÀ D'OBRA
E-001 | UT | EQUIP COMPACTE DE RECONEIXEMENT DE MATRÍCULES, FORMAT PER CONJUNT DE CÀMERA LPR 2 CARRILS HD, CÀMERA DE CONTEXT A COLOR IL·LUMINADOR IR PER A ZONA D' INFRACCIONS. INCLOU LLICÈNCIA OCR, CARCAÇA, BRAÇ I ADAPTADOR A SUPORT. | 1 | 6161.8067 | 355 | 391.0084 | 847.1849 | 7755 | 6516.8067 | 6516.8067 | 7400 | 355 | 7755 | 7400 | 355
E-002 | UT | ARMARI EXTERIOR EN PLANXA D'ACER GALVANITZAT EN CALENT I PINTAT, PER A ALLOTJAMENT D'EQUIPS DE PUNT DE CONTROL. INCLOU XASSÍS, EQUIPS I ACCESSORIS NECESSARIS PER AL SEU CORRECTE FUNCIONAMENT I SISTEMA DE TANCAMENT. INCLOU CONNEXIÓ A TERRA. | 1 | 677.7311 | 150 | 49.6639 | 107.605 | 985 | 827.7311 | 827.7311 | 835 | 150 | 985 | 835 | 150
E-003 | UT | COLUMNA TIPUS 1, METÀL·LICA DE 4m D' ALÇADA LLIURE SEGONS CONDICIONS DEFINIDES AL PROJECTE, AMB O SENSE PLETINA D'ANCORATGE INCLOENT ELS PERNS D' ANCORATGE O FIXACIONS. | 1 | 330.9664 | 85 | 24.958 | 54.0756 | 495 | 415.9664 | 415.9664 | 410 | 85 | 495 | 410 | 85
E-004 | UT | SUPORTS ESPECIALS I FIXACIONS PER A LA CORRECTA INSTAL·LACIÓ DE TOTS ELS COMPONENTS DEL PUNT DE CONTROL, AIXÍ COM DE QUALSEVOL PETIT MATERIAL NECESSARI PER A LA CORRECTA INSTAL·LACIÓ DEL PUNT DE CONTROL. INCLÒS TREBALLS DE MECANITZACIÓ, MITJANS D' ELEVACIÓ I QUALSEVOL ALTRE NECESSARI PER A LA CORRECTA EXECUCIÓ, INCLÒS SEGELLAT DE FORATS. | 1 | 314.7059 | 1450 | 105.8824 | 229.4118 | 2100 | 1764.7059 | 1764.7059 | 650 | 1450 | 2100 | 650 | 1450
E-005 | UT | CABLEJAT PROPI ENTRE L' ARMARI DEL PUNT DE CONTROL I LES CÀMERES I ALTRES ELEMENTS DEL PUNT DE CONTROL . INCLOENT EL SUBMINISTRAMENT I INSTAL·LACIÓ DEL CABLEJAT PER A L' ALIMENTACIÓ ELÈCTRICA I COMUNICACIONS, (EXCEPTE CABLE FO, FUSIONS I CONVERTIDORS ÒPTICS), FUETONS DE QUALSEVOL TIPUS, AIXÍ COM QUALSEVOL ALTRE MATERIAL PER A LA CORRECTA EXECUCIÓ. | 1 | 773.1092 | 0 | 46.3866 | 100.5042 | 920 | 773.1092 | 773.1092 | 920 | 0 | 920 | 920 | 0
E-006 | UT | SWITCH INDUNSTRIAL ADMINISTRABLE AMB 8 PORTS GIGABIT 10/100/1000 POE+ 4 PORTS DE FIBRA SFP 1GB. DEU SUPORTAR 802.1X. SEGONS CONDICIONS DEFINIDES AL PROJECTE | 1 | 1584.7059 | 180 | 105.8824 | 229.4118 | 2100 | 1764.7059 | 1764.7059 | 1920 | 180 | 2100 | 1920 | 180
E-007 | UT | CONFIGURACIÓ DE 802.1X PER ALS DISPOSITIUS DE CÀMERA DEL PUNT DE CONTROL, INCLOENT INSTAL·LACIÓ DELS CERTIFICATS ALS DISPOSITIUS I CONFIGURACIÓ AL SERVIDOR RADIUS | 1 | 0 | 210.084 | 12.605 | 27.3109 | 250 | 210.084 | 210.084 | 0 | 250 | 250 | 0 | 250
E-008 | UT | SAI PUNT DE CONTROL , SEGONS CONDICIONS DEL PROJECTE. INSTAL·LACIÓ, CONNEXIÓ I POSADA EN MARXA, INCLOENT PETIT MATERIAL D' INSTAL·LACIÓ, CABLEJAT I CONNEXIÓ I QUALSEVOL ALTRE NECESSARI PER AL CORRECTE FUNCIONAMENT. | 1 | 375.084 | 35 | 24.605 | 53.3109 | 488 | 410.084 | 410.084 | 453 | 35 | 488 | 453 | 35
E-009 | UT | MÒDUL SNMP COMUNICACIONS PER SAI, CONNEXIÓ I POSADA EN MARXA. INCLOENT PETIT MATERIAL D' INSTAL·LACIÓ, CABLEJAT I CONNEXIÓ I QUALSEVOL ALTRE NECESSARI PER AL CORRECTE FUNCIONAMENT. | 1 | 181.605 | 6 | 11.2563 | 24.3887 | 223.25 | 187.605 | 187.605 | 217.25 | 6 | 223.25 | 217.25 | 6
E-010 | UT | SENYALITZACIÓ ESPECIAL D' OBRES, TALLS DE CARRIL I SEMBLANTS, NECESSARIS PER A TOTES LES FEINES A REALITZAR EN EL PUNT DE CONTROL (REPLANTEJAMENT, INSTAL·LACIÓ, AJUSTOS, POSADA EN MARXA, ...). INCLOU TRAMITACIÓ PERMISOS I GESTIONS DAVANT ORGANISMES I ADMINISTRACIONS. | 1 | 0 | 1092.437 | 65.5462 | 142.0168 | 1300 | 1092.437 | 1092.437 | 0 | 1300 | 1300 | 0 | 1300
E-011 | UT | SOL·LICITUT DE NOVA ESCOMESA ELÈCTRICA, INCLOENT LA REDACCIÓ DE LA DOCUMENTACIÓ NECESSÀRIA, TASQUES DE REPLANTEJAMENT Y CONEXIÓ | 0 | 0 | 1008.4034 | 60.5042 | 131.0924 | 0 | 1008.4034 | 0 | 0 | 1200 | 1200 | 0 | 0
E-012 | UT | FONT D'ALIMENTACIÓ 48V TIPUS INDUSTRIAL, PER MUNTATGE EN CARRIL DIN, PER ALIMENTAR FINS A 4 CÀMERES PUNT DE CONTROL. | 1 | 128.8655 | 35 | 9.8319 | 21.3025 | 195 | 163.8655 | 163.8655 | 160 | 35 | 195 | 160 | 35
E-013 | UT | PANELL REPARTIDOR PER A INSTAL·LACIÓ EN RACK 19'', EQUIPADA AMB SAFATES D'EMPALMAMENT AMB CAPACITAT MIN. DE 16 FO. EQUIPADA AMB 16 PIGTALES MONOMODE SC/UPC | 1 | 119.3277 | 200 | 19.1597 | 41.5126 | 380 | 319.3277 | 319.3277 | 180 | 200 | 380 | 180 | 200
E-014 | UT | INTEGRACIÓ DE PUNT DE CÀMERA DE VIDEOVIGILÀNCIA EN SISTEMA VMS INCLOENT TASQUES DE MIGRACIÓ DE LES COMUNICACIONS AL NOU SWITCH INSTAL·LAT, LLICENCIES DE BANDA DE CLIENT I TOTES LES TASQUES NECESSARIS PER A LA MIGRACIÓ AL NOU VMS AMB TOTES LES FUNCIONALITATS | 0 | 179.6639 | 180 | 21.5798 | 46.7563 | 0 | 359.6639 | 0 | 248 | 180 | 428 | 0 | 0
E-015 | UT | PANELL INDICADOR VARIABLE, 112x48 1RGB P15, PER EXTERIOR, ALIMENTACIÓ A 230V AC. | 1 | 16936.9748 | 500 | 1046.2185 | 2266.8067 | 20750 | 17436.9748 | 17436.9748 | 20250 | 500 | 20750 | 20250 | 500
E-016 | UT | LLICÈNCIES DE OCR NECESSÀRIES PER A LA INTEGRACIÓ DELS PUNTS DE CÀMERA. | 1 | 198.3193 | 0 | 11.8992 | 25.7815 | 236 | 198.3193 | 198.3193 | 236 | 0 | 236 | 236 | 0
[8 empty] | 38177.25 | 33449.7899 | 32081.7227 |  |  |  | 33631.25 | 4546 | 38177.25
OBRA CIVIL
O-001 | UT | FONAMENT DE FORMIGÓ PER A L' ARMARI DE CONTROL, SEGONS CONDICIONS DEFINIDES AL PROJECTE. INCLOU ALÇAMENT DEL PAVIMENT EXISTENT, EXCAVACIÓ I LA SEUA POSTERIOR REPOSICIÓ. TOTALMENT EXECUTAT. | 1 | 0 | 197.479 | 11.8487 | 25.6723 | 235 | 197.479 | 197.479 | 0 | 235 | 235 | 0 | 235
O-002 | UT | FONAMENT DE FORMIGÓ PER A BÀCUL 6m O PER COLUMNA 4m,SEGONS CONDICIONS DEL PROJECTE, INCLOSOS ELS PERNS D' ANCORATGE. INCLOU ALÇAMENT DEL PAVIMENT EXISTENT, EXCAVACIÓ I LA SEUA POSTERIOR REPOSICIÓ. TOTALMENT EXECUTAT. | 1 | 0 | 235.2941 | 14.1176 | 30.5882 | 280 | 235.2941 | 235.2941 | 0 | 280 | 280 | 0 | 280
O-003 | UT | PERICON DE 60x60cm. PREFABRICAT DE FORMIGÓ O CONSTRUÏT AMB MAONS (GERO) I FONS DEL MATEIX MATERIAL REBENT EL MARC I LA TAPA CORRESPONENT, SENSE INCLOURE AQUESTS. INCLOU ALÇAMENT DEL PAVIMENT EXISTENT, EXCAVACIÓ I LA SEUA POSTERIOR REPOSICIÓ. TOTALMENT EXECUTAT. | 1 | 0 | 126.0504 | 7.563 | 16.3866 | 150 | 126.0504 | 126.0504 | 0 | 150 | 150 | 0 | 150
O-004 | UT | MARC DE FERRO COLAT DE 60x60cm PER INSTAL·LACIÓ EN LA VORERA, AMB INSCRIPCIÓ. | 1 | 75.6303 | 0 | 4.5378 | 9.8319 | 90 | 75.6303 | 75.6303 | 90 | 0 | 90 | 90 | 0
O-005 |  | TAPA DE FERRO COLAT DE 60x60 cm PER INSTAL·LACIÓ EN LA VORERA, AMB INSCRIPCIÓ. | 1 | 100.8403 | 0 | 6.0504 | 13.1092 | 120 | 100.8403 | 100.8403 | 120 | 0 | 120 | 120 | 0
O-006 | UT | PERICÓ DE 40x40cm. PREFABRICAT DE FORMIGÓ O CONSTRUÏT AMB MAONS (GERO) I FONS DEL MATEIX MATERIAL REBENT EL MARC I LA TAPA CORRESPONENT, SENSE INCLOURE AQUESTS. INCLOU ALÇAMENT DEL PAVIMENT EXISTENT, EXCAVACIÓ I LA SEUA POSTERIOR REPOSICIÓ. TOTALMENT EXECUTAT. | 0 | 0 | 92.437 | 5.5462 | 12.0168 | 0 | 92.437 | 0 | 0 | 110 | 110 | 0 | 0
O-007 | UT | MARC DE FERRO COLAT DE 40x40cm PER INSTAL·LACIÓ EN LA VORERA, AMB INSCRIPCIÓ. | 0 | 33.6134 | 0 | 2.0168 | 4.3697 | 0 | 33.6134 | 0 | 40 | 0 | 40 | 0 | 0
O-008 |  | TAPA DE FERRO COLAT DE 40x40 cm PER INSTAL·LACIÓ EN LA VORERA, AMB INSCRIPCIÓ. | 0 | 67.2269 | 0 | 4.0336 | 8.7395 | 0 | 67.2269 | 0 | 80 | 0 | 80 | 0 | 0
O-009 | UT | PERICÓ DE 80x80cm. PREFABRICAT DE FORMIGÓ O CONSTRUÏT AMB MAONS (GERO) I FONS DEL MATEIX MATERIAL, PER A ALLOTJAR UNA CAIXA D' ENTROCAMENT (NO INCLOSA), REBENT EL MARC I LA TAPA CORRESPONENT, SENSE INCLOURE AQUESTS. INCLOU ALÇAMENT DEL PAVIMENT EXISTENT, EXCAVACIÓ I LA SEUA POSTERIOR REPOSICIÓ. TOTALMENT EXECUTAT. | 0 | 0 | 168.0672 | 10.084 | 21.8487 | 0 | 168.0672 | 0 | 0 | 200 | 200 | 0 | 0
O-010 | UT | MARC DE FERRO COLAT DE 80x80cm PER INSTAL·LACIÓ EN LA VORERA, AMB INSCRIPCIÓ. | 0 | 84.0336 | 0 | 5.042 | 10.9244 | 0 | 84.0336 | 0 | 100 | 0 | 100 | 0 | 0
O-011 |  | TAPA DE FERRO COLAT DE 80x80 cm PER INSTAL·LACIÓ EN LA VORERA, AMB INSCRIPCIÓ. | 0 | 126.0504 | 0 | 7.563 | 16.3866 | 0 | 126.0504 | 0 | 150 | 0 | 150 | 0 | 0
O-012 | ML | CANALITZACIÓ EN CALÇADA O VORERA INCLOENT SUBMINISTRAMENT I INSTAL·LACIÓ DE 2 TUBS DE PE ø 11 cm. DE DOBLE CAPA, LLIS EN L'INTERIOR I CORRUGAT EN L'EXTERIOR, INCLOU EXCAVACIÓ EN RASA DE 40 x 40 cm. DE PROFUNDITAT, BASE I PROTECCIÓ DE FORMIGÓ HM20, EN CALÇADES. INCLOSA REPOSICIÓ DEL PAVIMENT D' AGLOMERAT ASFÀLTIC. TOTALMENT EXECUTADA D'ACORD AMB LES ORDENANCES MUNICIPALS I LES INDICACIONS PARTICULARS. | 15 | 0 | 42.0168 | 2.521 | 5.4622 | 750 | 42.0168 | 630.2521 | 0 | 50 | 50 | 0 | 750
O-013 | UT | PLACA DE PRESA DE TERRA DE 500 x 500 x 3 mm I ACCESSORIS DE CONNEXIÓ, EN PERICÓ DE REGISTRE. INCLOSA L'OBRA CIVIL NECESSÀRIA. | 1 | 21.4286 | 50 | 4.2857 | 9.2857 | 85 | 71.4286 | 71.4286 | 35 | 50 | 85 | 35 | 50
O-014 |  | CABLE DE CONDUCTOR DE COURE AMB AÏLLAMENT DE PLÀSTIC, DE SECCIÓ 1x6 mm2 PER PRESES DE TERRA. | 3 | 0.92437 | 0 | 0.055462 | 0.12017 | 3.3 | 0.92437 | 2.7731 | 1.1 | 0 | 1.1 | 3.3 | 0
O-015 |  | CONJUNT DE PROTECCIONS ELÈCTRIQUES MAGNOTOTÈRMIQUES I DIFERENCIALS, DESCARREGADORS ETCÈTERA NECESSARIES PER AL COMPLIMENT DEL RBT. INCLOU PP. DE ESTESA DE CABLE DE ALIMENTACIÓ DE L'ARMARI DES DE REGULADOR, ARMARI DE COMPANYIA ELÈCTRICA O EDIFICI | 1 | 181.6807 | 20 | 12.1008 | 26.2185 | 240 | 201.6807 | 201.6807 | 220 | 20 | 240 | 220 | 20
O-016 | UT | CAIXA D'EMPALMAMENT AMB CAPACITAT PER AL MENYS 128 FUSIONS, PORT OVAL, ESTANCA, INCLOENT TOTS ELS ACCESORIS NECESSARIS PER A LA SEVA FIXACIÓ AL PERICON. | 1 | 122.8571 | 20 | 8.5714 | 18.5714 | 170 | 142.8571 | 142.8571 | 150 | 20 | 170 | 150 | 20
O-017 |  | SUBMINISTRAMENT I INSTAL·LACIÓ DE CABLE DE 3X6/10mm2 | 30 | 3.9622 | 1.5 | 0.32773 | 0.71008 | 195 | 5.4622 | 163.8655 | 5 | 1.5 | 6.5 | 150 | 45
[8 empty] | 2318.3 | 1771.0924 | 1948.1513 |  |  |  | 768.3 | 1550 | 2318.3
SENYALITZACIÓ
S-002 | UT | SUBMINISTRAMENT DE SENYAL INFORMATIU DE PUNT DE CONTROL DE ZONA DE BAIXES EMISSIONS. SENYAL D´ACER GALVANITZAT REFLECTANT DE NIVELL 2 DE 1,8 MM DE GRUIX, DE DIMENSIONS 135x90 CM SEGONS NORMES. INCLÒS ELEMENTS DE SUSTENTACIÓ I FIXACIÓ. | 1 | 203.6975 | 40 | 14.6218 | 31.6807 | 290 | 243.6975 | 243.6975 | 250 | 40 | 290 | 250 | 40
[8 empty] | 290 | 243.6975 | 243.6975 |  |  |  | 250 | 40 | 290
|  | TOTAL SUBMINISTRAMENT I INSTAL·LACIÓ PUNT DE CONTROL. CA1 |  |  | 40785.55
|  | Total Material |  |  | 34649.55
|  | Total Mà d'obra |  |  | 6136

## ZBE61
Control Accès. Punt de control 1. Carrer Sant Josep cantó Carrer d'En Moles
CODI | UNITAT MESURA | CONCEPTE/DENOMINACIÓ | AMIDAMENT | MATERIAL | MÀ D'OBRA | BENEFICI INDUSTRIAL 6% | DESPESES GENERALS 13% | PREU TOTAL | PREU UNITARI | TOTAL
EQUIPAMENT PUN DE CONTROL | [10 empty] | MATERIAL | MÀ D'OBRA | TOTAL | TOT. MATERIAL | TOT. MÀ D'OBRA
E-001 | UT | EQUIP COMPACTE DE RECONEIXEMENT DE MATRÍCULES, FORMAT PER CONJUNT DE CÀMERA LPR 2 CARRILS HD, CÀMERA DE CONTEXT A COLOR IL·LUMINADOR IR PER A ZONA D' INFRACCIONS. INCLOU LLICÈNCIA OCR, CARCAÇA, BRAÇ I ADAPTADOR A SUPORT. | 1 | 6161.8067 | 355 | 391.0084 | 847.1849 | 7755 | 6516.8067 | 6516.8067 | 7400 | 355 | 7755 | 7400 | 355
E-002 | UT | ARMARI EXTERIOR EN PLANXA D'ACER GALVANITZAT EN CALENT I PINTAT, PER A ALLOTJAMENT D'EQUIPS DE PUNT DE CONTROL. INCLOU XASSÍS, EQUIPS I ACCESSORIS NECESSARIS PER AL SEU CORRECTE FUNCIONAMENT I SISTEMA DE TANCAMENT. INCLOU CONNEXIÓ A TERRA. | 1 | 677.7311 | 150 | 49.6639 | 107.605 | 985 | 827.7311 | 827.7311 | 835 | 150 | 985 | 835 | 150
E-003 | UT | COLUMNA TIPUS 1, METÀL·LICA DE 4m D' ALÇADA LLIURE SEGONS CONDICIONS DEFINIDES AL PROJECTE, AMB O SENSE PLETINA D'ANCORATGE INCLOENT ELS PERNS D' ANCORATGE O FIXACIONS. | 1 | 330.9664 | 85 | 24.958 | 54.0756 | 495 | 415.9664 | 415.9664 | 410 | 85 | 495 | 410 | 85
E-004 | UT | SUPORTS ESPECIALS I FIXACIONS PER A LA CORRECTA INSTAL·LACIÓ DE TOTS ELS COMPONENTS DEL PUNT DE CONTROL, AIXÍ COM DE QUALSEVOL PETIT MATERIAL NECESSARI PER A LA CORRECTA INSTAL·LACIÓ DEL PUNT DE CONTROL. INCLÒS TREBALLS DE MECANITZACIÓ, MITJANS D' ELEVACIÓ I QUALSEVOL ALTRE NECESSARI PER A LA CORRECTA EXECUCIÓ, INCLÒS SEGELLAT DE FORATS. | 1 | 314.7059 | 1450 | 105.8824 | 229.4118 | 2100 | 1764.7059 | 1764.7059 | 650 | 1450 | 2100 | 650 | 1450
E-005 | UT | CABLEJAT PROPI ENTRE L' ARMARI DEL PUNT DE CONTROL I LES CÀMERES I ALTRES ELEMENTS DEL PUNT DE CONTROL . INCLOENT EL SUBMINISTRAMENT I INSTAL·LACIÓ DEL CABLEJAT PER A L' ALIMENTACIÓ ELÈCTRICA I COMUNICACIONS, (EXCEPTE CABLE FO, FUSIONS I CONVERTIDORS ÒPTICS), FUETONS DE QUALSEVOL TIPUS, AIXÍ COM QUALSEVOL ALTRE MATERIAL PER A LA CORRECTA EXECUCIÓ. | 1 | 773.1092 | 0 | 46.3866 | 100.5042 | 920 | 773.1092 | 773.1092 | 920 | 0 | 920 | 920 | 0
E-006 | UT | SWITCH INDUNSTRIAL ADMINISTRABLE AMB 8 PORTS GIGABIT 10/100/1000 POE+ 4 PORTS DE FIBRA SFP 1GB. DEU SUPORTAR 802.1X. SEGONS CONDICIONS DEFINIDES AL PROJECTE | 1 | 1584.7059 | 180 | 105.8824 | 229.4118 | 2100 | 1764.7059 | 1764.7059 | 1920 | 180 | 2100 | 1920 | 180
E-007 | UT | CONFIGURACIÓ DE 802.1X PER ALS DISPOSITIUS DE CÀMERA DEL PUNT DE CONTROL, INCLOENT INSTAL·LACIÓ DELS CERTIFICATS ALS DISPOSITIUS I CONFIGURACIÓ AL SERVIDOR RADIUS | 1 | 0 | 210.084 | 12.605 | 27.3109 | 250 | 210.084 | 210.084 | 0 | 250 | 250 | 0 | 250
E-008 | UT | SAI PUNT DE CONTROL , SEGONS CONDICIONS DEL PROJECTE. INSTAL·LACIÓ, CONNEXIÓ I POSADA EN MARXA, INCLOENT PETIT MATERIAL D' INSTAL·LACIÓ, CABLEJAT I CONNEXIÓ I QUALSEVOL ALTRE NECESSARI PER AL CORRECTE FUNCIONAMENT. | 1 | 375.084 | 35 | 24.605 | 53.3109 | 488 | 410.084 | 410.084 | 453 | 35 | 488 | 453 | 35
E-009 | UT | MÒDUL SNMP COMUNICACIONS PER SAI, CONNEXIÓ I POSADA EN MARXA. INCLOENT PETIT MATERIAL D' INSTAL·LACIÓ, CABLEJAT I CONNEXIÓ I QUALSEVOL ALTRE NECESSARI PER AL CORRECTE FUNCIONAMENT. | 1 | 181.605 | 6 | 11.2563 | 24.3887 | 223.25 | 187.605 | 187.605 | 217.25 | 6 | 223.25 | 217.25 | 6
E-010 | UT | SENYALITZACIÓ ESPECIAL D' OBRES, TALLS DE CARRIL I SEMBLANTS, NECESSARIS PER A TOTES LES FEINES A REALITZAR EN EL PUNT DE CONTROL (REPLANTEJAMENT, INSTAL·LACIÓ, AJUSTOS, POSADA EN MARXA, ...). INCLOU TRAMITACIÓ PERMISOS I GESTIONS DAVANT ORGANISMES I ADMINISTRACIONS. | 1 | 0 | 1092.437 | 65.5462 | 142.0168 | 1300 | 1092.437 | 1092.437 | 0 | 1300 | 1300 | 0 | 1300
E-011 | UT | SOL·LICITUT DE NOVA ESCOMESA ELÈCTRICA, INCLOENT LA REDACCIÓ DE LA DOCUMENTACIÓ NECESSÀRIA, TASQUES DE REPLANTEJAMENT Y CONEXIÓ | 0 | 0 | 1008.4034 | 60.5042 | 131.0924 | 0 | 1008.4034 | 0 | 0 | 1200 | 1200 | 0 | 0
E-012 | UT | FONT D'ALIMENTACIÓ 48V TIPUS INDUSTRIAL, PER MUNTATGE EN CARRIL DIN, PER ALIMENTAR FINS A 4 CÀMERES PUNT DE CONTROL. | 1 | 128.8655 | 35 | 9.8319 | 21.3025 | 195 | 163.8655 | 163.8655 | 160 | 35 | 195 | 160 | 35
E-013 | UT | PANELL REPARTIDOR PER A INSTAL·LACIÓ EN RACK 19'', EQUIPADA AMB SAFATES D'EMPALMAMENT AMB CAPACITAT MIN. DE 16 FO. EQUIPADA AMB 16 PIGTALES MONOMODE SC/UPC | 1 | 119.3277 | 200 | 19.1597 | 41.5126 | 380 | 319.3277 | 319.3277 | 180 | 200 | 380 | 180 | 200
E-014 | UT | INTEGRACIÓ DE PUNT DE CÀMERA DE VIDEOVIGILÀNCIA EN SISTEMA VMS INCLOENT TASQUES DE MIGRACIÓ DE LES COMUNICACIONS AL NOU SWITCH INSTAL·LAT, LLICENCIES DE BANDA DE CLIENT I TOTES LES TASQUES NECESSARIS PER A LA MIGRACIÓ AL NOU VMS AMB TOTES LES FUNCIONALITATS | 0 | 179.6639 | 180 | 21.5798 | 46.7563 | 0 | 359.6639 | 0 | 248 | 180 | 428 | 0 | 0
E-015 | UT | PANELL INDICADOR VARIABLE, 112x48 1RGB P15, PER EXTERIOR, ALIMENTACIÓ A 230V AC. | 1 | 16936.9748 | 500 | 1046.2185 | 2266.8067 | 20750 | 17436.9748 | 17436.9748 | 20250 | 500 | 20750 | 20250 | 500
E-016 | UT | LLICÈNCIES DE OCR NECESSÀRIES PER A LA INTEGRACIÓ DELS PUNTS DE CÀMERA. | 1 | 198.3193 | 0 | 11.8992 | 25.7815 | 236 | 198.3193 | 198.3193 | 236 | 0 | 236 | 236 | 0
[8 empty] | 38177.25 | 33449.7899 | 32081.7227 |  |  |  | 33631.25 | 4546 | 38177.25
OBRA CIVIL
O-001 | UT | FONAMENT DE FORMIGÓ PER A L' ARMARI DE CONTROL, SEGONS CONDICIONS DEFINIDES AL PROJECTE. INCLOU ALÇAMENT DEL PAVIMENT EXISTENT, EXCAVACIÓ I LA SEUA POSTERIOR REPOSICIÓ. TOTALMENT EXECUTAT. | 1 | 0 | 197.479 | 11.8487 | 25.6723 | 235 | 197.479 | 197.479 | 0 | 235 | 235 | 0 | 235
O-002 | UT | FONAMENT DE FORMIGÓ PER A BÀCUL 6m O PER COLUMNA 4m,SEGONS CONDICIONS DEL PROJECTE, INCLOSOS ELS PERNS D' ANCORATGE. INCLOU ALÇAMENT DEL PAVIMENT EXISTENT, EXCAVACIÓ I LA SEUA POSTERIOR REPOSICIÓ. TOTALMENT EXECUTAT. | 1 | 0 | 235.2941 | 14.1176 | 30.5882 | 280 | 235.2941 | 235.2941 | 0 | 280 | 280 | 0 | 280
O-003 | UT | PERICON DE 60x60cm. PREFABRICAT DE FORMIGÓ O CONSTRUÏT AMB MAONS (GERO) I FONS DEL MATEIX MATERIAL REBENT EL MARC I LA TAPA CORRESPONENT, SENSE INCLOURE AQUESTS. INCLOU ALÇAMENT DEL PAVIMENT EXISTENT, EXCAVACIÓ I LA SEUA POSTERIOR REPOSICIÓ. TOTALMENT EXECUTAT. | 1 | 0 | 126.0504 | 7.563 | 16.3866 | 150 | 126.0504 | 126.0504 | 0 | 150 | 150 | 0 | 150
O-004 | UT | MARC DE FERRO COLAT DE 60x60cm PER INSTAL·LACIÓ EN LA VORERA, AMB INSCRIPCIÓ. | 1 | 75.6303 | 0 | 4.5378 | 9.8319 | 90 | 75.6303 | 75.6303 | 90 | 0 | 90 | 90 | 0
O-005 |  | TAPA DE FERRO COLAT DE 60x60 cm PER INSTAL·LACIÓ EN LA VORERA, AMB INSCRIPCIÓ. | 1 | 100.8403 | 0 | 6.0504 | 13.1092 | 120 | 100.8403 | 100.8403 | 120 | 0 | 120 | 120 | 0
O-006 | UT | PERICÓ DE 40x40cm. PREFABRICAT DE FORMIGÓ O CONSTRUÏT AMB MAONS (GERO) I FONS DEL MATEIX MATERIAL REBENT EL MARC I LA TAPA CORRESPONENT, SENSE INCLOURE AQUESTS. INCLOU ALÇAMENT DEL PAVIMENT EXISTENT, EXCAVACIÓ I LA SEUA POSTERIOR REPOSICIÓ. TOTALMENT EXECUTAT. | 0 | 0 | 92.437 | 5.5462 | 12.0168 | 0 | 92.437 | 0 | 0 | 110 | 110 | 0 | 0
O-007 | UT | MARC DE FERRO COLAT DE 40x40cm PER INSTAL·LACIÓ EN LA VORERA, AMB INSCRIPCIÓ. | 0 | 33.6134 | 0 | 2.0168 | 4.3697 | 0 | 33.6134 | 0 | 40 | 0 | 40 | 0 | 0
O-008 |  | TAPA DE FERRO COLAT DE 40x40 cm PER INSTAL·LACIÓ EN LA VORERA, AMB INSCRIPCIÓ. | 0 | 67.2269 | 0 | 4.0336 | 8.7395 | 0 | 67.2269 | 0 | 80 | 0 | 80 | 0 | 0
O-009 | UT | PERICÓ DE 80x80cm. PREFABRICAT DE FORMIGÓ O CONSTRUÏT AMB MAONS (GERO) I FONS DEL MATEIX MATERIAL, PER A ALLOTJAR UNA CAIXA D' ENTROCAMENT (NO INCLOSA), REBENT EL MARC I LA TAPA CORRESPONENT, SENSE INCLOURE AQUESTS. INCLOU ALÇAMENT DEL PAVIMENT EXISTENT, EXCAVACIÓ I LA SEUA POSTERIOR REPOSICIÓ. TOTALMENT EXECUTAT. | 0 | 0 | 168.0672 | 10.084 | 21.8487 | 0 | 168.0672 | 0 | 0 | 200 | 200 | 0 | 0
O-010 | UT | MARC DE FERRO COLAT DE 80x80cm PER INSTAL·LACIÓ EN LA VORERA, AMB INSCRIPCIÓ. | 0 | 84.0336 | 0 | 5.042 | 10.9244 | 0 | 84.0336 | 0 | 100 | 0 | 100 | 0 | 0
O-011 |  | TAPA DE FERRO COLAT DE 80x80 cm PER INSTAL·LACIÓ EN LA VORERA, AMB INSCRIPCIÓ. | 0 | 126.0504 | 0 | 7.563 | 16.3866 | 0 | 126.0504 | 0 | 150 | 0 | 150 | 0 | 0
O-012 | ML | CANALITZACIÓ EN CALÇADA O VORERA INCLOENT SUBMINISTRAMENT I INSTAL·LACIÓ DE 2 TUBS DE PE ø 11 cm. DE DOBLE CAPA, LLIS EN L'INTERIOR I CORRUGAT EN L'EXTERIOR, INCLOU EXCAVACIÓ EN RASA DE 40 x 40 cm. DE PROFUNDITAT, BASE I PROTECCIÓ DE FORMIGÓ HM20, EN CALÇADES. INCLOSA REPOSICIÓ DEL PAVIMENT D' AGLOMERAT ASFÀLTIC. TOTALMENT EXECUTADA D'ACORD AMB LES ORDENANCES MUNICIPALS I LES INDICACIONS PARTICULARS. | 5 | 0 | 42.0168 | 2.521 | 5.4622 | 250 | 42.0168 | 210.084 | 0 | 50 | 50 | 0 | 250
O-013 | UT | PLACA DE PRESA DE TERRA DE 500 x 500 x 3 mm I ACCESSORIS DE CONNEXIÓ, EN PERICÓ DE REGISTRE. INCLOSA L'OBRA CIVIL NECESSÀRIA. | 1 | 21.4286 | 50 | 4.2857 | 9.2857 | 85 | 71.4286 | 71.4286 | 35 | 50 | 85 | 35 | 50
O-014 |  | CABLE DE CONDUCTOR DE COURE AMB AÏLLAMENT DE PLÀSTIC, DE SECCIÓ 1x6 mm2 PER PRESES DE TERRA. | 3 | 0.92437 | 0 | 0.055462 | 0.12017 | 3.3 | 0.92437 | 2.7731 | 1.1 | 0 | 1.1 | 3.3 | 0
O-015 |  | CONJUNT DE PROTECCIONS ELÈCTRIQUES MAGNOTOTÈRMIQUES I DIFERENCIALS, DESCARREGADORS ETCÈTERA NECESSARIES PER AL COMPLIMENT DEL RBT. INCLOU PP. DE ESTESA DE CABLE DE ALIMENTACIÓ DE L'ARMARI DES DE REGULADOR, ARMARI DE COMPANYIA ELÈCTRICA O EDIFICI | 1 | 181.6807 | 20 | 12.1008 | 26.2185 | 240 | 201.6807 | 201.6807 | 220 | 20 | 240 | 220 | 20
O-016 | UT | CAIXA D'EMPALMAMENT AMB CAPACITAT PER AL MENYS 128 FUSIONS, PORT OVAL, ESTANCA, INCLOENT TOTS ELS ACCESORIS NECESSARIS PER A LA SEVA FIXACIÓ AL PERICON. | 1 | 122.8571 | 20 | 8.5714 | 18.5714 | 170 | 142.8571 | 142.8571 | 150 | 20 | 170 | 150 | 20
O-017 |  | SUBMINISTRAMENT I INSTAL·LACIÓ DE CABLE DE 3X6/10mm2 | 5 | 3.9622 | 1.5 | 0.32773 | 0.71008 | 32.5 | 5.4622 | 27.3109 | 5 | 1.5 | 6.5 | 25 | 7.5
[8 empty] | 1655.8 | 1771.0924 | 1391.4286 |  |  |  | 643.3 | 1012.5 | 1655.8
SENYALITZACIÓ
S-002 | UT | SUBMINISTRAMENT DE SENYAL INFORMATIU DE PUNT DE CONTROL DE ZONA DE BAIXES EMISSIONS. SENYAL D´ACER GALVANITZAT REFLECTANT DE NIVELL 2 DE 1,8 MM DE GRUIX, DE DIMENSIONS 135x90 CM SEGONS NORMES. INCLÒS ELEMENTS DE SUSTENTACIÓ I FIXACIÓ. | 1 | 203.6975 | 40 | 14.6218 | 31.6807 | 290 | 243.6975 | 243.6975 | 250 | 40 | 290 | 250 | 40
[8 empty] | 290 | 243.6975 | 243.6975 |  |  |  | 250 | 40 | 290
|  | TOTAL SUBMINISTRAMENT I INSTAL·LACIÓ PUNT DE CONTROL. CA1 |  |  | 40123.05
|  | Total Material |  |  | 34524.55
|  | Total Mà d'obra |  |  | 5598.5

## ZBE71
Control Accès. Punt de control 1. Carrer Sant Josep cantó Carrer d'En Moles
CODI | UNITAT MESURA | CONCEPTE/DENOMINACIÓ | AMIDAMENT | MATERIAL | MÀ D'OBRA | BENEFICI INDUSTRIAL 6% | DESPESES GENERALS 13% | PREU TOTAL | PREU UNITARI | TOTAL
EQUIPAMENT PUN DE CONTROL | [10 empty] | MATERIAL | MÀ D'OBRA | TOTAL | TOT. MATERIAL | TOT. MÀ D'OBRA
E-001 | UT | EQUIP COMPACTE DE RECONEIXEMENT DE MATRÍCULES, FORMAT PER CONJUNT DE CÀMERA LPR 2 CARRILS HD, CÀMERA DE CONTEXT A COLOR IL·LUMINADOR IR PER A ZONA D' INFRACCIONS. INCLOU LLICÈNCIA OCR, CARCAÇA, BRAÇ I ADAPTADOR A SUPORT. | 1 | 6161.8067 | 355 | 391.0084 | 847.1849 | 7755 | 6516.8067 | 6516.8067 | 7400 | 355 | 7755 | 7400 | 355
E-002 | UT | ARMARI EXTERIOR EN PLANXA D'ACER GALVANITZAT EN CALENT I PINTAT, PER A ALLOTJAMENT D'EQUIPS DE PUNT DE CONTROL. INCLOU XASSÍS, EQUIPS I ACCESSORIS NECESSARIS PER AL SEU CORRECTE FUNCIONAMENT I SISTEMA DE TANCAMENT. INCLOU CONNEXIÓ A TERRA. | 1 | 677.7311 | 150 | 49.6639 | 107.605 | 985 | 827.7311 | 827.7311 | 835 | 150 | 985 | 835 | 150
E-003 | UT | COLUMNA TIPUS 1, METÀL·LICA DE 4m D' ALÇADA LLIURE SEGONS CONDICIONS DEFINIDES AL PROJECTE, AMB O SENSE PLETINA D'ANCORATGE INCLOENT ELS PERNS D' ANCORATGE O FIXACIONS. | 1 | 330.9664 | 85 | 24.958 | 54.0756 | 495 | 415.9664 | 415.9664 | 410 | 85 | 495 | 410 | 85
E-004 | UT | SUPORTS ESPECIALS I FIXACIONS PER A LA CORRECTA INSTAL·LACIÓ DE TOTS ELS COMPONENTS DEL PUNT DE CONTROL, AIXÍ COM DE QUALSEVOL PETIT MATERIAL NECESSARI PER A LA CORRECTA INSTAL·LACIÓ DEL PUNT DE CONTROL. INCLÒS TREBALLS DE MECANITZACIÓ, MITJANS D' ELEVACIÓ I QUALSEVOL ALTRE NECESSARI PER A LA CORRECTA EXECUCIÓ, INCLÒS SEGELLAT DE FORATS. | 1 | 314.7059 | 1450 | 105.8824 | 229.4118 | 2100 | 1764.7059 | 1764.7059 | 650 | 1450 | 2100 | 650 | 1450
E-005 | UT | CABLEJAT PROPI ENTRE L' ARMARI DEL PUNT DE CONTROL I LES CÀMERES I ALTRES ELEMENTS DEL PUNT DE CONTROL . INCLOENT EL SUBMINISTRAMENT I INSTAL·LACIÓ DEL CABLEJAT PER A L' ALIMENTACIÓ ELÈCTRICA I COMUNICACIONS, (EXCEPTE CABLE FO, FUSIONS I CONVERTIDORS ÒPTICS), FUETONS DE QUALSEVOL TIPUS, AIXÍ COM QUALSEVOL ALTRE MATERIAL PER A LA CORRECTA EXECUCIÓ. | 1 | 773.1092 | 0 | 46.3866 | 100.5042 | 920 | 773.1092 | 773.1092 | 920 | 0 | 920 | 920 | 0
E-006 | UT | SWITCH INDUNSTRIAL ADMINISTRABLE AMB 8 PORTS GIGABIT 10/100/1000 POE+ 4 PORTS DE FIBRA SFP 1GB. DEU SUPORTAR 802.1X. SEGONS CONDICIONS DEFINIDES AL PROJECTE | 1 | 1584.7059 | 180 | 105.8824 | 229.4118 | 2100 | 1764.7059 | 1764.7059 | 1920 | 180 | 2100 | 1920 | 180
E-007 | UT | CONFIGURACIÓ DE 802.1X PER ALS DISPOSITIUS DE CÀMERA DEL PUNT DE CONTROL, INCLOENT INSTAL·LACIÓ DELS CERTIFICATS ALS DISPOSITIUS I CONFIGURACIÓ AL SERVIDOR RADIUS | 1 | 0 | 210.084 | 12.605 | 27.3109 | 250 | 210.084 | 210.084 | 0 | 250 | 250 | 0 | 250
E-008 | UT | SAI PUNT DE CONTROL , SEGONS CONDICIONS DEL PROJECTE. INSTAL·LACIÓ, CONNEXIÓ I POSADA EN MARXA, INCLOENT PETIT MATERIAL D' INSTAL·LACIÓ, CABLEJAT I CONNEXIÓ I QUALSEVOL ALTRE NECESSARI PER AL CORRECTE FUNCIONAMENT. | 1 | 375.084 | 35 | 24.605 | 53.3109 | 488 | 410.084 | 410.084 | 453 | 35 | 488 | 453 | 35
E-009 | UT | MÒDUL SNMP COMUNICACIONS PER SAI, CONNEXIÓ I POSADA EN MARXA. INCLOENT PETIT MATERIAL D' INSTAL·LACIÓ, CABLEJAT I CONNEXIÓ I QUALSEVOL ALTRE NECESSARI PER AL CORRECTE FUNCIONAMENT. | 1 | 181.605 | 6 | 11.2563 | 24.3887 | 223.25 | 187.605 | 187.605 | 217.25 | 6 | 223.25 | 217.25 | 6
E-010 | UT | SENYALITZACIÓ ESPECIAL D' OBRES, TALLS DE CARRIL I SEMBLANTS, NECESSARIS PER A TOTES LES FEINES A REALITZAR EN EL PUNT DE CONTROL (REPLANTEJAMENT, INSTAL·LACIÓ, AJUSTOS, POSADA EN MARXA, ...). INCLOU TRAMITACIÓ PERMISOS I GESTIONS DAVANT ORGANISMES I ADMINISTRACIONS. | 1 | 0 | 1092.437 | 65.5462 | 142.0168 | 1300 | 1092.437 | 1092.437 | 0 | 1300 | 1300 | 0 | 1300
E-011 | UT | SOL·LICITUT DE NOVA ESCOMESA ELÈCTRICA, INCLOENT LA REDACCIÓ DE LA DOCUMENTACIÓ NECESSÀRIA, TASQUES DE REPLANTEJAMENT Y CONEXIÓ | 0 | 0 | 1008.4034 | 60.5042 | 131.0924 | 0 | 1008.4034 | 0 | 0 | 1200 | 1200 | 0 | 0
E-012 | UT | FONT D'ALIMENTACIÓ 48V TIPUS INDUSTRIAL, PER MUNTATGE EN CARRIL DIN, PER ALIMENTAR FINS A 4 CÀMERES PUNT DE CONTROL. | 1 | 128.8655 | 35 | 9.8319 | 21.3025 | 195 | 163.8655 | 163.8655 | 160 | 35 | 195 | 160 | 35
E-013 | UT | PANELL REPARTIDOR PER A INSTAL·LACIÓ EN RACK 19'', EQUIPADA AMB SAFATES D'EMPALMAMENT AMB CAPACITAT MIN. DE 16 FO. EQUIPADA AMB 16 PIGTALES MONOMODE SC/UPC | 1 | 119.3277 | 200 | 19.1597 | 41.5126 | 380 | 319.3277 | 319.3277 | 180 | 200 | 380 | 180 | 200
E-014 | UT | INTEGRACIÓ DE PUNT DE CÀMERA DE VIDEOVIGILÀNCIA EN SISTEMA VMS INCLOENT TASQUES DE MIGRACIÓ DE LES COMUNICACIONS AL NOU SWITCH INSTAL·LAT, LLICENCIES DE BANDA DE CLIENT I TOTES LES TASQUES NECESSARIS PER A LA MIGRACIÓ AL NOU VMS AMB TOTES LES FUNCIONALITATS | 0 | 179.6639 | 180 | 21.5798 | 46.7563 | 0 | 359.6639 | 0 | 248 | 180 | 428 | 0 | 0
E-015 | UT | PANELL INDICADOR VARIABLE, 112x48 1RGB P15, PER EXTERIOR, ALIMENTACIÓ A 230V AC. | 1 | 16936.9748 | 500 | 1046.2185 | 2266.8067 | 20750 | 17436.9748 | 17436.9748 | 20250 | 500 | 20750 | 20250 | 500
E-016 | UT | LLICÈNCIES DE OCR NECESSÀRIES PER A LA INTEGRACIÓ DELS PUNTS DE CÀMERA. | 1 | 198.3193 | 0 | 11.8992 | 25.7815 | 236 | 198.3193 | 198.3193 | 236 | 0 | 236 | 236 | 0
[8 empty] | 38177.25 | 33449.7899 | 32081.7227 |  |  |  | 33631.25 | 4546 | 38177.25
OBRA CIVIL
O-001 | UT | FONAMENT DE FORMIGÓ PER A L' ARMARI DE CONTROL, SEGONS CONDICIONS DEFINIDES AL PROJECTE. INCLOU ALÇAMENT DEL PAVIMENT EXISTENT, EXCAVACIÓ I LA SEUA POSTERIOR REPOSICIÓ. TOTALMENT EXECUTAT. | 1 | 0 | 197.479 | 11.8487 | 25.6723 | 235 | 197.479 | 197.479 | 0 | 235 | 235 | 0 | 235
O-002 | UT | FONAMENT DE FORMIGÓ PER A BÀCUL 6m O PER COLUMNA 4m,SEGONS CONDICIONS DEL PROJECTE, INCLOSOS ELS PERNS D' ANCORATGE. INCLOU ALÇAMENT DEL PAVIMENT EXISTENT, EXCAVACIÓ I LA SEUA POSTERIOR REPOSICIÓ. TOTALMENT EXECUTAT. | 1 | 0 | 235.2941 | 14.1176 | 30.5882 | 280 | 235.2941 | 235.2941 | 0 | 280 | 280 | 0 | 280
O-003 | UT | PERICON DE 60x60cm. PREFABRICAT DE FORMIGÓ O CONSTRUÏT AMB MAONS (GERO) I FONS DEL MATEIX MATERIAL REBENT EL MARC I LA TAPA CORRESPONENT, SENSE INCLOURE AQUESTS. INCLOU ALÇAMENT DEL PAVIMENT EXISTENT, EXCAVACIÓ I LA SEUA POSTERIOR REPOSICIÓ. TOTALMENT EXECUTAT. | 2 | 0 | 126.0504 | 7.563 | 16.3866 | 300 | 126.0504 | 252.1008 | 0 | 150 | 150 | 0 | 300
O-004 | UT | MARC DE FERRO COLAT DE 60x60cm PER INSTAL·LACIÓ EN LA VORERA, AMB INSCRIPCIÓ. | 2 | 75.6303 | 0 | 4.5378 | 9.8319 | 180 | 75.6303 | 151.2605 | 90 | 0 | 90 | 180 | 0
O-005 |  | TAPA DE FERRO COLAT DE 60x60 cm PER INSTAL·LACIÓ EN LA VORERA, AMB INSCRIPCIÓ. | 2 | 100.8403 | 0 | 6.0504 | 13.1092 | 240 | 100.8403 | 201.6807 | 120 | 0 | 120 | 240 | 0
O-006 | UT | PERICÓ DE 40x40cm. PREFABRICAT DE FORMIGÓ O CONSTRUÏT AMB MAONS (GERO) I FONS DEL MATEIX MATERIAL REBENT EL MARC I LA TAPA CORRESPONENT, SENSE INCLOURE AQUESTS. INCLOU ALÇAMENT DEL PAVIMENT EXISTENT, EXCAVACIÓ I LA SEUA POSTERIOR REPOSICIÓ. TOTALMENT EXECUTAT. | 0 | 0 | 92.437 | 5.5462 | 12.0168 | 0 | 92.437 | 0 | 0 | 110 | 110 | 0 | 0
O-007 | UT | MARC DE FERRO COLAT DE 40x40cm PER INSTAL·LACIÓ EN LA VORERA, AMB INSCRIPCIÓ. | 0 | 33.6134 | 0 | 2.0168 | 4.3697 | 0 | 33.6134 | 0 | 40 | 0 | 40 | 0 | 0
O-008 |  | TAPA DE FERRO COLAT DE 40x40 cm PER INSTAL·LACIÓ EN LA VORERA, AMB INSCRIPCIÓ. | 0 | 67.2269 | 0 | 4.0336 | 8.7395 | 0 | 67.2269 | 0 | 80 | 0 | 80 | 0 | 0
O-009 | UT | PERICÓ DE 80x80cm. PREFABRICAT DE FORMIGÓ O CONSTRUÏT AMB MAONS (GERO) I FONS DEL MATEIX MATERIAL, PER A ALLOTJAR UNA CAIXA D' ENTROCAMENT (NO INCLOSA), REBENT EL MARC I LA TAPA CORRESPONENT, SENSE INCLOURE AQUESTS. INCLOU ALÇAMENT DEL PAVIMENT EXISTENT, EXCAVACIÓ I LA SEUA POSTERIOR REPOSICIÓ. TOTALMENT EXECUTAT. | 0 | 0 | 168.0672 | 10.084 | 21.8487 | 0 | 168.0672 | 0 | 0 | 200 | 200 | 0 | 0
O-010 | UT | MARC DE FERRO COLAT DE 80x80cm PER INSTAL·LACIÓ EN LA VORERA, AMB INSCRIPCIÓ. | 0 | 84.0336 | 0 | 5.042 | 10.9244 | 0 | 84.0336 | 0 | 100 | 0 | 100 | 0 | 0
O-011 |  | TAPA DE FERRO COLAT DE 80x80 cm PER INSTAL·LACIÓ EN LA VORERA, AMB INSCRIPCIÓ. | 0 | 126.0504 | 0 | 7.563 | 16.3866 | 0 | 126.0504 | 0 | 150 | 0 | 150 | 0 | 0
O-012 | ML | CANALITZACIÓ EN CALÇADA O VORERA INCLOENT SUBMINISTRAMENT I INSTAL·LACIÓ DE 2 TUBS DE PE ø 11 cm. DE DOBLE CAPA, LLIS EN L'INTERIOR I CORRUGAT EN L'EXTERIOR, INCLOU EXCAVACIÓ EN RASA DE 40 x 40 cm. DE PROFUNDITAT, BASE I PROTECCIÓ DE FORMIGÓ HM20, EN CALÇADES. INCLOSA REPOSICIÓ DEL PAVIMENT D' AGLOMERAT ASFÀLTIC. TOTALMENT EXECUTADA D'ACORD AMB LES ORDENANCES MUNICIPALS I LES INDICACIONS PARTICULARS. | 10 | 0 | 42.0168 | 2.521 | 5.4622 | 500 | 42.0168 | 420.1681 | 0 | 50 | 50 | 0 | 500
O-013 | UT | PLACA DE PRESA DE TERRA DE 500 x 500 x 3 mm I ACCESSORIS DE CONNEXIÓ, EN PERICÓ DE REGISTRE. INCLOSA L'OBRA CIVIL NECESSÀRIA. | 1 | 21.4286 | 50 | 4.2857 | 9.2857 | 85 | 71.4286 | 71.4286 | 35 | 50 | 85 | 35 | 50
O-014 |  | CABLE DE CONDUCTOR DE COURE AMB AÏLLAMENT DE PLÀSTIC, DE SECCIÓ 1x6 mm2 PER PRESES DE TERRA. | 3 | 0.92437 | 0 | 0.055462 | 0.12017 | 3.3 | 0.92437 | 2.7731 | 1.1 | 0 | 1.1 | 3.3 | 0
O-015 |  | CONJUNT DE PROTECCIONS ELÈCTRIQUES MAGNOTOTÈRMIQUES I DIFERENCIALS, DESCARREGADORS ETCÈTERA NECESSARIES PER AL COMPLIMENT DEL RBT. INCLOU PP. DE ESTESA DE CABLE DE ALIMENTACIÓ DE L'ARMARI DES DE REGULADOR, ARMARI DE COMPANYIA ELÈCTRICA O EDIFICI | 1 | 181.6807 | 20 | 12.1008 | 26.2185 | 240 | 201.6807 | 201.6807 | 220 | 20 | 240 | 220 | 20
O-016 | UT | CAIXA D'EMPALMAMENT AMB CAPACITAT PER AL MENYS 128 FUSIONS, PORT OVAL, ESTANCA, INCLOENT TOTS ELS ACCESORIS NECESSARIS PER A LA SEVA FIXACIÓ AL PERICON. | 1 | 122.8571 | 20 | 8.5714 | 18.5714 | 170 | 142.8571 | 142.8571 | 150 | 20 | 170 | 150 | 20
O-017 |  | SUBMINISTRAMENT I INSTAL·LACIÓ DE CABLE DE 3X6/10mm2 | 5 | 3.9622 | 1.5 | 0.32773 | 0.71008 | 32.5 | 5.4622 | 27.3109 | 5 | 1.5 | 6.5 | 25 | 7.5
[8 empty] | 2265.8 | 1771.0924 | 1904.0336 |  |  |  | 853.3 | 1412.5 | 2265.8
SENYALITZACIÓ
S-002 | UT | SUBMINISTRAMENT DE SENYAL INFORMATIU DE PUNT DE CONTROL DE ZONA DE BAIXES EMISSIONS. SENYAL D´ACER GALVANITZAT REFLECTANT DE NIVELL 2 DE 1,8 MM DE GRUIX, DE DIMENSIONS 135x90 CM SEGONS NORMES. INCLÒS ELEMENTS DE SUSTENTACIÓ I FIXACIÓ. | 1 | 203.6975 | 40 | 14.6218 | 31.6807 | 290 | 243.6975 | 243.6975 | 250 | 40 | 290 | 250 | 40
[8 empty] | 290 | 243.6975 | 243.6975 |  |  |  | 250 | 40 | 290
|  | TOTAL SUBMINISTRAMENT I INSTAL·LACIÓ PUNT DE CONTROL. CA1 |  |  | 40733.05
|  | Total Material |  |  | 34734.55
|  | Total Mà d'obra |  |  | 5998.5

## PLATAFORMA CA+ZBE
SOFTWARE
CODI | UNITAT MESURA | CONCEPTE/DENOMINACIÓ | AMIDAMENT | MATERIAL | MÀ D'OBRA | TOTAL MATERIAL | TOTAL MÀ D'OBRA | PREU UNITARI PEC | PREU TOTAL
VMS
P-001 | UT | PLATAFORMA WEB, AMB ACCÉS REMOT EN TEMPS REAL, PEL CONTROL I GESTIÓ DEL SISTEMA DE VIDEOVIGILÀNCIA DE CONTROL D'ACCESSOS I DE LA ZBE DE MATARÓ D’ACORD A LES ESPECIFICACIONS INDICADES EN EL PLEC. INCLOU: - SOFTWARE DE GESTIÓ I CONTROL DEL SISTEMA AMB ACCÉS VIA WEB. - SOFTWARE DE GESTIÓ DE VIDEOGRAVACIÓ. GESTIÓ DE LLISTES BLANQUES I NEGRES. - GESTIÓ D'ACCÉS DE DIFERENTS TIPUS D'USUARIS AMB PERFILS DIFERENCIATS (TÈCNICS MUNICIPALS, POLICIA LOCAL, ...). - INTEGRACIÓ AMB LES PLATAFORMES DE GESTIÓ I SISTEMES DE COMUNICACIONS MUNICIPALS. - SOFTWARE DE GESTIÓ DE MULTES I INTEGRACIÓ AMB EL SISTEMA DE LA DIPUTACIÓ BARCELONA PER LA TRAMITACIÓ I ENVIAMENT DE DENÚNCIES. - LLICÈNCIES DE GRAVACIÓ PER CÀMERA, I QUALSEVOL ALTRA LLICÈNCIA DE SOFTWARE BASE NECESSÀRIES. INCLOSES TOTES LES FEINES NECESSÀRIES DE DESENVOLUPAMENT I IMPLANTACIÓ DE SOFTWARE PER A LA CONFECCIÓ LLISTES, INTEGRACIÓ EN SISTEMES, CONFIGURACIONS INTERCANVIS FITXERS ENTRE PLATAFORMES I GESTIONS NECESSÀRIES PER EXECUTAR CORRECTAMENT ELS TREBALLS FINS A LA SEVA CORRECTA IMPLANTACIÓ I POSADA EN EXPLOTACIÓ. | 1 | 0 | 37109 | 0 | 37109 | 37109 | 37109 | 31184.0336
P-002 | UT | IMPLEMENTACIÓ DE PROCEDIMENT DE COMPROVACIÓ, MITJANÇANT LA INTEGRACIÓ DE FINS A 2 MOTORS DE RECONEIXEMENTS DE MATRÍCULES (OCR), DE LA LECTURA DE MATRÍCULES DELS CANDIDATS A SER SANCIONATS. | 2 | 0 | 4029 | 0 | 8058 | 4029 | 8058 | 3385.7143
P-003 | UT | LLICÈNCIA OCR PER SERVIDOR. PREU PER CADA MÀQUINA SERVIDORA ON CAL FER EL PROCÉS. | 2 | 1983 | 0 | 3966 | 0 | 1983 | 3966 | 1666.3866
P-004 | UT | DESENVOLUPAMENT I IMPLEMENTACIÓ DE LA FUNCIONALITAT D'EMMASCARAMENT DE MATRÍCULES, EXCEPTE LA MATRÍCULA INFRACTORA O PRINCIPAL. | 1 | 0 | 5210 | 0 | 5210 | 5210 | 5210 | 4378.1513
P-005 | UT | DESENVOLUPAMENT I ACTIVACIÓ DE LA FUNCIONALITAT D'EMMASCARAMENT DE MATRÍCULES, EXCEPTE LA MATRÍCULA INFRACTORA O PRINCIPAL, PER LES CÀMERES QUE S'AFEGEIXIN A LA PLATAFORMA. PREU PER CÀMERA. | 1 | 0 | 71 | 0 | 71 | 71 | 71 | 59.6639
P-006 | UT | DESENVOLUPAMENT I IMPLEMENTACIÓ DE LA FUNCIONALITAT D'EMMASCARAMENT DE CARES DE PERSONES. | 1 | 0 | 9664 | 0 | 9664 | 9664 | 9664 | 8121.0084
P-007 | UT | DESENVOLUPAMENT I ACTIVACIÓ DE LA FUNCIONALITAT D'EMMASCARAMENT DE CARES DE PERSONES, PER LES CÀMERES QUE S'AFEGEIXIN A LA PLATAFORMA. PREU LLICÈNCIA PER CÀMERA. | 32 | 0 | 139 | 0 | 4448 | 139 | 4448 | 116.8067
P-008 | UT | MÒDUL PER A PLATAFORMA ZBE, AMB ACCÉS REMOT EN TEMPS REAL, PEL CONTROL I GESTIÓ DELS PANELLS D'INFORMACIÓ VARIABLE. INCLOU EL SOFTWARE DE GESTIÓ, CONTROL I MANTENIMENT DEL SISTEMA AMB ACCÉS VIA WEB, INSTAL·LACIÓ, INTEGRACIÓ DE PANELLS CONFIGURACIÓ, PROVES, POSADA EN MARXA I DOCUMENTACIÓ TÈCNICA (MANUALS DEFINICIÓ, USUARI, ...). ARQUITECTURA CLIENT-SERVIDOR I COMPATIBLE AMB ELS SISTEMES EXISTENTS DE COMUNICACIONS I DE SOFTWARE L'AJUNTAMENT. INCLOSES TOTES LES FEINES NECESSÀRIES FINS A LA SEVA CORRECTA IMPLANTACIÓ I POSADA EN EXPLOTACIÓ. | 1 | 0 | 29244 | 0 | 29244 | 29244 | 29244 | 24574.7899
|  | SUBTOTAL |  |  |  | 3966 | 93804 |  | 97770
INTEGRACIÓ SISTEMES A NAGIOS | [8 empty] | 0 | 0
V-010 | UT | TASQUES NECESSARIES PER INTEGRACIÓ DE TOTS ELS ELS ELEMENTS DE COMUNICACIONS AL SISTEMA DE GESTIÓ NAGIOS EXISTENT DE L'AJUNTAMENT DE MATARÓ | 1 | 0 | 2941 | 0 | 2941 | 2941 | 2941 | 2471.4286
|  | TOTAL SUBMINISTRAMENT I INSTAL·LACIÓ SOFTWARE | [6 empty] | 100711
|  | TOTAL MATERIAL | [6 empty] | 3966
|  | TOTAL MÀ D'OBRA | [6 empty] | 96745
|  | BENEFICI INDUSTRIAL | [6 empty] | 6042.66
|  | DESPECES GENERALS | [6 empty] | 13092.43
|  | TOTAL PEC | [6 empty] | 119846.09

## XARXA COMUNICACIONS
XARXA DE COMUNICACIONS
CODI | UNITAT MESURA | CONCEPTE/DENOMINACIÓ | AMIDAMENT | MATERIAL | MÀ D'OBRA | TOTAL MATERIAL | TOTAL MÀ D'OBRA | PREU UNITARI PEM | PREU TOTAL
RASES
FO-001 | Ml. | CANALITZACIÓ EN CALÇADA O VORERA INCLÒS SUBMINISTRAMENT I INSTAL·LACIÓ DE 2 TUBS DE PE ø 11 cm. DE DOBLE CAPA, LLIS A L'INTERIOR I CORRUGAT A L'EXTERIOR, INCLÒS EXCAVACIÓ EN RASA DE 40 x 60 cm. DE PROFUNDITAT, BASE I PROTECCIÓ DE FORMIGÓ HM20, EN CALÇADES O VORERES. INCLOSA REPOSICIÓ PAVIMENT AGLOMERAT ASFÀLTIC. TOTALMENT EXECUTADA D'ACORD AMB LES ORDENANCES MUNICIPALS I INDICACIONS PARTICULARS. | 940 | 12 | 30 | 11280 | 28200 | 42 | 39480 | 35.2941
FO-002 | UT. | PERICÓ DE 80 x 80 cm. PREFABRICAT DE FORMIGÓ O CONSTRUÏT AMB MAONS GERO I FONS DEL MATEIX MATERIAL REBENT EL MARC I LA TAPA CORRESPONENT, SENSE INCLOURE AQUESTS. INCLOU DEMOLICIÓ PAVIMENT, EXCAVACIÓ I POSTERIOR REPOSICIÓ. TOTALMENT EXECUTAT. | 10 | 60 | 108 | 600 | 1080 | 168 | 1680 | 141.1765
FO-003 | UT. | SUBMINISTRAMENT DE MARC I TAPA DE FUNDICIÓ D'ACORD A UNE-EN 124 D400 | 10 | 211 | 0 | 2110 | 0 | 211 | 2110 | 177.3109
FO-004 | UT. | PERICÓ DE 60 x 60 cm. PREFABRICAT DE FORMIGÓ O CONSTRUÏT AMB MAONS GERO I FONS DEL MATEIX MATERIAL REBENT EL MARC I LA TAPA CORRESPONENT, SENSE INCLOURE AQUESTS. INCLOU DEMOLICIÓ PAVIMENT, EXCAVACIÓ I POSTERIOR REPOSICIÓ. TOTALMENT EXECUTAT. | 3 | 40 | 86 | 120 | 258 | 126 | 378 | 105.8824
FO-005 | UT. | SUBMINISTRAMENT DE MARC I TAPA DE FUNDICIÓ D'ACORD A UNE-EN 124 D400 | 3 | 177 | 0 | 531 | 0 | 177 | 531 | 148.7395
FO-006 | PA. | MANDRILAT DE CONDUCTES Y CALAS DE REPARACIÓ DE CANALITZACIONS EXISTENTS | 1 | 0 | 13698 | 0 | 13698 | 13698 | 13698 | 11510.9244
|  | SUBTOTAL |  |  |  | 14641 | 43236 |  | 57877
ESTESA DE FIBRA ÒPTICA
FO-007 | Ml. | SUBMINISTRAMENT DE CABLE DE 16 FIBRES ÒPTIQUES MONOMODE AMB COBERTA ANTIROSEGADORS. | 4288 | 1.26 | 0 | 5402.88 | 0 | 1.26 | 5402.88 | 1.0588
FO-008 | Ml. | SUBMINISTRAMENT DE CABLE DE 32 FIBRES ÒPTIQUES MONOMODE AMB COBERTA ANTIROSEGADORS. | 520 | 1.5 | 0 | 780 | 0 | 1.5 | 780 | 1.2605
FO-009 | Ml. | SUBMINISTRAMENT DE CABLE DE 48 FIBRES ÒPTIQUES MONOMODE AMB COBERTA ANTIROSEGADORS. | 135 | 1.8 | 0 | 243 | 0 | 1.8 | 243 | 1.5126
FO-010 | Ml. | SUBMINISTRAMENT DE CABLE DE 64 FIBRES ÒPTIQUES MONOMODE AMB COBERTA ANTIROSEGADORS. | 360 | 2 | 0 | 720 | 0 | 2 | 720 | 1.6807
FO-011 | Ml. | SUBMINISTRAMENT DE CABLE DE 96 FIBRES ÒPTIQUES MONOMODE AMB COBERTA ANTIROSEGADORS. | 0 | 2.2 | 0 | 0 | 0 | 2.2 | 0 | 1.8487
FO-012 | UT | INSTAL·LACIÓ EN CONDUCTE DE CABLE DE FINS A 96 FIBRAS ÒPTICAS, INCLOENT, PP DE PETIT MATERIAL PER A FIXACIÓ DEL CABLE ALS PERICONS, OBTURACIÓ I NETETJA DELS PERICONS EN CAS DE SER NECESSARI. | 5303 | 0 | 1.2 | 0 | 6363.6 | 1.2 | 6363.6 | 1.0084
FO-013 | UT | SUBMINISTRAMENT DE CAIXA D'EMPALMAMENT AMB CAPACITAT PER AL MENYS 128 FUSIONS, PORT OVAL, ESTANCA, INCLOENT TOTS ELS ACCESORIS NECESSARIS PER A LA SEVA FIXACIÓ AL PERICÓ. | 16 | 126 | 0 | 2016 | 0 | 126 | 2016 | 105.8824
FO-014 | UT | INSTAL·LACIÓ DE CAIXA D'EMPALMAMENT A PERICON. | 16 | 0 | 17 | 0 | 272 | 17 | 272 | 14.2857
FO-015 | UT | FUSIÓ DE FIBRA ÓPTICA | 656 | 4 | 11 | 2624 | 7216 | 15 | 9840 | 12.605
FO-016 | UT. | SUBMINISTRAMENT DE REPARTIDOR ÒPTIC DE 19" PER MUNTATGE EN RACK, INCLOENT 16 PIGTAILS I ACOPLADORS SC/APC | 25 | 269 | 0 | 6725 | 0 | 269 | 6725 | 226.0504
FO-017 | UT. | INSTAL·LACIÓ DE REPARTIDOR EN RACK EXISTENT | 25 | 0 | 15 | 0 | 375 | 15 | 375 | 12.605
FO-018 | UT. | TERMINACIÓ DE FIBRA ÓPTICA A PIGTAIL | 400 | 3 | 10 | 1200 | 4000 | 13 | 5200 | 10.9244
FO-019 | UT. | SUBMINISTRAMENT INSTAL·LACIÓ I CONFIGURACIÓ DE SWITCH ADMINISTRABLE AMB 48 PORTS 1 GIGABIT SFP i 4 PORTS DE FIBRA SFP+ 10GB. DEU SUPORTAR 802.1X. SEGONS CONDICIONS PUNT 6.3 DEL PROJECTE | 7 | 9120 | 124 | 63840 | 868 | 9244 | 64708 | 7768.0672
FO-020 | Ml. | SUBMINISTRAMENT DE CABLE DE 16 FIBRES ÒPTIQUES MONOMODE AMB COBERTA ANTIROSEGADORS I IGNÍFUG. | 175 | 1.43 | 0 | 250.25 | 0 | 1.43 | 250.25 | 1.2017
FO-021 | Ml. | SUBMINISTRAMENT DE CABLE DE 32 FIBRES ÒPTIQUES MONOMODE AMB COBERTA ANTIROSEGADORS I IGNÍFUG. | 880 | 1.75 | 0 | 1540 | 0 | 1.75 | 1540 | 1.4706
FO-022 | Ml. | SUBMINISTRAMENT DE CABLE DE 48 FIBRES ÒPTIQUES MONOMODE AMB COBERTA ANTIROSEGADORS I IGNÍFUG. | 60 | 1.98 | 0 | 118.8 | 0 | 1.98 | 118.8 | 1.6639
FO-023 | Ml. | SUBMINISTRAMENT DE CABLE DE 64 FIBRES ÒPTIQUES MONOMODE AMB COBERTA ANTIROSEGADORS I IGNÍFUG. | 0 | 2.2 | 0 | 0 | 0 | 2.2 | 0 | 1.8487
FO-024 | Ml. | SUBMINISTRAMENT DE CABLE DE 96 FIBRES ÒPTIQUES MONOMODE AMB COBERTA ANTIROSEGADORS I IGNÍFUG. | 60 | 2.5 | 0 | 150 | 0 | 2.5 | 150 | 2.1008
FO-025 | Ml. | SUBMINISTRAMENT DE CABLE DE 128 FIBRES ÒPTIQUES MONOMODE AMB COBERTA ANTIROSEGADORS I IGNÍFUG. | 65 | 2.9 | 0 | 188.5 | 0 | 2.9 | 188.5 | 2.437
FO-026 | Ml. | INSTAL·LACIÓ EN EDIFICI DE CABLE DE FINS A 128 FIBRAS ÒPTICAS, INCLOENT, PP DE PETIT MATERIAL PER A FIXACIÓ DEL CABLE ALS PERICONS, OBTURACIÓ I NETETJA DELS PERICONS EN CAS DE SER NECESSARI. | 1240 | 2.3 | 0 | 2852 | 0 | 2.3 | 2852 | 1.9328
|  | SUBTOTAL |  |  |  | 88650.43 | 19094.6 |  | 107745.03
INTEGRACIÓ I POSADA EN MARXA
| UD | INTEGRACIÒ DE TOTS ELS PUNTS DE CONTROL A LES PLATAFORMES, INCLOENT TASQUES DE CONFIGURACIÓ DEL SISTEMA DE COMUNCIACIONS, PROVES I POSADA EN MARXA. | 1 | 0 | 3600 | 0 | 3600 | 3600 | 3600 | 3025.2101
|  | SUBTOTAL | [6 empty] | 3600
|  | TOTAL PEM XARXA COMMUNICACIONS | [6 empty] | 169222.03
|  | Total Material | [6 empty] | 103291.43
|  | Total Mà D'obra | [6 empty] | 62330.6
|  | BENEFICI INDUSTRIAL | [6 empty] | 10153.3218
|  | DESPECES GENERALS | [6 empty] | 21998.8639
|  | TOTAL PEC XARXA DE COMUNICACIONS | [6 empty] | 201374.2157

## VARIS_ZBE
VARIS
CODI | UNITAT MESURA | CONCEPTE/DENOMINACIÓ | AMIDAMENT | MATERIAL | MÀ D'OBRA | TOTAL MATERIAL | TOTAL MÀ D'OBRA | PREU UNITARI PEM | PREU TOTAL
FORMACIÓ
F-001 | UT | FORMACIÓ EN OPERACIÓ I ÚS DEL SISTEMA VMS DE LA PLATAFORMA | 3 | 0 | 2096 | 0 | 6288 | 2096 | 6288 | 1761.3445
F-002 | UT | FORMACIÓ TÈCNICA PER INSTAL·LACIÓ ADMINISTRACIÓ I CONFIGURACIÓ DE LA PLATAFORMA | 1 | 0 | 5883 | 0 | 5883 | 5883 | 5883 | 4943.6975
|  | SUBTOTAL |  |  |  | 0 | 12171 |  | 12171
MANTENIMENT
M-001 | UT | ACTUALITZACIONS ANUALS DEL SOFTWARE PLATAFORMA ZBE I CA AIXÍ COM DEL SOFTWARE DELS DISPOSITIUS | 4 | 3169 |  | 12676 | 0 | 3169 | 12676 | 2663.0252
M-003 | UT | DOCUMENTACIÓ FINAL D'OBRA D'ACORD ALS REQUERIMENTS DEFINITS AL PLEC TÈCNIC | 1 |  | 4034 | 0 | 4034 | 4034 | 4034 | 3389.916
M-004 | PA | PARTIDA ALÇADA A JUSTIFICAR PER IMPREVISTOS EN REFERENCIA A LES INSTAL·LACIONS:INTERFERÈNCIA AMB SERVEIS AFECTATS,EXCÉS D'AMIDAMENTS, AIXÍ COM LES FEINES NECESSARIES PER A LA CORRECTA INSTAL·LACIÓ DE DIFERENTS EQUIPAMENTS( PER MUNTATGE DE QUADRES ELÈCTRICS I EQUIPAMENTS VARIS, DE CONDUCTES I ESTESA DE CABLEJATS, PETITES TREPANTS, PASSAMURS, TAPAT DE FORATS I ACABATS GENERALS) | 1 | 0 | 12605 | 0 | 12605 | 12605 | 12605 | 10592.437
|  | SUBTOTAL |  |  |  | 12676 | 16639 |  | 29315
|  | TOTAL VARIS | [6 empty] | 41486
|  | Total Material | [6 empty] | 12676
|  | Total Mà d'Obra | [6 empty] | 28810
|  | BENEFICI INDUSTRIAL | [6 empty] | 2489.16
|  | DESPECES GENERALS | [6 empty] | 5393.18
|  | TOTAL PEC | [6 empty] | 49368.34

## MANTENIMENT
PRESSUPOST MANTENIMENT
| Cost anual | IVA (21%) | TOTAL (IVA inclòs)
Any 1 | 0 | 0 | 0
Any 2 | 128099.17 | 26900.83 | 155000
Any 3 | 128099.17 | 26900.83 | 155000
Any 4 | 128099.17 | 26900.83 | 155000
|  | TOTAL | 465000