## T-PRES
|  |  |  | ED097 11 23 P.E. MODIFICAT REHABILITACIO D'EDIFICI DE PL. ESPANYA, ANTIC CASAL DE JOVES ´´EL SIDRAL´´ | ED097 11 23 P.E. MODIFICAT REHABILITACIO D'EDIFICI DE PL. ESPANYA, ANTIC CASAL DE JOVES ´´EL SIDRAL´´ | ED097 11 23 P.E. MODIFICAT REHABILITACIO D'EDIFICI DE PL. ESPANYA, ANTIC CASAL DE JOVES ´´EL SIDRAL´´ | ED097 11 23 P.E. MODIFICAT REHABILITACIO D'EDIFICI DE PL. ESPANYA, ANTIC CASAL DE JOVES ´´EL SIDRAL´´
PRESSUPOST
[5 empty] | Preu | Amidament | Import
|  | Obra | 01 | PressupostED097 11 23
|  | Capítol | 00 | TREBALLS PREVIS D'IMPLANTACIÓ
'01.00 | 1 | K1213251 | m2 | Muntatge i desmuntatge de bastida tubular metàl·lica fixa formada per bastiments de 70 cm i alçària <= 200 cm, amb bases regulables, tubs travessers, tubs de travament, plataformes de treball d'amplària com a mínim de 60 cm, escales d'accés, baranes laterals, sòcols i xarxa de protecció de poliamida, col·locada a tota la cara exterior i amarradors cada 20 m2 de façana, inclosos tots els elements de senyalització normalitzats i el transport amb un recorregut total màxim de 20 km | 8.75 | 472
'01.00 | 2 | K1215250 | m2 | Amortització diària de bastida tubular metàl·lica fixa, formada per bastiments de 70 cm d'amplària i alçària <= 200 cm, amb bases regulables, tubs travessers, tubs de travament, plataformes de treball d'amplària com a mínim de 60 cm, escales d'accés, baranes laterals, sòcols i xarxa de protecció de poliamida col·locada a tota la cara exterior i amarradors cada 20 m2 de façana, inclosos tots els elements de senyalització normalitzats | 0.12 | 84960
'01.00 | 3 | K1641011 | u | Cala d'inspecció en armadura en pilar o biga de formigó amb mitjans manuals i càrrega manual de runa sobre contenidor | 3.94 | 10
'01.00 | 4 | H141111N | u | Confecció de Pla Especific de retirada d'amiant per la seva aprovació per a part de la Generalitat. | 571.87 | 1
'01.00 | 5 | I12AG212 | u | Transport, muntatge i desmuntatge de grua de 30 m de ploma, 40 m d'alçària i 2 t de pes en punta | 8625.02 | 1
'01.00 | 6 | I12AG112 | mes | Grua de 30 m de ploma, 40 m d'alçària i 2 t de pes en punta | 2336.39 | 4
TOTAL
|  | Obra | 01 | PressupostED097 11 23
|  | Capítol | 01 | ENDERROCS, MOVIMENT DE TERRES I GESTIÓ DE RESIDUS
'01.01 | 1 | K2131121 | m3 | Enderroc de fonament corregut de maçoneria, amb compressor i càrrega manual de runa sobre camió o contenidor | 153.32 | 3.858
'01.01 | 2 | K2148934 | m2 | Enderroc de sostre industrialitzat de formigó armat, a mà i amb compressor i càrrega manual de runa sobre camió o contenidor | 60.05 | 198.8
'01.01 | 3 | K2144F00 | M2 | Enderroc puntual de sostre existent, incloent talls de les biguetes, paviment, entrebigat, biguetas d'acer o de formigó, cel ras i instal·lacions interior de cel ras, amb mitjans manuals i càrrega manual de runa sobre camió o contenidor col.locat a peu d'obra, s'inclou: Disposició dels mitjans de seguretat i protecció reglamentaris definits al Pla de Seguretat i Salut de l'obra, replanteig de les zones que s'enderroquen, col.locació de bastides, apuntalaments i plataformes de treball necessaries, aplec de materials i mitjans auxiliars necessaris en el punt de treball, talls de les biguetes i enderroc dels forjats, regs intermitents durant l'enderroc, aplec del material enderrocats, selecció, càrrega i transport a l'abocador mes proper, retirada de mitjans auxiliars i neteja de la zona de treball. | 47.67 | 3.78
'01.01 | 4 | K2144A00 | M2 | Enderroc de qualsevol material existent d'entrevigat, inclos doble paviment de terratzo o ceràmic, talls en viguetes de formigó, cel ras i intal.lacions i serveis en sostres, amb mitjans manuals i mecànics, s'inclou: Disposició dels mitjans de seguretat y protecció reglamentaris definits al Pla de Seguretat i Salut de l'obra, col.locació d'apuntal.laments, bastides i plataformes de treball necesaries, replanteig de les zones que s'enderroquen, aplec de materials en el punt de treball, enderroc dels elements seleccionats, regs intermitent durant l'enderroc, càrrega i transport de runa sobre el elemnt de transport col.locat a peu d'obra, deposició en el abocador autoritzat mes proper, retirada dels elements auxiliar i neteja de la zona de treball. | 35.03 | 280
'01.01 | 5 | K2151120 | m2 | Enderroc complet de coberta inclinada, de teules, amb mitjans manuals, neteja i aplec del material per a la seva reutilització i càrrega manual de runa sobre camió o contenidor | 15.75 | 198.8
'01.01 | 6 | K21577XX | m2 | Desmuntatge i retirada de plaques de fibrociment de coberta, incloent el cost del plastificat, etiquetatge, paletitzat, així com els mitjans necessaris per realitzar l'operació de desmuntatge (alçada superior a 5m). Inclou totes les mesures de seguretat i protecció dels treballadors, cabina de descontaminació. Inclou transport, gestió i taxes dels residus especials per empresa acreditada (RERA). | 17.3 | 306.5
'01.01 | 7 | K2R540S0 | m3 | Transport de residus especials a instal·lació autoritzada de gestió de residus, amb contenidor d'1 m3 de capacitat | 89.61 | 15.325
'01.01 | 8 | K2RA7FD0 | kg | Deposició controlada a dipòsit autoritzat de residus de fibrociment especials amb una densitat 0,9 t/m3, procedents de construcció o demolició, amb codi 170605* segons la Llista Europea de Residus (ORDEN MAM/304/2002) | 0.18 | 1839
'01.01 | 9 | K2153P01 | m | Arrencada de canaló de recollida d'aigües amb mitjans manuals i càrrega manual de runa sobre camió o contenidor | 3.94 | 38.84
'01.01 | 10 | K2163511 | m2 | Enderroc de paredó de ceràmica de entre 10 i 15 cm de gruix, amb mitjans manuals i càrrega manual de runa sobre camió o contenidor | 9.19 | 329.763
'01.01 | 11 | K2148251 | m3 | Enderroc de mur d'obra ceràmica, amb mitjans manuals i càrrega manual de runa sobre camió o contenidor | 167.3 | 13.666
'01.01 | 12 | K21814XX | m2 | Repicat superficial fins a 4 cm de fondària d'element ceràmic, amb mitjans manuals i càrrega manual de runa sobre camió o contenidor | 39.37 | 174.556
'01.01 | 13 | K2182231 | m2 | Repicat d'arrebossat de morter de ciment, amb mitjans manuals i càrrega manual de runa sobre camió o contenidor | 15.75 | 471.495
'01.01 | 14 | K2182301 | m2 | Repicat d'enguixat, amb mitjans manuals i càrrega manual de runa sobre camió o contenidor | 10.5 | 900
'01.01 | 15 | K2183501 | m2 | Arrencada d'enrajolat en parament vertical, amb mitjans manuals i càrrega manual de runa sobre camió o contenidor | 12.07 | 66.3
'01.01 | 16 | K218A610 | m2 | Enderroc de cel ras i instal·lacions existents al interior, amb mitjans manuals i càrrega manual sobre camió o contenidor | 17.06 | 463.38
'01.01 | 17 | K2194721 | m2 | Arrencada de paviment de terratzo, amb mitjans manuals i càrrega manual de runa sobre camió o contenidor | 10.5 | 482.98
'01.01 | 18 | K2192913 | m2 | Enderroc de solera de formigó lleugerament armat, de fins a 15 cm de gruix, amb compressor i càrrega manual de runa sobre camió o contenidor | 13.81 | 482.98
'01.01 | 19 | K219A121 | m | Arrencada de revestiment d'esglaó, amb mitjans manuals i càrrega manual de runa sobre camió o contenidor | 7.87 | 41.38
'01.01 | 20 | K21A1011 | u | Arrencada de full i bastiment de finestra amb mitjans manuals i càrrega manual sobre camió o contenidor | 26.24 | 44
'01.01 | 21 | K21A2011 | u | Arrencada de full i bastiment de balconera amb mitjans manuals i càrrega manual sobre camió o contenidor | 26.24 | 5
'01.01 | 22 | K21A3011 | u | Arrencada de full i bastiment de porta interior amb mitjans manuals i càrrega manual sobre camió o contenidor | 13.12 | 32
'01.01 | 23 | K21JB111 | u | Arrencada d'inodor, ancoratges, aixetes, mecanismes, desguassos i desconnexió de les xarxes de subministrament i d'evacuació, amb mitjans manuals i càrrega manual de runa sobre camió o contenidor | 18.56 | 7
'01.01 | 24 | K21JD111 | u | Arrencada de lavabo, suport, aixetes, sifó, desguassos i desconnexió de les xarxes de subministrament i d'evacuació, amb mitjans manuals i càrrega manual de runa sobre camió o contenidor | 20.5 | 7
'01.01 | 25 | K222141C | m3 | Excavació de rasa i pou de fins a 2 m de fondària, en terreny compacte (SPT 20-50), realitzada amb mitjans manuals i càrrega manual sobre contenidor | 106.55 | 15.7
'01.01 | 26 | K2213422 | m3 | Excavació per a rebaix en terreny compacte (SPT 20-50), realitzada amb pala excavadora i càrrega directa sobre camió | 4.22 | 96.596
'01.01 | 27 | K222B432 | m3 | Excavació de rasa per a pas d'instal·lacions fins a 1 m de fondària, en terreny compacte (SPT 20-50), realitzada amb minicarregadora amb accessori retroexcavador i amb les terres deixades a la vora | 13.72 | 127
'01.01 | 28 | K2R540J0 | m3 | Transport de residus inerts o no especials a instal·lació autoritzada de gestió de residus, amb contenidor de 9 m3 de capacitat | 23.16 | 414.589
'01.01 | 29 | K2RA73G1 | m3 | Deposició controlada a dipòsit autoritzat inclòs el cànon sobre la deposició controlada dels residus de la construcció, segons la LLEI 8/2008, de residus barrejats inerts amb una densitat 1,0 t/m3, procedents de construcció o demolició, amb codi 170107 segons la Llista Europea de Residus (ORDEN MAM/304/2002) | 25.32 | 414.589
'01.01 | 30 | K2R450J0 | m3 | Càrrega amb mitjans mecànics i transport de terres a instal·lació autoritzada de gestió de residus, amb contenidor de 9 m3 de capacitat | 23.93 | 101.309
'01.01 | 31 | K2RA7LP1 | m3 | Deposició controlada a dipòsit autoritzat inclòs el cànon sobre la deposició controlada dels residus de la construcció, segons la LLEI 8/2008, de residus de terra inerts amb una densitat 1.6 t/m3, procedents d'excavació, amb codi 170504 segons la Llista Europea de Residus (ORDEN MAM/304/2002) | 7.21 | 101.309
TOTAL
|  | Obra | 01 | PressupostED097 11 23
|  | Capítol | 02 | ESTRUCTURES
|  | Titol 3 | 01 | NOUS FONAMENTS
|  | Titol 4 | 02 | Nous fonaments
'01.02.01.02 | 1 | E3Z112T1 | m2 | Capa de neteja i anivellament de 10 cm de gruix de formigó HL-150/B/20 de consistència tova i grandària màxima del granulat 20 mm, abocat des de camió bomba de formigonar. s'inclou: Disposició dels mitjans de seguretat i protecció reglamentaris definits al Pla de Seguretat i Salut de l'obra, regatge del suport, col.locació i vigilancia de l'encofrat quan sigui necessari, regs del suport, vibrat del formigó, formació de junts de formigonat i construcció, anivellament de l'acabat, curat i protecció del formigó, neteja de la zona de treball. | 34.35 | 5.04
'01.02.01.02 | 2 | E31521G1 | m3 | Formigó per a rases i pous de fonaments, HM-20/P/20/I, de consistència plàstica i grandària màxima del granulat 20 mm, abocat des de camió o mitjans manuals, s'inclou: Disposició dels mitjans de seguretat i protecció reglamentaris definits al Pla de Seguretat i Salut de l'obra | 91.62 | 1.8
'01.02.01.02 | 3 | E31522H4 | m3 | Formigó per a rases i pous de fonaments, HA-25/B/20/IIa, de consistència tova i grandària màxima del granulat 20 mm, abocat amb camió bomba de formigonar, mànega, ajuda de grua i vibratge mecànic, s'inclou: Disposició dels mitjans de seguretat i protecció reglamentaris definits al Pla de Seguretat i Salut de l'obra, col·locació de bastides, apuntalaments i travament necessaris, transport de la maquinària, eines i mitjans auxiliars a l'obra, additius necessaris per a obtenir un formigó sense fissuració, reg del suport, vigilància de l'encofrat, separadors, col·locació, vibrat i vigilància del formigó, formació de juntes i anivellació de l'acabat, curat i protecció del formigó, regs intermitents després del formigonat, remats de coronació segons indicacions de projecte, retirada d'eines i mitjans auxiliars, neteja del lloc de treball i tot allò necessari per a la correcta execució dels treballs. | 122.01 | 4.482
'01.02.01.02 | 4 | E31B3000 | kg | Armadura de rases i pous AP500 S d'acer en barres corrugades B500S de límit elàstic >= 500 N/mm2, inclouent part proporcional de retalls, mermes, armadures de muntatge i elements separadors en gelosia, s'inclou: Disposició dels mitjans de seguretat i protecció reglamentaris definits al Plà de Seguretat i Salut de l'obra, transport d'eines i mitjans auxiliars a l'obra, ajudes per a descàrrega de l'acer, neteja dels encavalcaments i armadures a col·locar, muntatge a l'obra de les armadures i el seu lligament, emplaçament de les armadures i separadors, deixar els encavalcaments amb les llargades definides en el projecte, col·locació de tubs metàl·lics per a pas d'instal·lacions, soldadura de les armadures, retirada d'eines i mitjans auxiliars, neteja del lloc de treball i tot allò necessari per a la correcta execució dels treballs. | 1.59 | 197.5
'01.02.01.02 | 5 | E32525H3 | m3 | Formigó per a murs de contenció de 6 m d'alçària com a màxim, HA-25/B/20/IIa de consistència tova i grandària màxima del granulat 20 mm i abocat amb cubilot amb ajuda de tub Tremie | 120.02 | 2.376
'01.02.01.02 | 6 | E32B300P | kg | Armadura per a murs de contenció AP500 S, d'una alçària màxima de 3 m, d'acer en barres corrugades B500S de límit elàstic >= 500 N/mm2 | 1.71 | 302.8
'01.02.01.02 | 7 | E32D1103 | m2 | Muntatge i desmuntatge d'una cara d'encofrat amb plafó metàl·lic de 250x50 cm, per a murs de contenció de base rectilínia encofrats a una cara, d'una alçària <= 3 m | 29.29 | 5.76
'01.02.01.02 | 8 | E4ZW101H | u | Ancoratge amb barra d'acer corrugat B 500 S ò B 500 SD, de diàmetre 16 mm, amb perforació i injectat continu d'adhesiu de resines epoxi, segons detall de plànols i plec de condicions. S'inclou la disposició del mitjans de seguretat i protecció reglamentaris, col·locació de bastides i/o apuntalaments necessaris, transport d'eines i mitjans auxiliars a l'obra, ajudes per descàrrega de l'acer, neteja dels encavalcamentss i armadures a col·locar, deixar els encavalcaments amb les longituds definides al projecte, retirada d'eines i mitjans auxiliars, neteja del lloc de treball, i tot allò necessari per a deixar la unitat d'obra acabada. | 16.54 | 16
TOTAL
|  | Obra | 01 | PressupostED097 11 23
|  | Capítol | 02 | ESTRUCTURES
|  | Titol 3 | 02 | PLANTA BAIXA I SOSTRE
|  | Titol 4 | 01 | Estructura de formigó
'01.02.02.01 | 1 | K4C31520 | m | Muntatge i desmuntatge d'apuntalaments en bigues a una alçaria de <=5 m amb puntal tubular metàl.lic de 3 tubs y <=150 kN de càrrega màxima admisible, amb elements de recolzament roscats. | 13.65 | 56.5
'01.02.02.01 | 2 | E4F2A59F | m3 | Paret estructural de maó ceràmic calat de 14 cm, amb maó de 29x14x7,5 cm R30 N/mm2, per a revestir, col.locat amb morter de ciment 1:3 (M-16 N/mm2), elaborat a l'obra amb formigonera de 165 l, S'inclou: la disposició dels mitjans de seguretat y protecció reglamentaris definits al Pla de Seguretat i Salut de l'obra, col·locació de bastides i/o apuntalaments i plataformes de treball necessaris, aplec de materials, eines i mitjans auxiliars en el punt de treball, manteniment del grau d'humitat idoni per les peces a col·locar, execució de l'element segons aparell indicat en planos de projecte, realització de lligadures, peces especials, juntes de dilatació i constructives, remats de coronació segons indicacions del projecte, formació de cantonades, replanteig i col.locació d'ancoratges d'acer, retirada d'eines i mitjans auxiliars, neteja del lloc de treball i tot allò necessari per a deixar la unitat d'obra acabada. | 375.13 | 8.334
'01.02.02.01 | 3 | E4F2AD9F | m3 | Paret estructural de maó ceràmic calat de 29 cm, amb maó de 29x14x7,5 cm R30 N/mm2, per a revestir, col.locat amb morter de ciment 1:3 (M-16 N/mm2), elaborat a l'obra amb formigonera de 165 l, S'inclou: la disposició dels mitjans de seguretat y protecció reglamentaris definits al Pla de Seguretat i Salut de l'obra, col·locació de bastides i/o apuntalaments i plataformes de treball necessaris, aplec de materials, eines i mitjans auxiliars en el punt de treball, manteniment del grau d'humitat idoni per les peces a col·locar, execució de l'element segons aparell indicat en planos de projecte, realització de lligadures, peces especials, juntes de dilatació i constructives, remats de coronació segons indicacions del projecte, formació de cantonades, replanteig i col.locació d'ancoratges d'acer, retirada d'eines i mitjans auxiliars, neteja del lloc de treball i tot allò necessari per a deixar la unitat d'obra acabada. | 362.91 | 10.314
'01.02.02.01 | 4 | K2142511 | m | Obertura de regates perimetrals en paraments existents per a la col.locació d'ancoratges i nova capa de compressió-parets d'obra, amb mitjans manuals i mecànics i càrrega manual de runa sobre l'element de transport col.locat a peu d'obra. S'inclou: Disposició dels mitjans de seguretat i protecció reglamentaris definits al Pla de Seguretat i Salut de l'obra, aplec de materials i mitjans auxiliars necessaris en el punt de treball, replanteig de les regates amb les dimensions definides en el projecte, col.locació dels ancoratges, càrrega de runa sobre l'element de transport, transport y deposició de la runa en el abocador autoritzat mes proper, neteja de la zona de treball. | 21.35 | 145
'01.02.02.01 | 5 | E4BP1112 | u | Ancoratge amb acer en barres corrugades de 12 mm de diàmetre, amb perforació i injectat continu d'adhesiu d'aplicació unilateral de resines epoxi sense dissolvents, de dos components i baixa viscositat, s'inclou: Disposició dels mitjans de seguretat i protecció reglamentaris i definits al Pla de Seguretat i Salut de l'obra, replanteig dels ancoratges, col.locació dels ancoratges segons es detalla en planols de l'obra. Retirada dels mitjans auxiliars i neteja de la zona de treball. | 11.82 | 190
'01.02.02.01 | 6 | E4ZWUF08 | U | Connectador d'acer D 8, treballat i col.locat a l'obra, ancorat a la cara superior de les biguetes de formigó existents. S'inclou: Disposició dels mitjans de seguretat i protecció definits al Plà de Seguretat i Salut de l'obra, col.locació de bastides i plataformes de treball necessaries, aplec de materials i mitjans auxiliars a l'obra, replanteig dels connectadors i col.locació sobre les viguetes de formigó existents segons indicacions en planols de detall. Retirada de mitjans auxiliars i neteja de la zona de treball. | 3.52 | 826
'01.02.02.01 | 7 | 44SLCD66 | M2 | Reforç de forjat existent amb una nova capa de compressió de 5 cm de gruix, amb una malla electrosoldada de barras corrugades d'acer 15x30 cm, de 6 y 6 mm de D, amb una quantia en formigó de 0.06 m3/m2 de formigó estructural HA-25/B/10/I, abocat amb camió bomba de formigonar i/o cubilot, col.locació de connectadors de barra d'acer D 8, preformats i ancorats en ales superior de les biguetes de formigó existents, segons indicacions en planols de detalls estructurals, s'inclou: Disposició dels mitjans de seguretat y protecció reglamentaris definits al Pla de Seguretat i Salut de l'obra, col.locació de bastides i plataformes de treball necessaries, aplec de materiales i mitjans auxiliars en el punt de treball, col.locació dels ancoratges en bigues i perimetrals, col.locació de la malla d'acer, col.locació del formigó y acabat superior fratasat manual o mecànic, càrrega de runa sobre l'element de transport col.locat a peu d'obra, transport i deposició en l'abocador autoritzat mes proper. | 26.02 | 280
'01.02.02.01 | 8 | E8B2U001 | m2 | Pintat de superfícies de formigó vist, amb pintura anticarbonatació, monocomponent, a base de resines acríliques en dispersió aquosa, aplicada a dues mans. S'inclou: disposició dels mitjans de seguretat i protecció reglamentaris, col·locació de bastides necessàries, transport d'eines i mitjans auxiliars a l'obra, neteja del parament abans de l'aplicació de la pintura, pintat a dues mans, retirada d'eines i mitjans auxiliars, neteja del lloc de treball i tot allò necessari per a la correcta execució dels treballs. | 25.05 | 185
'01.02.02.01 | 9 | K5Z1AMBI | m3 | Massissat amb formigó lleuger d'argila expandida de densitat 500 a 600 kg/m3, de gruix mitjà, per a reblerts d'entrebigats en forjat existent, s'inclou: Disposició dels mitjans de seguretat i protecció reglamentaris i definits al Pla de Seguretat i Salut de l'obra, col.locació de bastides i plataformes de treball necessaries, aplec de materials i mitjans auxiliars en el punt de treball, reblert de l'entrebigat amb formigó lleuger d'argila segon indicacions i caracteristique definides en planols d'estructura, acabat superficial fratassat manual o mecànic i enrassat amb les ales superiors de les biguetes existents, retirada dels mitjans auxiliars i neteja de la zona de treball. | 188.91 | 42
'01.02.02.01 | 10 | 145GD7CJ | U | Enderroc parcial d'obra de fàbrica i construcció de daus de formigó per el recolzament de la perfilería metàl.lica, de dimensions segons detall en planols de projecte, s'inclou: Disposició dels mitjans de seguretat i protecció reglamentaris definits al Pla de Seguretat i Salut de l'obra, col.locació de bastides i plataformes de treball necessaries, aplec de materials i mitjans auxiliars en el punt de treball, replanteig del forats en els paraments d'obra existents, marcatge amb disc dels fortas a realitzar, demolició parcial dels murs de ceràmica per a ubicació dels daus, col.locació d'encofrat amb tauler de fusta i apuntalaments, formigonament del dau amb formigó elaborat a l'obra, HA-25/B/10/I, de consisténcia tova i gruix màxim del granulat 10 mm, abocat amb mitjans manuals, reblert amb morter de la resta del forat amb morter de c.p. elaborat a lóbra, cárrega de runa sobre l'element de transport col.locat a peu d'obra, retirada de mitjans auxiliar i neteja de la zona de treball. | 66.95 | 31
'01.02.02.01 | 11 | 445GD7RE | m3 | Abertura de regates i posterior ataconat amb morter, en parets d'obra de ceràmica per a la ubicacio de perfilería d'estintolament, o nova llinda, i ataconat amb morter una vegada col.locat la perfilería, s'inclou: Disposició dels mitjans de seguretat i protecció reglamentaris i definits al Pla de Seguretat i Salut de l'obra, col.locació de bastides i plataformes de treball necessaries, aplec de materials i mitjans auxiliars en el punt de treball, replanteig de les regates a realitzar, talls amb disc per a facilitar l'enderroc puntual del parament d'obra, realització de les regates amb les dimensions definides en planosls de projecte, càrrega de runa sobre l'element de transport col.locat a peu d'obra, neteja de la zona de treball. | 529.73 | 0.269
TOTAL
|  | Obra | 01 | PressupostED097 11 23
|  | Capítol | 02 | ESTRUCTURES
|  | Titol 3 | 02 | PLANTA BAIXA I SOSTRE
|  | Titol 4 | 02 | Estructura metàl.lica
'01.02.02.02 | 1 | E4415114 | Kg | Acer A/42-b (S 275 JR), per a pilars bigues i xapes, formats per peça simple i amb una capa d'imprimació antioxidant, en perfils laminats sèrie IPN, IPE, HEB, HEA, HEM, UPN, TUBS i XAPES, treballat al taller i col.locat a l'obra amb soldadures, s'inclou: Disposició dels mitjans de seguretat i protecció reglamentaris definits al Plá de Seguretat i Salut de l'obra, col.locació de bastides i/o apuntalaments necessaris. col.locació de plataformes de treball, talls i ajustaments, soldadures i/o cargols d'alta resistencia necessaris, part proporcional de soldadures i material consumible, col.locació del morter de base segons indicacions en planols de projecte, subministrament i col.locació dels ancoratges, la perfilería es presentará granallada a l'obra, talls i ajustaments de la perfilería, xapes i elements auxiliars de muntatge, càrrega de runa sobre contenidor o camió col.locat a peu d'obra. neteja de la zona de treball. | 2.49 | 8562.527
'01.02.02.02 | 2 | E7D69TJ1 | m2 | pintura intumescente aplicada sobre superficies de estructura metálica hasta conseguír una estabilidad al fuego EF-90, mediante aplicación inicial de capa de imprimación anticorrosiva, de 35 micras como mínimo de espesor, en una capa, la perfilería se presentará granallada con un grado ST-3 s/ norma), y compatible con la siguiente capa, consistente en pintura ignífuga Cafco Sprayfilm WBIII-EF 120´ o equivalente, en espesores de hasta 3500 micras secas totales, aplicadas con el número de manos necesarias, s/ UNE 48287-1: 1996 y UNE 48287-2: 1996, totalmente ejecutado, y todos los medios auxiliares necesarios para su correcta ejecución., se incluye: Disposición de las medidas de seguridad y protección reglamentarias definidas en el plan de seguridad i salud de la obra, colocación de andamiajes y plataformas de trabajo a la altura necesaria, limpieza a fondo y/o granallado de la perfilería, tratamiento anticorrosivo, tratamiento ignifugo tratamiento para acabado, limpieza de la zona de trabajo. | 53.87 | 183.002
'01.02.02.02 | 3 | E4Z0B05H | m2 | Subministrament i col·locació de morter d'anivellament sense retracció, per a formació de bases reguladores de recolzament d'elements estructurals. S'inclou: disposició dels mitjans de seguretat i protecció reglamentaris definits al Pla de Seguretat i Salut de l'obra, col·locació de bastides i/o apuntalaments necessaris, aplec de materials i mitjans auxiliars en el punt de treball, col.locació del morter segons es detalla en planols de detall en el projecte, control del límit del morter i gruis necessari, retirada dels mitjans auxiliars i neteja de la zona de treball i tot allò necessari per a la correcta execució dels treballs. | 171.97 | 1.26
'01.02.02.02 | 4 | E4BP1116 | u | Ancoratge amb acer en barres corrugades de 16 mm de diàmetre, amb perforació i injectat continu d'adhesiu d'aplicació unilateral de resines epoxi sense dissolvents, de dos components i baixa viscositat | 16.92 | 72
TOTAL
|  | Obra | 01 | PressupostED097 11 23
|  | Capítol | 02 | ESTRUCTURES
|  | Titol 3 | 03 | PLANTA PRIMERA I COBERTA
|  | Titol 4 | 01 | Estructura de formigó
'01.02.03.01 | 1 | 14LM114A | M2 | Formació de sostre 12 cm de gruix total, amb planxes col.laborants d'acer galvanitzat, de gruix 0,75 mm, de 200 - 210 mm de pas de malla, per a una sobrecàrrega (ús+permanents) de 4 a 5 kN/m2, llum menor de 2,8 m, amb una quantia de 1,5 kg/m2 d'acer B 500 S en barres corrugades per a armadures, acer B 500 T en malles electrosoldades de 15x30 cm, 6 i 6 mm de Ø i una quantia de 0,095 m3/m2 de formigó HA-25/B/20/I, abocat amb bomba o mitjans manuals i col.locació de connectors metàl.lics soldats a les bigues,s'inclou: Portada de la maquinaria i mitjans auxiliars al punt de treball, disposició dels mitjans de seguretat i protecció reglamentaris definits al Pla de Seguretat i Salut de l'obra, col.locació de bastides, apuntalaments i travaments necessaris, col.locació dels elements prefabricats autorresistents, col.locació de les armadures d'acer definides en planols de projecte, realització d'esperes per a connectar amb altres elements estructurals, realització de forats de pas per a intal.lacions, col.locació de passatubs, realització de motllures i trenca aigües segons detall en planols de projecte, vigilancia de l'encofrat i reparacions, aplomats i anivellament dels apuntalaments i l'encofrat durant el procés de formigonament, formigonament de l'element, vibrat intensiu, curat i protecció del formigó, junts de dilatació i construcció, col.locació de connectadors d'acer, peces especials de remat i encofrat de cercols, recollida dels elements auxiliars, carrega de runa sobre l'element de transport col.locat a peu d'obra i neteja de la zona de treball. | 82.74 | 68
'01.02.03.01 | 2 | E4BP1112 | u | Ancoratge amb acer en barres corrugades de 12 mm de diàmetre, amb perforació i injectat continu d'adhesiu d'aplicació unilateral de resines epoxi sense dissolvents, de dos components i baixa viscositat, s'inclou: Disposició dels mitjans de seguretat i protecció reglamentaris i definits al Pla de Seguretat i Salut de l'obra, replanteig dels ancoratges, col.locació dels ancoratges segons es detalla en planols de l'obra. Retirada dels mitjans auxiliars i neteja de la zona de treball. | 11.82 | 90
'01.02.03.01 | 3 | 44SLCD51 | M2 | Nou forjat inclinat format per a encadellat ceràmic 700x300x40 mm., capa de compressió de 5 cm de gruix, amb malla electrosoldada de barres corrugades d'acer de 15x30 cm, de 6 i 6 mm de D i una quantia de 0,065 m3/m2 de formigó estructural HA-25/B/10/I, abocat amb bomba o mitjans manuals, col.locació de connector D 6mm, soldats a l'ala superior de les biguetes metàl.liques, s'inclou: Disposició dels mitjans de seguretat i protecció reglamentaris definits al Pla de Seguretat i Salut de l'obra, col.locació de bastides i plataformes de treball necessaries, aplec de materials i mitjans auxiliars en el punt de treball, replanteig i col.locació dels ancoratges i connectadors, col.locació de la solera d'encadellat ceràmic, col.locació de la malla d'acer y el seu lligat als connectador, abocamen del formigó amb bomba de formigonar o mitjans manual, acabat fratasat del formigó, col.locació d'encofrats en cas necessari, vibrat i cura del formigó, càrrega manual de runa sobre camió o contenidor col.locat a peu d'obra, transport de residus a centre de reciclatge, a monodipòsit, a abocador específic o a centre de recollida i transferència | 29.7 | 186
'01.02.03.01 | 4 | 145GD7CJ | U | Enderroc parcial d'obra de fàbrica i construcció de daus de formigó per el recolzament de la perfilería metàl.lica, de dimensions segons detall en planols de projecte, s'inclou: Disposició dels mitjans de seguretat i protecció reglamentaris definits al Pla de Seguretat i Salut de l'obra, col.locació de bastides i plataformes de treball necessaries, aplec de materials i mitjans auxiliars en el punt de treball, replanteig del forats en els paraments d'obra existents, marcatge amb disc dels fortas a realitzar, demolició parcial dels murs de ceràmica per a ubicació dels daus, col.locació d'encofrat amb tauler de fusta i apuntalaments, formigonament del dau amb formigó elaborat a l'obra, HA-25/B/10/I, de consisténcia tova i gruix màxim del granulat 10 mm, abocat amb mitjans manuals, reblert amb morter de la resta del forat amb morter de c.p. elaborat a lóbra, cárrega de runa sobre l'element de transport col.locat a peu d'obra, retirada de mitjans auxiliar i neteja de la zona de treball. | 66.95 | 24
'01.02.03.01 | 5 | 445GD7RE | m3 | Abertura de regates i posterior ataconat amb morter, en parets d'obra de ceràmica per a la ubicacio de perfilería d'estintolament, o nova llinda, i ataconat amb morter una vegada col.locat la perfilería, s'inclou: Disposició dels mitjans de seguretat i protecció reglamentaris i definits al Pla de Seguretat i Salut de l'obra, col.locació de bastides i plataformes de treball necessaries, aplec de materials i mitjans auxiliars en el punt de treball, replanteig de les regates a realitzar, talls amb disc per a facilitar l'enderroc puntual del parament d'obra, realització de les regates amb les dimensions definides en planosls de projecte, càrrega de runa sobre l'element de transport col.locat a peu d'obra, neteja de la zona de treball. | 529.73 | 0.451
TOTAL
|  | Obra | 01 | PressupostED097 11 23
|  | Capítol | 02 | ESTRUCTURES
|  | Titol 3 | 03 | PLANTA PRIMERA I COBERTA
|  | Titol 4 | 02 | Estructura metàl.lica
'01.02.03.02 | 1 | E4415114 | Kg | Acer A/42-b (S 275 JR), per a pilars bigues i xapes, formats per peça simple i amb una capa d'imprimació antioxidant, en perfils laminats sèrie IPN, IPE, HEB, HEA, HEM, UPN, TUBS i XAPES, treballat al taller i col.locat a l'obra amb soldadures, s'inclou: Disposició dels mitjans de seguretat i protecció reglamentaris definits al Plá de Seguretat i Salut de l'obra, col.locació de bastides i/o apuntalaments necessaris. col.locació de plataformes de treball, talls i ajustaments, soldadures i/o cargols d'alta resistencia necessaris, part proporcional de soldadures i material consumible, col.locació del morter de base segons indicacions en planols de projecte, subministrament i col.locació dels ancoratges, la perfilería es presentará granallada a l'obra, talls i ajustaments de la perfilería, xapes i elements auxiliars de muntatge, càrrega de runa sobre contenidor o camió col.locat a peu d'obra. neteja de la zona de treball. | 2.49 | 14773.16
'01.02.03.02 | 2 | E7D69TJ1 | m2 | pintura intumescente aplicada sobre superficies de estructura metálica hasta conseguír una estabilidad al fuego EF-90, mediante aplicación inicial de capa de imprimación anticorrosiva, de 35 micras como mínimo de espesor, en una capa, la perfilería se presentará granallada con un grado ST-3 s/ norma), y compatible con la siguiente capa, consistente en pintura ignífuga Cafco Sprayfilm WBIII-EF 120´ o equivalente, en espesores de hasta 3500 micras secas totales, aplicadas con el número de manos necesarias, s/ UNE 48287-1: 1996 y UNE 48287-2: 1996, totalmente ejecutado, y todos los medios auxiliares necesarios para su correcta ejecución., se incluye: Disposición de las medidas de seguridad y protección reglamentarias definidas en el plan de seguridad i salud de la obra, colocación de andamiajes y plataformas de trabajo a la altura necesaria, limpieza a fondo y/o granallado de la perfilería, tratamiento anticorrosivo, tratamiento ignifugo tratamiento para acabado, limpieza de la zona de trabajo. | 53.87 | 308.417
'01.02.03.02 | 3 | E4BP1116 | u | Ancoratge amb acer en barres corrugades de 16 mm de diàmetre, amb perforació i injectat continu d'adhesiu d'aplicació unilateral de resines epoxi sense dissolvents, de dos components i baixa viscositat | 16.92 | 24
TOTAL
|  | Obra | 01 | PressupostED097 11 23
|  | Capítol | 02 | ESTRUCTURES
|  | Titol 3 | 04 | PAVIMENTS I ESCALES
|  | Titol 4 | 02 | Soleres de formigó
'01.02.04.02 | 1 | E93628C1 | M2 | Reposició solera (15+15) de formigó HA-25/B/20/IIa, de consistència tova i grandària màxima del granulat 20 mm, de gruix 15 cm, abocat amb bomba o mitjans manuals. amb armadura de malla electrosoldada d'acer B 500 T, de 15x15 cm i 6 mm de d, sobre subbase de grava de 50 a 70 mm de D, amb piconatge de caixa de paviment al 100% de PN, s'inclou: Disposició dels mitjans de seguretat i protecció reglamentaris definits al Pla de Seguretat i Salut de l'obra, aplec de materials, replanteig de la superficie de la nova solera, definició dels límits i formació de nervi de remat, col.locació dels materials necessaris segons detall en planols de projecte, formació de junts de treball i dilatació, acabat fratasat de la superficie del formigó. Neteja de la zona de treball i transport de runa fins al element de càrrega i transport col.locat a peu d'obra. | 43.58 | 254
TOTAL
|  | Obra | 01 | PressupostED097 11 23
|  | Capítol | 03 | COBERTES
'01.03 | 1 | E535ACL8 | m2 | Coberta amb panell sandvitx de planxes d'acer amb aillament de poliuretà amb prestacions al foc millorades, amb un gruix total de 80 mm, amb la cara exterior nervada color estàndard, i la cara interior llisa, galvanitzat en calent i prelacat en ambdues cares, gruix de les planxes (ext/int) 0.6/0.4 mm, junt longitudinal encadellat amb nervi, amb fixació oculta amb tapajunts, amb un pendent de 7 a 30% | 37.65 | 306.5
'01.03 | 2 | E54ZW35J | m | Remat de planxa d'acer plegada amb acabat galvanitzat, d'1 mm de gruix, 50 cm de desenvolupament, com a màxim, amb 4 plecs, per a vora lliure, col·locat amb fixacions mecàniques, amb perfils conformats d' estanquitat | 25.87 | 92.82
'01.03 | 3 | E5ZJ126P | m | Canal exterior de secció semicircular de planxa d'acer galvanitzat i prelacat de 0,5 mm de gruix, de diàmetre 155 mm i 33 cm de desenvolupament, col·locada amb peces especials i connectada al baixant | 51.71 | 38.84
'01.03 | 4 | E53Z96JF | m | Carener fix de planxa d'acer d'1 mm de gruix, color a escollir, llis i amb angle de 90°, de 50 cm de desenvolupament com a màxim, col·locada ancorada | 11.82 | 19.42
'01.03 | 5 | 119110 | m2 | Empostissat de panell aïllant sandwich de 160mm de 3 capes, compost per : cara exterior de tauler aglomerant hidrofugat de 16 mm de gruix, nucli de poliestirè extruït de 100 mm de gruix i cara interior amb tauler de cartró guix o panell fenòlic de 13 mm de gruix (a escollir per DF segons mostres presentades). Col·locació a trencajunts amb fixacions mecàniques. Segellat de juntes i entregues amb massilla de poliuretà. Fixat a l'estructura amb tirafons de 15 cm. làmina autoadhesiva. Inclou mostres, replanteig de col·locació, talls, fixació, neteja i tots els accessoris i medis necessàris per la seva correcte col·locació.. Tipus de panell sandwich Ondutherm o similar. | 47.94 | 150
'01.03 | 6 | 119111 | M2 | Suministre i col.locació de placa ondulada impermeabilitzant tipus onduline Bajoteja BT50 o similar, i rastrells de pvc de 2x4 colocats cada 38cm. Fixats mecànicament sobre el panel sandwich. Inclou resta de materials i accessoris necessàris per la seva correcta col·locació. | 23.24 | 150
'01.03 | 7 | K5221RNK | m2 | Teulada de teula arab procedent de recuperació, de 30 peces m2, com a màxim, amb aportació d'un 30% de teula del mateix tipus, col·locada amb morter mixt 1:2:10 elaborat a l'obra | 39.4 | 150
'01.03 | 8 | E5ZBU050 | m | Canal de recollida d'aigües de 20 cm d'amplària i 10 cm de fondaria aproximadament, amb dos parets de totxana i base d'obra, revestiment de morter i làmina asfàltica impermeabilitzant. Inclou mà d'obra, materials i tots els accessoris i medis necessàris per la seva correcte execució.Tot segons disseny i característiques de la canal original de l'edifici. | 28.33 | 25
'01.03 | 9 | 119115 | ML | Pels treballs corresponents a: - Imprimació de la canal - Subministre i col·locació de morter adhesiu monocomponent en tota la superficie de la canal. - Doble làmina de betum. | 16.89 | 25
'01.03 | 10 | K7C2E831 | m2 | Aïllament de planxa de poliestirè extruït (XPS), de 80 mm de gruix, resistència a compressió >= 300 kPa, resistència tèrmica entre 2,353 i 2,162 m2.K/W, amb la superfície llisa i cantell encadellat, col·locada sense adherir | 21.09 | 49.382
'01.03 | 11 | K5Z15N40 | m2 | Formació de pendents amb formigó cel·lular sense granulat, de densitat 300 kg/m3, de 15 cm de gruix mitjà | 18.08 | 59.105
'01.03 | 12 | K5ZH5J74 | u | Bonera sifònica d'acer inoxidable de diàmetre 50 mm amb tapa antigrava metàl·lica, col·locada amb fixacions mecàniques | 62.99 | 4
'01.03 | 13 | K711AEJ5 | m2 | Membrana per a impermeabilització de cobertes PA-9 segons UNE 104402 de 4.8 kg/m2 d'una làmina de betum asfàltic modificat LBM (APP)-48-FP amb armadura de feltre de polièster de 180 g/m2, adherida en calent, prèvia imprimació | 25.17 | 124.845
'01.03 | 14 | K5Z26D31 | m2 | Capa de protecció de morter de ciment 1:6 de 3 cm de gruix, amb acabat remolinat | 13.59 | 59.105
'01.03 | 15 | K511PJFB | m2 | Acabat de terrat amb paviment format per dues capes de rajola ceràmica, una de ceràmica comuna i una de mecànica amb acabat fi, de color vermell i de 28x14 cm, col·locades la 1a amb morter asfàltic i la 2a amb morter mixt 1:2:10 | 50.4 | 49.382
'01.03 | 16 | 151Z6S88 | m | Minvell amb rajola ceràmica, amb reforç de membrana bituminosa LO-30-FP i formació de junt de poliestirè expandit, per a coberta transitable | 88.22 | 43.7
'01.03 | 17 | E5ZH78YD | m | Reixa de desguàs d'acer galvanitzat de 200 mm d'amplària i bastiment amb perfil L de 20x20 mm, col·locada amb morter de ciment 1:6 | 109.55 | 14.52
'01.03 | 18 | E9UZ5MD0 | m | Mitja canya de radi 6 cm, feta amb morter de ciment | 11.35 | 43.7
'01.03 | 19 | E7Z1JWD2 | m2 | Arrebossat a bona vista de faixa horitzontal, per a suport de membranes, amb morter de ciment 1:6 amb acabat remolinat. Inclou regata horitzontal. | 37.23 | 32.87
'01.03 | 20 | LIVIXENON | pa | Línia de vida horitzontal fixa homologada, amb suports fixats a les estructures de coberta, dos punts extrems i un central, cablejat en acer inox diàmetre 8 mm, i amortidor incorporat en cada suport i dos punts d'ancoratge a la vora de l'accés a coberta. Inclou certificat del material instal·lat i de la instal·lació per empresa especialitzada. | 2252.84 | 2
TOTAL
|  | Obra | 01 | PressupostED097 11 23
|  | Capítol | 04 | TANCAMENTS I DIVISÒRIES
'01.04 | 1 | K612TRAV | m2 | Paret divisòria recolzada de gruix 14 cm, de totxana, LD, de 290x140x100 mm, per a revestir, categoria I, segons la norma UNE-EN 771-1, col·locat amb morter per a ram de paleta industrialitzat M 5 (5 N/mm2) de designació (G) segons norma UNE-EN 998-2 | 39.59 | 151.805
'01.04 | 2 | K612LM1V | m2 | Paret divisòria recolzada de gruix 11.5 cm, de totxana, LD, de 240x115x100 mm, per a revestir, categoria I, segons la norma UNE-EN 771-1, col·locat amb morter per a ram de paleta industrialitzat M 5 (5 N/mm2) de designació (G) segons norma UNE-EN 998-2 | 48.97 | 206.885
'01.04 | 3 | E4F2B51H | m3 | Paret estructural per a revestir de 14 cm de gruix, de maó calat, HD, R-25, de 290x140x100 mm, per a revestir, categoria I, segons norma UNE-EN 771-1, col·locat amb morter de ciment CEM II, de dosificació 1:0,25:3 (15 N/mm2) i amb una resistència a compressió de la paret de 9 N/mm2 | 343.58 | 2.86
'01.04 | 4 | K612TZAN | m2 | Paret divisòria recolzada de gruix 29 cm, de totxana, LD, categoria I, segons la norma UNE-EN 771-1, de 290x140x100 mm, per a revestir, col·locat amb morter 1:4, amb ciment CEM I i additiu inclusor aire/plastificant | 80.12 | 1.05
'01.04 | 5 | P653-8MEE | m2 | Envà de plaques de guix laminat format per estructura senzilla reforçada en H amb perfileria de planxa d'acer galvanitzat, amb un gruix total de l'envà de 73 mm, muntants cada 400 mm de 48 mm d'amplària i canals de 48 mm d'amplària, 1 placa amb duresa superficial (I) de 12,5 mm de gruix en cada cara, fixades mecànicament i aïllament de plaques de llana mineral de roca de resistència tèrmica >= 1,081 m2·K/W | 52.96 | 63.35
'01.04 | 6 | K652635R | m2 | Envà de plaques de guix laminat format per estructura senzilla reforçada en H amb perfileria de planxa d'acer galvanitzat, amb un gruix total de l'envà de 108 mm, muntants cada 400 mm de 48 mm d'amplària i canals de 48 mm d'amplària, 2 plaques tipus estàndard (A) a cada cara de 15 mm de gruix cada una, fixades mecànicament i aïllament de plaques de llana mineral de roca de resistència tèrmica >= 1,081 m2.K/W | 68.85 | 131.96
'01.04 | 7 | P83EC-967T | m2 | Extradossat de plaques de guix laminat format per estructura autoportant arriostrada normal amb perfileria de planxa d'acer galvanitzat, amb un gruix total de l'extradossat de 73 mm, muntants cada 400 mm de 48 mm d'amplaria i canals de 48 mm d'amplaria, amb 2 plaques, una estàndard (A) en la cara interior de 12,5 mm de gruix i l'altre amb duresa superficial (I) de 12,5 mm de gruix, fixades mecànicament i aïllament amb plaques de llana mineral de roca | 50.12 | 15.9
'01.04 | 8 | E431F250 | m3 | Pilar de fusta de pi flandes C24 a tall de serra, de 14x14 a 20x20 cm de secció i llargària fins a 4 m, treballada al taller i amb tractament insecticida-fungicida amb un nivell de penetració NP 2 (UNE-EN 351-1), muntat sobre suports | 1080.34 | 0.067
'01.04 | 9 | E435F242 | m3 | Bigueta de fusta de pi flandes C24 acabat a tall de serra, de 7x14 a 9x18 cm de secció i llargària de fins a 5 m, treballada al taller i amb tractament insecticida-fungicida amb un nivell de penetració NP 1 (UNE-EN 351-1), col·locada sobre suports de fusta o acer | 930.6 | 0.05
'01.04 | 10 | E865J47C | m2 | Revestiment vertical a més de 3,00 m d'alçària, amb tauler contraxapat de plaques de fusta, tipus G classe 1, de 10 mm de gruix, per a ambient sec segons UNE-EN 636, reacció al foc B-s2, d0, acabat revestit amb planxa de fusta de frondosa, treballat al taller, col·locat fixacions mecàniques sobre enllatat de fusta | 57.92 | 109.48
TOTAL
|  | Obra | 01 | PressupostED097 11 23
|  | Capítol | 05 | REVESTIMENTS
'01.05 | 1 | K81121C4 | m2 | Arrebossat a bona vista sobre parament vertical interior, a 3,00 m d'alçària, com a màxim, amb morter mixt 1:2:10, remolinat i lliscat amb ciment pòrtland amb filler calcari 32,5 R | 37.97 | 585.922
'01.05 | 2 | K8122113 | m2 | Enguixat reglejat sobre parament vertical interior, a 3,00 m d'alçària, com a màxim, amb guix B1, acabat lliscat amb escaiola A segons la norma UNE-EN 13279-1 | 14.98 | 1420.055
'01.05 | 3 | K8251328 | m2 | Enrajolat de parament vertical interior a una alçària <= 3 m amb rajola de ceràmica esmaltada mat, rajola de València, grup BIII (UNE-EN 14411), preu mitjà, de 6 a 15 peces/m2 col·locades amb adhesiu per a rajola ceràmica C1 E (UNE-EN 12004) i rejuntat amb beurada CG2 (UNE-EN 13888) | 27.51 | 360.214
'01.05 | 4 | K83E6K6B | m2 | Extradossat de plaques de guix laminat format per estructura autoportant arriostrada normal amb perfileria de planxa d'acer galvanitzat, amb un gruix total de l'extradossat de 78 mm, muntants cada 400 mm de 48 mm d'amplaria i canals de 48 mm d'amplaria, amb 2 plaques tipus estàndard (A) de 15 mm de gruix, fixades mecànicament i aïllament amb plaques de llana mineral de roca | 51.67 | 29.505
'01.05 | 5 | K83EDJ82 | m | Formació de calaix d'amb plaques de guix laminat format per estructura d'autoportant arriostrada normal amb perfileria de planxa d'acer galvanitzat de 48 mm d'amplària i 2plaques tipus estàndard (A) de 12.5 mm de gruix cada una, fixades mecànicament i aïllament amb plaques de llana mineral de roca | 83.74 | 35
'01.05 | 6 | K8443260 | m2 | Cel ras continu de plaques de guix laminat tipus estàndard (A), per a revestir, de 12.5 mm de gruix i vora afinada (BA), entramat d'acer galvanitzat format per perfils principals col·locats cada 1000 mm i perfils secundaris col·locats cada 600 mm fixats al sostre mitjançant vareta de suspensió cada 1.2 m , per a una alçària de cel ras de 4 m com a màxim | 42.76 | 209.341
'01.05 | 7 | K844H220 | m2 | Cel ras continu de plaques de guix laminat transformades amb perforació tipus aleatòria ocupant tota la superfície de 12.5 de gruix i classe d'absorció acústica D segons la norma UNE-EN ISO 11654, amb entramat estructura senzilla d'acer galvanitzat format per perfils col·locats cada 600 mm fixats al sostre mitjançant vareta de suspensió cada 1.2 m , per a una alçària de cel ras de 4 m com a màxim | 70.11 | 206.82
'01.05 | 8 | K8448402 | m2 | Cel ras registrable de plaques de guix laminat amb acabat llis, 1200x 600 mm i 12.5 mm de gruix , sistema desmuntable amb estructura d'acer galvanitzat vist format per perfils principals amb forma de T invertida de 24 mm de base col·locats cada 1,2 m i fixats al sostre mitjançant vareta de suspensió cada 1.2 m, amb perfils secundaris col·locats formant retícula de 600x 1200 mm, per a una alçària de cel ras de 4 m com a màxim | 41.67 | 51.49
'01.05 | 9 | K8448102 | m2 | Cel ras registrable de plaques de guix laminat amb acabat llis, 600x 600 mm i 12.5 mm de gruix , sistema desmuntable amb estructura d'acer galvanitzat vist format per perfils principals amb forma de T invertida de 24 mm de base col·locats cada 1.2 m i fixats al sostre mitjançant vareta de suspensió cada 1.2 m, amb perfils secundaris col·locats formant retícula de 600x 600 mm, per a una alçària de cel ras de 4 m com a màxim | 42.66 | 49.35
'01.05 | 10 | K8Z23131 | m2 | Enllatat de fusta de pi, en parament horitzontal, amb llates de 25x50 mm, col·locades cada 30 cm i fixades mecànicament | 20.71 | 45.37
'01.05 | 11 | E865J47C | m2 | Revestiment vertical a més de 3,00 m d'alçària, amb tauler contraxapat de plaques de fusta, tipus G classe 1, de 10 mm de gruix, per a ambient sec segons UNE-EN 636, reacció al foc B-s2, d0, acabat revestit amb planxa de fusta de frondosa, treballat al taller, col·locat fixacions mecàniques sobre enllatat de fusta | 57.92 | 85.37
'01.05 | 12 | K8811210 | m2 | Estucat d'estuc de morter de calç i sorra de marbre blanc, col·locat mitjançant estesa sobre parament arrebossat, acabat lliscat | 23.73 | 120.902
'01.05 | 13 | K863U001 | m2 | Revestiment de parament vertical exterior amb planxa d'acer corten de 2 mm de gruix, col·locada amb fixacions mecàniques | 71.95 | 85.105
'01.05 | 14 | RRMM001 | m² | Sistema d'aïllament tèrmic per l'exterior SATE format per panells aïllants de poliestiré expandit (EPS) de 6 cm de gruix i conductivitat tèrmica de 0,038 W/mK adherits als murs existents mitjançant morter adhesiu d'alta qualitat i espigues, sobre els panells de EPS es col·locarà una malla de fibra embeguda en morter adhesiu per evitar la fissuració del sistema i acabat final Webertene Advance M K 1,2 mm o equivalent, color a definir per la D.F. | 78.56 | 579.751
'01.05 | 15 | K898D240 | m2 | Pintat de parament vertical exterior de ciment, amb pintura plàstica amb acabat llis, amb una capa de fons, diluïda, i dues d'acabat | 6.6 | 70.468
'01.05 | 16 | E83BC1HE | m2 | Aplacat de faixa horitzontal exterior a una alçària <= 3 m, amb pedra calcària nacional amb una cara buixardada, preu alt, de 30 mm de gruix amb forats per a fixacions i aresta viva a les quatre vores i de 1251 a 2500 cm2, col·locada amb ganxos i morter de ciment 1:6 | 206.07 | 78.866
'01.05 | 17 | E8MAU0XX | m2 | Formació de contorn d'obertura (brancals, escopidor i llinda) amb planxa d'acer corten de 2 mm de gruix, doblegada amb 5 plecs i 50 cm de desenvolupament, col.locada amb fixacions mecàniques i segellat. | 106.67 | 107.94
'01.05 | 18 | E86588FA | m2 | Revestiment vertical a 3,00 m d'alçària, com a màxim, amb tauler de fibres de fusta i resines sintètiques fabricat per procés sec MDF.H, de 16 mm de gruix i > 650 kg/m3 de densitat, per a ambient humit segons UNE-EN 622-5, reacció al foc D-s2,d0, acabat no revestit, treballat al taller, col·locat amb fixacions mecàniques sobre enllatat de fusta | 35.92 | 130.922
'01.05 | 19 | K898K2A0 | m2 | Pintat de parament horitzontal de guix, amb pintura plàstica amb acabat llis, amb una capa segelladora i dues d'acabat | 6.78 | 416.161
'01.05 | 20 | K898J2A0 | m2 | Pintat de parament vertical de guix, amb pintura plàstica amb acabat llis, amb una capa segelladora i dues d'acabat | 5.86 | 1397.796
'01.05 | 21 | E8981BB0 | m2 | Pintat de parament vertical de fusta, a l'esmalt sintètic, amb una capa de protector químic insecticida-fungicida, una segelladora i dues d'acabat | 14.88 | 130.922
'01.05 | 22 | EQ514A81 | m2 | Taulell de pedra natural granítica nacional, de 20 mm de gruix, preu alt, de 100 a 149 cm de llargària, col·locat sobre suport mural i encastat al parament | 187.47 | 12.86
'01.05 | 23 | EQ5Z1BA0 | u | Formació de forat sobre taulell de pedra natural granítica, amb el cantell interior polit, de forma circular o oval, per a encastar aparells sanitaris | 226.36 | 11
'01.05 | 24 | EC1K1502 | m2 | Mirall de lluna incolora de 5 mm de gruix, col·locat fixat mecànicament sobre el parament | 96.88 | 16.77
'01.05 | 25 | P791-8A6Y | m2 | Impermeabilització exterior de mur de contenció de <= 3 m d'alçària amb emulsió bituminosa, capa drenant amb làmina de drenatge nodular de polietilè d'alta densitat i capa filtrant amb un geotèxtil, fixada mecànicament. I2+D1 segons CTE/DB-HS 2006 | 18.91 | 7
TOTAL
|  | Obra | 01 | PressupostED097 11 23
|  | Capítol | 06 | PAVIMENTS
'01.06 | 1 | E7A24M0L | m2 | Barrera de vapor/estanquitat amb vel de polietilè de 250 µm i 240 g/m2, col·locada no adherida | 2.07 | 482.98
'01.06 | 2 | P93M-3G1U | m2 | Solera de formigó HA-25/B/20/IIa, de consistència tova i grandària màxima del granulat 20 mm, de gruix 15 cm, abocat amb bomba | 37.42 | 482.98
'01.06 | 3 | P924-DX6W | m2 | Subbase de grava de granulat reciclat formigó-ceràmica de 15 cm de gruix i, grandària màxima de 40 a 70 mm, amb estesa i piconatge del material | 7.28 | 482.98
'01.06 | 4 | P7C25-DDH6 | m2 | Aïllament de planxa de poliestirè extruït (XPS), de 40 mm de gruix, resistència a compressió >= 300 kPa, resistència tèrmica entre 1.290 i 1,176 m2·K/W, amb la superfície acanalada i cantell encadellat, col·locada sense adherir | 10.38 | 482.98
'01.06 | 5 | E4BCMA88 | m2 | Armadura per a lloses AP500 SD amb malla electrosoldada de barres corrugades d'acer ME 15x15 cm D:6-6 mm 6x2.2 m B500SD UNE-EN 10080 | 4.88 | 794.29
'01.06 | 6 | E93A5570 | m2 | Llosa de 5 cm de gruix amb formigó HA-25/P/20/I de consistència plàstica i grandària màxima del granulat 20 mm | 10.76 | 311.31
'01.06 | 7 | E93AC165 | m2 | Recrescuda i anivellament del suport de 5 mm de gruix, amb pasta autoanivellant de ciment tipus CT-C30-F7-A12 segons UNE-EN 13813, aplicada manualment | 15.29 | 56.08
'01.06 | 8 | P9M3-8BVF | m2 | Paviment continu multicapa de resines, amb 1 capa d'imprimació, 1 capa base i 1 capa d'acabat | 36.14 | 262
'01.06 | 9 | E9P20198 | m2 | Paviment de PVC homogeni en rotlle, classe 34-43, segons UNE-EN 649 i gruix de 3.2 mm, col·locat amb adhesiu acrílic de dispersió aquosa i soldat en calent amb cordó cel·lular de diàmetre 4 mm, inclòs sòcol sobre base mitja canya fins inici alicatat. | 51.7 | 111.25
'01.06 | 10 | E9UZ5MD0 | m | Mitja canya de radi 6 cm, feta amb morter de ciment | 11.35 | 70.92
'01.06 | 11 | E9U381A1 | m | Sòcol de rajola de gres porcellànic premsat polit, de 10 cm d'alçària, col·locat amb adhesiu per a rajola ceràmica C1 (UNE-EN 12004) i rejuntat amb beurada CG1 (UNE-EN 13888) | 10.48 | 452.84
'01.06 | 12 | E9U122AD | m | Sòcol de pedra natural calcària nacional, preu alt, de 10 cm d'alçària i 2 cm de gruix, col·locat a truc de maceta amb morter de ciment 1:6 | 14.14 | 17.49
'01.06 | 13 | E9DC1A13 | m2 | Paviment interior, de rajola de gres porcellànic premsat polit antilliscant, grup BIa (UNE-EN 14411), de forma rectangular o quadrada, preu mitjà, d'1 a 5 peces/m2, col·locades amb adhesiu per a rajola ceràmica C1 (UNE-EN 12004) i rejuntat amb beurada CG1 (UNE-EN 13888) | 54.62 | 270.19
'01.06 | 14 | E9DB1433 | m2 | Paviment interior, de rajola de gres extruït esmaltat antilliscant, grup AI/AIIa (UNE-EN 14411), de forma rectangular o quadrada, preu alt, de 16 a 25 peces/m2, col·locades amb adhesiu per a rajola ceràmica C1 (UNE-EN 12004) i rejuntat amb beurada CG1 (UNE-EN 13888) | 45.61 | 38.74
'01.06 | 15 | E9B4A27N | m2 | Paviment amb peces de pedra natural granítica nacional amb una cara flamejada, preu alt, de 20 mm de gruix i de 1251 a 2500 cm2, col·locada a truc de maceta amb morter de ciment 1:8, elaborat a l'obra amb formigonera de 165 l | 174.41 | 20.245
'01.06 | 16 | E9V1420N | m | Esglaó de pedra natural granítica nacional, preu alt, de dues peces, frontal i estesa, col·locat a truc de maceta amb morter de ciment 1:8 | 145.89 | 35.43
TOTAL
|  | Obra | 01 | PressupostED097 11 23
|  | Capítol | 07 | TANCAMENTS I DIVISÒRIES PRACTICABLES
'01.07 | 1 | EAN51541 | u | Bastiment de base per a finestra, de tub d'acer galvanitzat de secció 40x20 mm2, per a un buit d'obra aproximat de 150x150 cm | 27.59 | 42
'01.07 | 2 | EAN51661 | u | Bastiment de base per a finestra, de tub d'acer galvanitzat de secció 40x20 mm2, per a un buit d'obra aproximat de 180x220 cm | 36.78 | 18
'01.07 | 3 | EAN51F31 | u | Bastiment de base per a finestra, de tub d'acer galvanitzat de secció 40x20 mm2, per a un buit d'obra aproximat de 480x120 cm | 55.18 | 3
'01.07 | 4 | EAVJCG4F | m2 | Gelosia d'alumini anoditzat amb lamel·la orientable horitzontal de 50 a 100 mm d'amplària, , amb accionament motoritzat, col.locada. Inclòs motors. | 90.17 | 6.618
'01.07 | 5 | EANA71F6 | u | Bastiment de base d'envà per a porta de fusta per a una llum de bastiment de 150 cm d'amplària i 205 cm d'alçària | 35.66 | 1
'01.07 | 6 | EANA6196 | u | Bastiment de base de paredó per a porta de fusta per a una llum de bastiment de 90 cm d'amplària i 205 cm d'alçària | 34.27 | 11
'01.07 | 7 | EANA71D6 | u | Bastiment de base d'envà per a porta de fusta per a una llum de bastiment de 140 cm d'amplària i 205 cm d'alçària | 34.02 | 1
'01.07 | 8 | EAQEA4XX | u | Porta block de fulles batents de fusta per a interior, doble batent, de 40 mm de gruix, amb una llum de pas de 95+45 cm d'amplària i 205 cm d'alçària, per a un gruix de bastiment de 10 cm, com a màxim, acabat pintat, amb fulla amb galzes per a vidres de tauler aglomerat hidròfug xapat, galzes i tapajunts de MDF xapat, ribet de goma, ferramenta de penjar, pany de cop, amb joc de manetes, acer inoxidable 1.4301 (AISI 304), amb placa petita, de preu alt. Segons detall gràfic F01. | 341.99 | 1
'01.07 | 9 | EAQEA176 | u | Porta block de fulles batents de fusta per a interior, batent, de 40 mm de gruix, amb una llum de pas de 70 cm d'amplària i 205 cm d'alçària, per a un gruix de bastiment de 10 cm, com a màxim, acabat pintat, amb fulla cares llises de tauler aglomerat hidròfug xapat, galzes i tapajunts de MDF xapat, ribet de goma, ferramenta de penjar, pany de cop, amb joc de manetes, acer inoxidable 1.4301 (AISI 304), amb placa petita, de preu alt. | 271.29 | 1
'01.07 | 10 | EAQF9L1B | u | Fulla per a porta corredissa encastada amb una llum de pas de 90x 205 cm, de cares llises, acabat superficial ambde DM lacat, ferratges de preu alt i folrat del bastiment de base amb fusta del mateix tipus, fixada a les guies de la caixa encastada | 221.77 | 10
'01.07 | 11 | EAZGH240 | u | Ferramenta per a portes corredisses composada per guia d'acer galvanitzat de 2 m, llarg, per a una porta de pes màxim de 40 kg, 2 carros per a suspensió de la porta, topalls retenedors, peça de guiat inferior i elements de fixació, muntada als paraments de suport i a la porta | 82.97 | 10
'01.07 | 12 | EAND1940 | u | Caixa i bastiment de base per a porta corredissa encastada d'acer galvanitzat, d'1 fulla de 90x 205 cm de llum de pas, per a acabat amb plaques de guix laminat, muntada | 246.07 | 9
'01.07 | 13 | E66AB090 | u | Mampara divisòria entre cabines sanitàries de 160 cm de llargària i 205 cm d'alçada total, de tauler de resines fenòliques HPL de 13 mm de gruix amb acabat de color a les dues cares, amb perfils de fixació i peus regulables d'acer inoxidable | 357.08 | 4
'01.07 | 14 | E66AA300 | u | Mòdul frontal de cabina sanitària format per una porta practicable i lateral fix, de 100 cm d'amplària i 205 cm d'alçada total, de tauler de resines fenòliques HPL de 13 mm de gruix amb acabat de color a les dues cares amb ferramenta d'acer inoxidable, composta de 3 frontisses, 1 tirador, 1 tanca amb indicació exterior, peus regulables i perfil superior de suport amb elements de fixació | 344.28 | 7
'01.07 | 15 | EAQEA186 | u | Porta block de fulles batents de fusta per a interior, batent, de 40 mm de gruix, amb una llum de pas de 80 cm d'amplària i 205 cm d'alçària, per a un gruix de bastiment de 10 cm, com a màxim, acabat pintat, amb fulla cares llises de tauler aglomerat hidròfug xapat, galzes i tapajunts de MDF xapat, ribet de goma, ferramenta de penjar, pany de cop, amb joc de manetes, acer inoxidable 1.4301 (AISI 304), amb placa petita, de preu alt | 271.29 | 10
'01.07 | 16 | EAQEA1N6 | u | Porta block de fulles batents de fusta per a interior, doble batent, de 40 mm de gruix, amb una llum de pas de 70+70 cm d'amplària i 205 cm d'alçària, per a un gruix de bastiment de 10 cm, com a màxim, acabat lacat, amb fulla cares llises de tauler aglomerat hidròfug xapat, galzes i tapajunts de MDF xapat, ribet de goma, ferramenta de penjar, pany de cop, amb joc de manetes, acer inoxidable 1.4301 (AISI 304), amb placa petita, de preu alt | 288 | 0
'01.07 | 17 | EAM11AA5 | m2 | Tancament de vidre lluna incolora trempada de 10 mm de gruix, amb una fulla batent o corredissa, col·locat amb fixacions mecàniques. Inclou sistema de tancament pivotant encastat a les fulles batents. | 365.41 | 20.857
'01.07 | 18 | EAZGG3B0 | u | Ferramenta per a portes corredisses composada per guia d'alumini anoditzat de 3 m, llarg, per a una porta de pes màxim de 130 kg, 2 carros per a suspensió de la porta, topalls retenedors, peça de guiat inferior i elements de fixació, muntada als paraments de suport i a la porta | 191.43 | 6
'01.07 | 19 | EAF2883C | u | Finestra d'alumini anoditzat natural, col·locada sobre bastiment de base, amb dues fulles corredisses, per a un buit d'obra aproximat de 210x150 cm, elaborada amb perfils de preu alt, classificació mínima 2 de permeabilitat a l'aire segons UNE-EN 12207, classificació mínima 6A d'estanquitat a l'aigua segons UNE-EN 12208 i classificació mínima C2 de resistència al vent segons UNE-EN 12210, sense persiana | 589.73 | 1
'01.07 | 20 | EAF4597C | u | Finestra d'alumini anoditzat natural amb trencament de pont tèrmic, col·locada sobre bastiment de base, amb una fulla batent i una fulla oscil·lobatent, per a un buit d'obra aproximat de 100x140 cm, elaborada amb perfils de preu alt, classificació mínima 3 de permeabilitat a l'aire segons UNE-EN 12207, classificació mínima 8A d'estanquitat a l'aigua segons UNE-EN 12208 i classificació mínima C4 de resistència al vent segons UNE-EN 12210, sense persiana | 715.38 | 33
'01.07 | 21 | EAF4C87C | u | Fulla fixa d'alumini anoditzat natural, amb trencament de pont tèrmic, col·locada sobre bastiment de base, per a un buit d'obra aproximat de 125x140 cm, elaborada amb perfils de preu alt, classificació mínima 3 de permeabilitat a l'aire segons UNE-EN 12207, classificació mínima 8A d'estanquitat a l'aigua segons UNE-EN 12208 i classificació mínima C4 de resistència al vent segons UNE-EN 12210 | 291.4 | 1
'01.07 | 22 | EAF4C37C | u | Fulla fixa d'alumini anoditzat natural, amb trencament de pont tèrmic, col·locada sobre bastiment de base, per a un buit d'obra aproximat de 74x44 cm, elaborada amb perfils de preu alt, classificació mínima 3 de permeabilitat a l'aire segons UNE-EN 12207, classificació mínima 8A d'estanquitat a l'aigua segons UNE-EN 12208 i classificació mínima C4 de resistència al vent segons UNE-EN 12210 | 123.86 | 1
'01.07 | 23 | EAF8N57C | u | Balconera d'alumini anoditzat natural amb trencament de pont tèrmic, col·locada sobre bastiment de base, amb dues fulles batents i una fulla fixa superior, per a un buit d'obra aproximat de 180x295 cm, elaborada amb perfils de preu alt, classificació mínima 3 de permeabilitat a l'aire segons UNE-EN 12207, classificació mínima 8A d'estanquitat a l'aigua segons UNE-EN 12208 i classificació mínima C4 de resistència al vent segons UNE-EN 12210, sense persiana | 1141.29 | 1
'01.07 | 24 | EAF8E97C | u | Balconera d'alumini anoditzat natural amb trencament de pont tèrmic, col·locada sobre bastiment de base, amb dues fulles batents, per a un buit d'obra aproximat de 180x250 cm, elaborada amb perfils de preu alt, classificació mínima 3 de permeabilitat a l'aire segons UNE-EN 12207, classificació mínima 8A d'estanquitat a l'aigua segons UNE-EN 12208 i classificació mínima C4 de resistència al vent segons UNE-EN 12210, sense persiana | 1015.86 | 2
'01.07 | 25 | EAF4833C | u | Finestra d'alumini anoditzat natural amb trencament de pont tèrmic, col·locada sobre bastiment de base, amb dues fulles corredisses, per a un buit d'obra aproximat de 141x44 cm, elaborada amb perfils de preu alt, classificació mínima 2 de permeabilitat a l'aire segons UNE-EN 12207, classificació mínima 6A d'estanquitat a l'aigua segons UNE-EN 12208 i classificació mínima C2 de resistència al vent segons UNE-EN 12210, sense persiana | 417.05 | 3
'01.07 | 26 | EAF8CP7C | u | Fulla fixa d'alumini anoditzat natural, amb trencament de pont tèrmic, col·locada sobre bastiment de base, per a un buit d'obra aproximat de 129x250 cm, elaborada amb perfils de preu alt, classificació mínima 3 de permeabilitat a l'aire segons UNE-EN 12207, classificació mínima 8A d'estanquitat a l'aigua segons UNE-EN 12208 i classificació mínima C4 de resistència al vent segons UNE-EN 12210 | 406.77 | 1
'01.07 | 27 | EAF8E77C | u | Balconera d'alumini anoditzat natural amb trencament de pont tèrmic, col·locada sobre bastiment de base, amb dues fulles batents, per a un buit d'obra aproximat de 144x250 cm, elaborada amb perfils de preu alt, classificació mínima 3 de permeabilitat a l'aire segons UNE-EN 12207, classificació mínima 8A d'estanquitat a l'aigua segons UNE-EN 12208 i classificació mínima C4 de resistència al vent segons UNE-EN 12210, sense persiana | 852 | 1
'01.07 | 28 | EAF4H57C | u | Finestra d'alumini anoditzat natural amb trencament de pont tèrmic, col·locada sobre bastiment de base, amb una fulla oscilobatent i una fulla fixa lateral, per a un buit d'obra aproximat de 150x120 cm, elaborada amb perfils de preu alt, classificació mínima 3 de permeabilitat a l'aire segons UNE-EN 12207, classificació mínima 8A d'estanquitat a l'aigua segons UNE-EN 12208 i classificació mínima C4 de resistència al vent segons UNE-EN 12210, sense persiana | 504.22 | 1
'01.07 | 29 | EAF4C77C | u | Fulla fixa d'alumini anoditzat natural, amb trencament de pont tèrmic, col·locada sobre bastiment de base, per a un buit d'obra aproximat de 123x140 cm, elaborada amb perfils de preu alt, classificació mínima 3 de permeabilitat a l'aire segons UNE-EN 12207, classificació mínima 8A d'estanquitat a l'aigua segons UNE-EN 12208 i classificació mínima C4 de resistència al vent segons UNE-EN 12210 | 238.64 | 1
'01.07 | 30 | EAF4C47C | u | Fulla fixa d'alumini anoditzat natural, amb trencament de pont tèrmic, col·locada sobre bastiment de base, per a un buit d'obra aproximat de 75x140 cm, elaborada amb perfils de preu alt, classificació mínima 3 de permeabilitat a l'aire segons UNE-EN 12207, classificació mínima 8A d'estanquitat a l'aigua segons UNE-EN 12208 i classificació mínima C4 de resistència al vent segons UNE-EN 12210 | 155.13 | 2
'01.07 | 31 | EAF8CR7C | u | Fulla fixa d'alumini anoditzat natural, amb trencament de pont tèrmic, col·locada sobre bastiment de base, per a un buit d'obra aproximat de 175x188 cm, elaborada amb perfils de preu alt, classificació mínima 3 de permeabilitat a l'aire segons UNE-EN 12207, classificació mínima 8A d'estanquitat a l'aigua segons UNE-EN 12208 i classificació mínima C4 de resistència al vent segons UNE-EN 12210 | 576.43 | 1
'01.07 | 32 | EAF8CQ7C | u | Fulla fixa d'alumini anoditzat natural, amb trencament de pont tèrmic, col·locada sobre bastiment de base, per a un buit d'obra aproximat de 145x188 cm, elaborada amb perfils de preu alt, classificació mínima 3 de permeabilitat a l'aire segons UNE-EN 12207, classificació mínima 8A d'estanquitat a l'aigua segons UNE-EN 12208 i classificació mínima C4 de resistència al vent segons UNE-EN 12210 | 500.1 | 8
'01.07 | 33 | EAF8D37C | u | Balconera d'alumini anoditzat natural amb trencament de pont tèrmic, col·locada sobre bastiment de base, amb una fulla batent, per a un buit d'obra aproximat de 90x220 cm, elaborada amb perfils de preu alt, classificació mínima 3 de permeabilitat a l'aire segons UNE-EN 12207, classificació mínima 8A d'estanquitat a l'aigua segons UNE-EN 12208 i classificació mínima C4 de resistència al vent segons UNE-EN 12210, sense persiana | 481.8 | 1
'01.07 | 34 | EAF4CE7C | u | Fulla fixa d'alumini anoditzat natural, amb trencament de pont tèrmic, col·locada sobre bastiment de base, per a un buit d'obra aproximat de 210x150 cm, amb geometria trapezoidal, elaborada amb perfils de preu alt, classificació mínima 3 de permeabilitat a l'aire segons UNE-EN 12207, classificació mínima 8A d'estanquitat a l'aigua segons UNE-EN 12208 i classificació mínima C4 de resistència al vent segons UNE-EN 12210 | 482.83 | 3
TOTAL
|  | Obra | 01 | PressupostED097 11 23
|  | Capítol | 08 | SERRALLERIA
'01.08 | 1 | KABGA9XX | u | Porta d'acer corredissa en perfils laminats d'una fulla batent, per a un buit d'obra de 98x271 cm, amb bastidor de L de 50+5 mm, lamel·les verticals fixes i bastiment, pany de cop i clau, acabat per a pintar, col·locada | 286.13 | 1
'01.08 | 2 | KAZGH270 | u | Ferramenta per a portes corredisses composada per guia d'acer galvanitzat de 2 m, llarg, per a una porta de pes màxim de 75 kg, 2 carros per a suspensió de la porta, topalls retenedors, peça de guiat inferior i elements de fixació, muntada als paraments de suport i a la porta | 105.14 | 1
'01.08 | 3 | KB321AXX | m2 | Reixa de perfils d'acer amb passamans, travessers i brèndoles cada 10 a 12 cm, ancorada amb morter de ciment 1:4 | 118.14 | 32.81
'01.08 | 4 | EB1226X2 | m2 | Armari instal·lacions d'acer amb passamà format per perfil T d'acer corten, travesser inferior, muntants de tub 60x20 cada 150 cm i plafó de planxa d'acer corten perforada de 2 mm de gruix i un coeficient de perforació de 40 %, de 100 a 120 cm d'alçària, ancorada a l'obra amb fixacions mecàniques. | 201.2 | 14
'01.08 | 5 | EB14B9L9 | m | Passamà d'acer inoxidable 1.4301 (AISI 304) de 30 mm de diàmetre, acabat polit i abrillantat, amb suport de rodons acer Ø4mm, fixat mecànicament | 69.47 | 10
'01.08 | 6 | E8N9TCXX | m | Marc perimetral de lluernari sud format per planxa d'acer galvanitzat de 8 mm de gruix formant goteró superior i inferior. | 49.75 | 17
'01.08 | 7 | EB1226XX | m | Barana d'acer galvanitzat, amb passamà format per perfil T d'acer corten, travesser inferior, muntants de tub 60x20 cada 150 cm i plafó de planxa d'acer corten perforada de 2 mm de gruix i un coeficient de perforació de 40 %, de 100 a 120 cm d'alçària, ancorada a l'obra amb fixacions mecàniques. | 224.04 | 8.77
TOTAL
|  | Obra | 01 | PressupostED097 11 23
|  | Capítol | 09 | ENVIDRIAMENTS
'01.09 | 1 | EC151B01 | m2 | Vidre laminar de seguretat , de 4+4 mm de gruix, amb 1 butiral transparent, classe 2 (B) 2 segons UNE-EN 12600, col·locat amb llistó de vidre sobre fusta, acer o alumini | 72.62 | 28.214
'01.09 | 2 | E4R12054 | kg | Acer inoxidable austenític amb molibdè de designació 1.4401 (AISI 316), per a estructures, en perfils conformats tipus L, U, treballat a taller i col·locat a l'obra | 6.16 | 104.536
'01.09 | 3 | EC141403 | m2 | Vidre lluna incolora de gruix 4 mm trempada classe 1 (C) 3 segons UNE-EN 12600, col·locat d'amb llistó de vidre sobre fusta, acer o alumini | 30.42 | 2.688
'01.09 | 4 | EC1FQD41 | m2 | Vidre aïllant de lluna de baixa emissivitat de 6 mm de gruix, cambra d'aire de 12 mm i lluna de 5+5 mm de gruix amb 1 butiral transparent de lluna incolor, classe 2 (B) 2 segons UNE-EN 12600, col·locat amb llistó de vidre sobre fusta, acer o alumini | 93.11 | 45.565
'01.09 | 5 | EC1FQ841 | m2 | Vidre aïllant de lluna de baixa emissivitat de 6 mm de gruix, cambra d'aire de 12 mm i lluna de 4+4 mm de gruix amb 1 butiral transparent de lluna incolor, classe 2 (B) 2 segons UNE-EN 12600, col·locat amb llistó de vidre sobre fusta, acer o alumini | 83.88 | 62.153
TOTAL
|  | Obra | 01 | PressupostED097 11 23
|  | Capítol | 10 | XARXA SANEJAMENT
'01.10 | 1 | ED111B51 | m | Desguàs d'aparell sanitari amb tub de PVC-U de paret massissa, àrea d'aplicació B segons norma UNE-EN 1329-1, de DN 75 mm, fins a baixant, caixa o clavegueró | 22.25 | 40
'01.10 | 2 | ED111B71 | m | Desguàs d'aparell sanitari amb tub de PVC-U de paret massissa, àrea d'aplicació B segons norma UNE-EN 1329-1, de DN 110 mm, fins a baixant, caixa o clavegueró | 28.6 | 30
'01.10 | 3 | ED15B771 | m | Baixant de tub de PVC-U de paret massissa, àrea d'aplicació B segons norma UNE-EN 1329-1, de DN 110 mm, incloses les peces especials i fixat mecànicament amb brides | 24.88 | 92
'01.10 | 4 | ED1Q1132 | m | Aïllament acústic per a baixants fins a 110 mm de diàmetre, amb banda bicapa autoadhesiva de 3.9 mm de gruix, incloent la part proporcional de reforç de peces especials, amb grau de dificultat mitjà, col·locat adherit superficialment | 15.68 | 92
'01.10 | 5 | ED354986 | u | Pericó sifònic i tapa registrable, de 90x90x80 cm de mides interiors, amb paret de 15 cm de gruix de maó calat de 290x140x100 mm, arrebossada i lliscada per dins amb morter 1:8, sobre solera de formigó en massa de 10 cm i amb tapa prefabricada de formigó armat | 433.87 | 2
'01.10 | 6 | ED7FR114 | m | Clavegueró amb tub de PVC-U de paret massissa per a sanejament sense pressió, de DN 110 mm i de SN 4 (4 kN/m2) de rigidesa anular, segons norma UNE-EN 1401-1, sobre solera de formigó de 15 cm de gruix, llit de sorra de 15 cm de gruix i reblert amb sorra fins a 30 cm per sobre del tub | 54.81 | 92
'01.10 | 7 | ED7FR214 | m | Clavegueró amb tub de PVC-U de paret massissa per a sanejament sense pressió, de DN 125 mm i de SN 4 (4 kN/m2) de rigidesa anular, segons norma UNE-EN 1401-1, sobre solera de formigó de 15 cm de gruix, llit de sorra de 15 cm de gruix i reblert amb sorra fins a 30 cm per sobre del tub | 57.54 | 38
'01.10 | 8 | ED7FR314 | m | Clavegueró amb tub de PVC-U de paret massissa per a sanejament sense pressió, de DN 160 mm i de SN 4 (4 kN/m2) de rigidesa anular, segons norma UNE-EN 1401-1, sobre solera de formigó de 15 cm de gruix, llit de sorra de 15 cm de gruix i reblert amb sorra fins a 30 cm per sobre del tub | 68.93 | 18
TOTAL
|  | Obra | 01 | PressupostED097 11 23
|  | Capítol | 11 | ASCENSOR
'01.11 | 1 | XXX | u | Ascensor elèctric sense cambra de maquinària amb quadre de maniobra a última planta, sistema de tracció amb cintes planes, dispositiu digital de càrrega i control de moviment per freqüència variable i desacceleració progressiva, velocitat 1 m/s, nivell de trànsit estàndard, per a 8 persones (càrrega màxima de 630 kg), de 3 parades (recorregut de 5 m), habitacle de qualitat mitjana de mides 1350x1100 mm amb acabat de panells d'acer raspatllat, terra vinílic, il.luminació LED amb dispositiu d'apagat automàtic, embarcament doble a 180º amb portes de cabina i pis automàtiques EW 60 d'obertura lateral de 2 fulles d'acer inoxidable satinat per llum de pas de 800x2000 mm i portes de pis recolzades a forjat , maniobra col·lectiva de baixada simple, amb marcatge CE segons REAL DECRETO 203/2016, UNE EN:81-20 i UNE EN:81-50 | 25786.3 | 1
TOTAL
|  | Obra | 01 | PressupostED097 11 23
|  | Capítol | 12 | INSTAL·LACIONS
|  | Titol 3 | 01 | SISTEMES DE PROTECCIÓ CONTRA INCENDI
'01.12.01 | 1 | CENTRALFOG | u | Suministrament i instal·lació de central de detecció d'incendis de 4 zones ampliables a 20, homologada EN54. Pantalla gràfica, amb posibilitat de tenir 32 dispositius per zona. Gestiona el mòdul d'extinció homologat EN12094-1. Conexió amb BUS 485. | 298.07 | 2
'01.12.01 | 2 | EM141202 | u | Polsador d'alarma per a instal·lació contra incendis convencional, accionament manual per canvi posició d'element fràgil (rearmable), segons norma UNE-EN 54-11, muntat superficialment | 155.54 | 7
'01.12.01 | 3 | EMSB31L1 | u | Rètol senyalització instal·lació de protecció contra incendis, quadrat, de 210x210 mm2 de panell de PVC de 0,7 mm de gruix, fotoluminiscent categoria B segons UNE 23035-4, col·locat adherit sobre parament vertical | 9.46 | 6
'01.12.01 | 4 | EM131221 | u | Sirena electrònica per a instal·lació convencional i analògica, nivell de potència acústica 100 dB, amb senyal lluminós i so multitò, grau de protecció IP-54, fabricada segons la norma UNE-EN 54-3, col·locada a l'interior | 80.85 | 7
'01.12.01 | 5 | RECFOCSEG1 | u | Instal.lació i posta en marxa, incloent cablejat protegit i tots els accessoris necessaris per deixar la instal.lació completament acabada i en funcionament. | 2414.21 | 1
TOTAL
|  | Obra | 01 | PressupostED097 11 23
|  | Capítol | 12 | INSTAL·LACIONS
|  | Titol 3 | 02 | SISTEMA D'ALARMA I INTRUSIÓ
'01.12.02 | 1 | EMD3UA20 | u | Central d'intrusió en caixa metàl·lica per a sistema integrat de seguretat, de 8 zones ampliable a 128 zones, POWER NEO , possibilitat de fer fins a 8 particions, sortides de placa per a sirena exterior, sirena interior, llum estroboscòpica i relé progamable, amb transmisor telefònic integrat, alimentació 230 V, inclosa una bateria de plom estanca de 12 Vcc i 7,2 A, una tarjeta d'expansió per a comunicació IP i una tarjeta de comunicacions amb dues sortides RS 232, amb teclat display LCD de 2 línies de 16 caràcters, amb grau de seguretat 3 segons UNE-EN 50131-1, instal·lada. Inlcou bateria de plom ( 2 unitats), Font d'alimentació a 12V, amb certificació EN50131. | 1498.25 | 2
'01.12.02 | 2 | EMDWSEG4 | u | Caixa per a teclat digital, muntada superficialment | 182.45 | 3
'01.12.02 | 3 | EMD2U390 | u | Contacte magnètic triple balancejat i cablejat, cos d'alumini, per a muntatge en portes, interruptor reed totalment encapsulat en ampolla de poliuretà, apertura màxima operativa 5 mm, amb contactes NC d'alarma i tamper, inclòs cable de 6 fils de 2 m de llargària, amb certificat de grau 3 segons UNE-EN 50131-2-6, col·locat | 184.16 | 5
'01.12.02 | 4 | EMD4U120 | u | Sirena per a instal·lació de seguretat, per a ús interior, fabricació en plàstic ABS, d'1 to amb flash estroboscòpic, sortida acústica de 101 dB a 1 m de distància, alimentació 12 Vcc, amb grau de seguretat 2 segons UNE-EN 50131-4, grau de protecció IP 315, col·locada | 91.66 | 3
'01.12.02 | 5 | EMD4U502 | u | Sirena per a instal·lació de seguretat, per a ús exterior, fabricació en policarbonat, d'1 to i doble flash de color blau, sortida acústica de 114 dB a 1 m de distància, alimentació 12 Vcc i autoalimentació amb bateria de NI-Cd de 10,8 V i 280 mAh, amb tamper de carcassa i de paret, grau de protecció IP 55, col·locada | 158.14 | 1
'01.12.02 | 6 | RECFOCINT1 | u | Instal.lació i posta en marxa, incloent cablejat protegit i tots els accessoris necessaris per deixar la instal.lació completament acabada i en funcionament. | 2975.48 | 1
'01.12.02 | 7 | POWERNEO | u | Suministrament i instal·lació de comunicador 3G per a centrals Power Neo. Permet accés bidireccional remot a central. Comunicació supervisada per Polling, encriptació AES de 128 bits. Suport de protocols SIA i Contact ID.Control remot mitjançant SMS. | 456.34 | 1
'01.12.02 | 8 | EXPANSOR8 | U | Suministrament i instal·lació d'expansor de 8 zones DSC Neo | 109.75 | 3
'01.12.02 | 9 | DUALLENT | U | Suministrament i instal·lació d'òptica de mirall d'alta qualitat Tecnologia d'antienmascaramentper infraroig actiu. Certificat grau 3 EN50131-2-4. | 92.42 | 21
TOTAL
|  | Obra | 01 | PressupostED097 11 23
|  | Capítol | 12 | INSTAL·LACIONS
|  | Titol 3 | 03 | CLIMATITZACIÓ I VENTILACIÓ
|  | Titol 4 | 01 | EQUIPS
'01.12.03.01 | 1 | CTA-6CLIM | U | Suministrament i instal·lació de climatitzador CTA-6 de Servoclima, incloent: Recuperació i free-cooling de 7000 m3/h de cabal. ´´ Xapa interior perforada amb aïllament de llana mineral. ´´ Etapa atenuador acústic impulsió. ´´ Etapa atenuador acústic retorn. ´´ Ubicació: exterior. ´´ Pressió disponible impulsió 200 Pa. ´´ Pressió disponible retorn 150 Pa. ´´ Prefiltres G4 i filtre impulsió M5 o F6 + F8 impulsió (IDA 2 & ODA 2). S'inclou la linea de conexió elèctrica, carrega de gas refrigerant, posta en marxa i ajust de l'equip. | 14883.73 | 1
'01.12.03.01 | 2 | EEM945B1 | u | Ventilador en línia per a conducte circular amb cos extraible de material de xapa d'acer per a un diàmetre de 150 mm, motor monofàsic de dos velocitats, IP X4, 100 W de potència absorbida per a un cabal màxim de 350 m3/h, nivell de pressió sonora de 40 a 45 dB(A), muntat en el conducte. Inclou alimentació i posta en marxa. | 198.84 | 4
'01.12.03.01 | 3 | PUHYP350YNWA | U | Suministro, montaje y puesta en marcha de unidad exterior de bomba de calor, INVERTER (Serie Y), gama CITY MULTI (R410A) de MITSUBISHI ELECTRIC, de 40,0 kW (refrig.) y 45,0 kW (calef.), 270 m3/min y 62 dB (A). Modelo PUHY-P350YNW-A. Incluye accesorios de montaje, carga de gas refrigerante i puesta en marcha. | 18102.4 | 1
'01.12.03.01 | 4 | PUHYP300YNWA | U | Suministro, montaje y puesta en marcha de unidad exterior de bomba de calor, INVERTER (Serie Y), gama CITY MULTI (R410A) de MITSUBISHI ELECTRIC, de 33,5 kW (refrig.) y 37,5 kW (calef.), 240 m3/min y 61 dB (A). Modelo PUHY-P300YNW-A. Incluye accesorios de montaje, carga de gas refrigerante i puesta en marcha. | 15080.13 | 1
'01.12.03.01 | 5 | CMY-Y102LS-G | u | Suministro, montaje y puesta en funcionamiento de Kit distribuidor, gama CITY MULTI de MITSUBISHI ELECTRIC, de 2 salidas. Modelo CMY-Y102LS-G2. Incluye accesorios de montaje. | 1172.63 | 7
'01.12.03.01 | 6 | CMY-Y102SS-G | u | Suministro, montaje y puesta en funcionamiento de Kit distribuidor, gama CITY MULTI de MITSUBISHI ELECTRIC, de 2 salidas. Modelo CMY-Y102SS-G2. Incluye accesorios de montaje. | 1247.72 | 10
'01.12.03.01 | 7 | PLFY-P32VEM- | u | Suministro, montaje y puesta en funcionamiento de Unidad interior tipo CASSETTE 4V, gama CITY MULTI (R410A) de MITSUBISHI ELECTRIC, de 3150 Frig/h y 3400 Kcal/h., 13/14/15/16 m3/min y 26/27/26/31 dB(A). Modelo PLFY-P32VEM-E (PLFY-P32VEM-E / GRILL PLP-6EAR1). Incluye accesorios de montaje. | 1940.9 | 3
'01.12.03.01 | 8 | PLFY-P20VEM- | u | Suministro, montaje y puesta en funcionamiento de Unidad interior tipo CASSETTE 4V, gama CITY MULTI (R410A) de MITSUBISHI ELECTRIC, de 1900 Frig/h y 2200 Kcal/h., 12/13/14/15 m3/min y 24/26/27/29 dB(A). Modelo PLFY-P20VEM-E (PLFY-P20VEM-E / GRILL PLP-6EAR1). Incluye accesorios de montaje. | 1893.54 | 2
'01.12.03.01 | 9 | PLFY-P15VLM- | u | Suministro, montaje y puesta en funcionamiento de unidad interior tipo PARED, gama CITY MULTI (R410A) de MITSUBISHI ELECTRIC, de 1,7kW en refrigeración y 1,9kW en calefacción. Dispone de ventilador de 4 velocidades, Baja, Media1, Media2 y Alta, capaz de suministrar un caudal de aire de 4, 4,2, 4,4 y 4,7 m3/min con un nivel sonoro de 22, 24, 26 y 28 dB(A). Modelo PKFY-P15VLM-E. Incluye accesorios de montaje. | 1059.41 | 2
'01.12.03.01 | 10 | PEFY-P63VMA- | u | Suministro, montaje y puesta en funcionamiento de Unidad interior tipo CONDUCTOS PRESIÓN STÁNDARD, gama CITY MULTI (R410A) de MITSUBISHI ELECTRIC, de 6300 Frig/h y 6900 Kcal/h., 810/960/1140 m3/h y 25/28/32 dB (A). Modelo PEFY-P63VMA-E. Incluye bomba de drenaje y accesorios de montaje. | 1910.87 | 2
'01.12.03.01 | 11 | PKFY-P20VLM- | u | Suministro, montaje y puesta en funcionamiento de unidad interior tipo PARED, gama CITY MULTI (R410A) de MITSUBISHI ELECTRIC, de 2,2kW en refrigeración y 2,5kW en calefacción. Dispone de ventilador de 4 velocidades, Baja, Media1, Media2 y Alta, capaz de suministrar un caudal de aire de 4, 4,4, 4,9 y 5,4 m3/min con un nivel sonoro de 22, 26, 29 y 31 dB(A). Modelo PKFY-P20VLM-E. Incluye accesorios de montaje. | 1081.36 | 1
'01.12.03.01 | 12 | PKFY-P100VMA | u | Suministro, montaje y puesta en funcionamiento de Unidad interior tipo CONDUCTOS PRESIÓN STÁNDARD, gama CITY MULTI (R410A) de MITSUBISHI ELECTRIC, de 10000 Frig/h y 10800 Kcal/h., 1380/1680/1980 m3/h y 28/32/35 dB(A). Modelo PEFY-P100VMA-E. Incluye bomba de drenaje y accesorios de montaje. | 2360.28 | 1
'01.12.03.01 | 13 | PEFY-P80VMA- | u | Suministro, montaje y puesta en funcionamiento de Unidad interior tipo CONDUCTOS PRESIÓN STÁNDARD, gama CITY MULTI (R410A) de MITSUBISHI ELECTRIC, de 8000 Frig/h y 8600 Kcal/h., 870/1080/1260 m3/h y 26/29/32 dB(A). Modelo PEFY-P80VMA-E. Incluye bomba de drenaje y accesorios de montaje. | 2122.29 | 1
'01.12.03.01 | 14 | PFFY-P25VLRM | u | Suministro, montaje y puesta en funcionamiento de Unidad interior tipo SUELO SIN ENVOLVENTE, gama CITY MULTI (R410A) de MITSUBISHI ELECTRIC, de 2500 Frig/h y 2752 Kcal/h., 330/390 m3/h y 34/40 dB(A). Modelo PFFY- P25VLRM-E. Incluye accesorios de montaje. | 1627.82 | 4
'01.12.03.01 | 15 | PLFY-P40VEM- | u | Suministro, montaje y puesta en funcionamiento de Unidad interior tipo CASSETTE 4V, gama CITY MULTI (R410A) de MITSUBISHI ELECTRIC, de 4000 Frig/h y 4300 Kcal/h., 13/14/15/17 m3/min. y 26/27/29/31 dB(A). Modelo PLFY-P40VEM-E (PLFY-P40VEM-E / GRILL PLP-6EAR1). Incluye accesorios de montaje. | 2009.07 | 3
'01.12.03.01 | 16 | AT50B | u | Suministro, montaje y puesta en funcionamiento de Control Centralizado de Sistema, pantalla retroiluminada táctil 5, gama MELANS de MITSUBISHI ELECTRIC, para 50 g./50 uds. Fuente de alimentación (PAC- SC51KUA) incluida. Modelo AT-50A. Incluye accesorios de montaje. | 2193.91 | 1
'01.12.03.01 | 17 | PAR40MAA | U | Termostat PAR 40 MAA | 177.92 | 20
'01.12.03.01 | 18 | MPKZ35VHAL | u | Suministro, montaje y puesta en funcionamiento de Conjunto SPLIT-PARED POWER INVERTER ESTACIONAL, bomba de calor, gama Mr. Slim(R32) de MITSUBISHI ELECTRIC, de 3,6 kW en frío y 4,1 kW en calor, 9/12 m3/min y 36/43 dB(A) . Con etiquetado energético A++/A+. Modelo M PKZS-35VHAL(PKA-M35HAL / PUZ-ZM35VKA). Incluso p.p. de accesorios auxiliares de montaje. | 3315.71 | 1
'01.12.03.01 | 19 | PUMYP112VKM4 | u | Suministro, montaje y puesta en funcionamiento de Unidad exterior, INVERTER, gama CITY MULTI (R410a) de MITSUBISHI ELECTRIC, monofásica de 11200 Frig/h, 12000 Kcal/h y 49 dB(A) . Modelo PUMY-P112VKM4. Serie Multi-S, gama CITY MULTI (R410a) de MITSUBISHI ELECTRIC, compatible con interiores de Doméstico, Mr.Slim y Ecodan. Incluye accesorios de montaje. | 6728.47 | 1
'01.12.03.01 | 20 | MSZAP25VG | u | Suministro, montaje y puesta en funcionamiento de Conjunto SPLIT-PARED 1x1, INVERTER (B/C), gama DOMÉSTICA (R32) de MITSUBISHI ELECTRIC, de 2150 Frig/h y 2924 Kcal/h., 21 dB (A).Modelo MSZ-AP25VG (MSZ-AP25VG/MUZ-AP25VG). Incluye accesorios de montaje. | 1061.72 | 1
'01.12.03.01 | 21 | PEAD-M71JA | u | Suministro, montaje y puesta en funcionamiento de Unidad interior tipo CONDUCTOS, gama Mr.SLIM (R32) de MITSUBISHI ELECTRIC, de 6100 Frig/h y 6900 Kcal/h., 1050/1500 m3/h y 26 dB(A). Bomba de drenaje incluida. Modelo PEAD-M71JA. Incluye accesorios de montaje. | 1359.79 | 1
'01.12.03.01 | 22 | EKSC-VM2C | u | Suministro, montaje y puesta en funcionamiento de Módulo Hidrónico para conectar con unidades exteriores Split desde 8 Kw, con placa de Intercambio térmico aire-agua incorporada, Monofásico, con Resistencia de Apoyo de 2 KW y Sistema de Control FTC5. Modelo EHSC-VM2C. Incluso p.p. de accesorios auxiliares de montaje. | 3129.71 | 1
'01.12.03.01 | 23 | PAC-MK33BC | u | PAC-MK33BC | 889.58 | 1
TOTAL
|  | Obra | 01 | PressupostED097 11 23
|  | Capítol | 12 | INSTAL·LACIONS
|  | Titol 3 | 03 | CLIMATITZACIÓ I VENTILACIÓ
|  | Titol 4 | 02 | MATERIALS D'INTERCONEXIÓ
'01.12.03.02 | 1 | EG2B1402 | m | Canal metàl·lica de planxa d'acer llisa, de 100x300 mm, muntada superficialment | 62.37 | 25
'01.12.03.02 | 2 | EF5B24B1 | m | Tub de coure R220 (recuit) 1/4 ´´ de diàmetre nominal i de gruix 0.8 mm, segons norma UNE-EN 12735-1, soldat per capil·laritat amb soldadura forta (T>450ºC) amb grau de dificultat mitjà i col·locat superficialment | 8.8 | 87
'01.12.03.02 | 3 | EF5A42B1 | m | Tub de coure R250 (semidur) 3/8 ´´ de diàmetre nominal i de gruix 0.8 mm, segons norma UNE-EN 12735-1, per soldat per capil·laritat amb soldadura forta (T>450ºC) amb grau de dificultat mitjà i col·locat superficialment | 8.82 | 205
'01.12.03.02 | 4 | EF5A52B1 | m | Tub de coure R250 (semidur) 1/2 ´´ de diàmetre nominal i de gruix 0.8 mm, segons norma UNE-EN 12735-1, per soldat per capil·laritat amb soldadura forta (T>450ºC) amb grau de dificultat mitjà i col·locat superficialment | 11.07 | 307
'01.12.03.02 | 5 | EF5A62B1 | m | Tub de coure R250 (semidur) 5/8 ´´ de diàmetre nominal i de gruix 0.8 mm, segons norma UNE-EN 12735-1, per soldat per capil·laritat amb soldadura forta (T>450ºC) amb grau de dificultat mitjà i col·locat superficialment | 12.12 | 150
'01.12.03.02 | 6 | EF5A73B1 | m | Tub de coure R250 (semidur) 3/4 ´´ de diàmetre nominal i de gruix 1,0 mm, segons norma UNE-EN 12735-1, per soldat per capil·laritat amb soldadura forta (T>450ºC) amb grau de dificultat mitjà i col·locat superficialment | 25.15 | 15
'01.12.03.02 | 7 | EF5A83B1 | m | Tub de coure R250 (semidur) 7/8 ´´ de diàmetre nominal i de gruix 1,0 mm, segons norma UNE-EN 12735-1, per soldat per capil·laritat amb soldadura forta (T>450ºC) amb grau de dificultat mitjà i col·locat superficialment | 28.71 | 120
'01.12.03.02 | 8 | EF5AA3B1 | m | Tub de coure R250 (semidur) 1´´1/8 ´´ de diàmetre nominal i de gruix 1,0 mm, segons norma UNE-EN 12735-1, per soldat per capil·laritat amb soldadura forta (T>450ºC) amb grau de dificultat mitjà i col·locat superficialment | 36.43 | 65
TOTAL
|  | Obra | 01 | PressupostED097 11 23
|  | Capítol | 12 | INSTAL·LACIONS
|  | Titol 3 | 03 | CLIMATITZACIÓ I VENTILACIÓ
|  | Titol 4 | 03 | CONDUCTES I REIXES DE DIFUSIÓ
'01.12.03.03 | 1 | EE52Q24A | m2 | Formació de conducte rectangular de planxa d'acer galvanitzat, de gruix 1 mm, amb unió marc cargolat i clips, muntat adossat amb suports | 48.55 | 100
'01.12.03.03 | 2 | EE51EE11 | m2 | Formació de conducte rectangular de llana mineral de vidre (MW), segons UNE-EN 14303, de gruix 25 mm, resistència tèrmica >= 0,75758 m2.K/W, amb recobriment exterior de paper kraft alumini reforçat i recobriment interior de paper kraft alumini reforçat, muntat encastat en el cel ras | 31.31 | 510
'01.12.03.03 | 3 | EE6182A0 | m2 | Aïllament tèrmic amb planxa d'escuma elastomèrica per a aïllament tèrmic de conductes, autoadhesiva, de 20 mm de gruix, amb un factor de resistència a la difusió del vapor d'aigua >= 5000, muntat exteriorment, adherit | 34.65 | 100
'01.12.03.03 | 4 | EEK11KAX | u | Reixeta d'impulsió o retorn, d'una filera d'aletes fixes horitzontals, d'alumini anoditzat platejat, de 1000x400 mm, d'aletes separades 20 mm, de secció corba 45 °, totes en el mateix sentit i fixada al bastiment | 429.27 | 1
'01.12.03.03 | 5 | EEK11KAB | u | Reixeta d'impulsió o retorn, d'una filera d'aletes fixes horitzontals, d'alumini anoditzat platejat, de 600x300 mm, d'aletes separades 20 mm, de secció corba 45 °, totes en el mateix sentit i fixada al bastiment | 225.2 | 1
'01.12.03.03 | 6 | EEK11GAB | u | Reixeta d'impulsió o retorn, d'una filera d'aletes fixes horitzontals, d'alumini anoditzat platejat, de 500x300 mm, d'aletes separades 20 mm, de secció corba 45 °, totes en el mateix sentit i fixada al bastiment | 183.19 | 7
'01.12.03.03 | 7 | EEK11D71 | u | Reixeta d'impulsió o retorn, d'una filera d'aletes fixes horitzontals, d'alumini anoditzat platejat, de 400x200 mm, d'aletes separades 16/12.5 mm, de secció recta i fixada al bastiment | 80.7 | 16
'01.12.03.03 | 8 | EEK11A3D | u | Reixeta d'impulsió o retorn, d'una filera d'aletes fixes horitzontals, d'alumini anoditzat platejat, de 300x100 mm, d'aletes separades 20 mm, de secció en V i fixada al bastiment | 38.3 | 10
'01.12.03.03 | 9 | EEK1173B | u | Reixeta d'impulsió o retorn, d'una filera d'aletes fixes horitzontals, d'alumini anoditzat platejat, de 200x100 mm, d'aletes separades 20 mm, de secció corba 45 °, totes en el mateix sentit i fixada al bastiment | 32.55 | 17
'01.12.03.03 | 10 | EEK1173X | u | Reixeta d'impulsió o retorn, d'una filera d'aletes fixes horitzontals, d'alumini anoditzat platejat, de 350x250 mm, d'aletes separades 20 mm, de secció corba 45 °, totes en el mateix sentit i fixada al bastiment | 44.62 | 4
'01.12.03.03 | 11 | EEP31155 | u | Boca d'extracció de 125 mm de diàmetre de connexió i 160 mm de diàmetre exterior, d'acer galvanitzat amb acabat pintat, fixada amb cargols a paret o sostre i ajustada a cabals de sortida | 84.5 | 16
TOTAL
|  | Obra | 01 | PressupostED097 11 23
|  | Capítol | 12 | INSTAL·LACIONS
|  | Titol 3 | 03 | CLIMATITZACIÓ I VENTILACIÓ
|  | Titol 4 | 04 | ALTRES
'01.12.03.04 | 1 | AJUTS111 | u | Despeses de paleteria d'ajuts a tots els industrials que intervenen a l'obra. (fer regates i tornar a tapar en parets protegir instal.lacions amb morter, etz.) | 2888.25 | 1
'01.12.03.04 | 2 | LEG | u | Legalitzacio de la instal·lacio termica del edifici. Incloent: Projecte o memoria tècnica segons sigui preceptiu Certificat final d'instal·lacio Tramitació de la declaracio responsable del titular Honoraris entitat de control Taxes administratives i de visat si es el cas | 2079.54 | 2
'01.12.03.04 | 3 | IMPREV | u | Partida alçada ajustificar d'imprevistos en la instal·lació de climatització | 2888.25 | 1
TOTAL
|  | Obra | 01 | PressupostED097 11 23
|  | Capítol | 12 | INSTAL·LACIONS
|  | Titol 3 | 04 | FONTANERIA I APARELLS SANITÀRIS
'01.12.04 | 1 | ENF51717 | u | Vàlvula de seguretat ACS amb rosca de llautó, amb connexió femella-femella de diàmetre 3/4´´, tarada a 7 bar, de temperatura màxima 120°C, muntada superficialment | 19.91 | 1
'01.12.04 | 2 | EEU52555 | u | Termòmetre bimetàl·lic, amb beina de 1/2´´ de diàmetre, d'esfera de 65 mm, de <= 120°C, col·locat roscat | 22.46 | 4
'01.12.04 | 3 | EF912A8M | m | Tub de polietilè multicapa amb tub interior de polietilè de diàmetre 63 mm, ànima d'alumini i protecció exterior de polietilè, amb una pressió màxima de servei de 12 bar, connectat a pressió i col·locat superficialment | 54.37 | 75
'01.12.04 | 4 | EF912A8J | m | Tub de polietilè multicapa amb tub interior de polietilè de diàmetre 50 mm, ànima d'alumini i protecció exterior de polietilè, amb una pressió màxima de servei de 12 bar, connectat a pressió i col·locat superficialment | 43.92 | 65
'01.12.04 | 5 | EF912A8E | m | Tub de polietilè multicapa amb tub interior de polietilè de diàmetre 32 mm, ànima d'alumini i protecció exterior de polietilè, amb una pressió màxima de servei de 12 bar, connectat a pressió i col·locat superficialment | 28.98 | 70
'01.12.04 | 6 | EF912A8C | m | Tub de polietilè multicapa amb tub interior de polietilè de diàmetre 25 mm, ànima d'alumini i protecció exterior de polietilè, amb una pressió màxima de servei de 12 bar, connectat a pressió i col·locat superficialment | 26.15 | 60
'01.12.04 | 7 | EF912A8A | m | Tub de polietilè multicapa amb tub interior de polietilè de diàmetre 20 mm, ànima d'alumini i protecció exterior de polietilè, amb una pressió màxima de servei de 12 bar, connectat a pressió i col·locat superficialment | 23.75 | 30
'01.12.04 | 8 | EF912A88 | m | Tub de polietilè multicapa amb tub interior de polietilè de diàmetre 18 mm, ànima d'alumini i protecció exterior de polietilè, amb una pressió màxima de servei de 12 bar, connectat a pressió i col·locat superficialment | 21.36 | 30
'01.12.04 | 9 | EF912A86 | m | Tub de polietilè multicapa amb tub interior de polietilè de diàmetre 16 mm, ànima d'alumini i protecció exterior de polietilè, amb una pressió màxima de servei de 12 bar, connectat a pressió i col·locat superficialment | 20.87 | 40
'01.12.04 | 10 | EF912A84 | m | Tub de polietilè multicapa amb tub interior de polietilè de diàmetre 14 mm, ànima d'alumini i protecció exterior de polietilè, amb una pressió màxima de servei de 12 bar, connectat a pressió i col·locat superficialment | 20.32 | 30
'01.12.04 | 11 | EFQ328HK | m | Aïllament tèrmic d'escuma elastomèrica per a canonades que transporten fluids a temperatura entre -50°C i 105°C, per a tub de diàmetre exterior 70 mm, de 19 mm de gruix, amb un factor de resistència a la difusió del vapor d'aigua >= 5000, col·locat superficialment amb grau de dificultat baix | 16.88 | 75
'01.12.04 | 12 | EFQ328EK | m | Aïllament tèrmic d'escuma elastomèrica per a canonades que transporten fluids a temperatura entre -50°C i 105°C, per a tub de diàmetre exterior 54 mm, de 19 mm de gruix, amb un factor de resistència a la difusió del vapor d'aigua >= 5000, col·locat superficialment amb grau de dificultat baix | 12.75 | 65
'01.12.04 | 13 | EFQ328BK | m | Aïllament tèrmic d'escuma elastomèrica per a canonades que transporten fluids a temperatura entre -50°C i 105°C, per a tub de diàmetre exterior 35 mm, de 19 mm de gruix, amb un factor de resistència a la difusió del vapor d'aigua >= 5000, col·locat superficialment amb grau de dificultat baix | 10.26 | 70
'01.12.04 | 14 | EFQ3289K | m | Aïllament tèrmic d'escuma elastomèrica per a canonades que transporten fluids a temperatura entre -50°C i 105°C, per a tub de diàmetre exterior 28 mm, de 19 mm de gruix, amb un factor de resistència a la difusió del vapor d'aigua >= 5000, col·locat superficialment amb grau de dificultat baix | 8.87 | 60
'01.12.04 | 15 | EFQ3287K | m | Aïllament tèrmic d'escuma elastomèrica per a canonades que transporten fluids a temperatura entre -50°C i 105°C, per a tub de diàmetre exterior 22 mm, de 19 mm de gruix, amb un factor de resistència a la difusió del vapor d'aigua >= 5000, col·locat superficialment amb grau de dificultat baix | 8.02 | 30
'01.12.04 | 16 | EFQ3286K | m | Aïllament tèrmic d'escuma elastomèrica per a canonades que transporten fluids a temperatura entre -50°C i 105°C, per a tub de diàmetre exterior 18 mm, de 19 mm de gruix, amb un factor de resistència a la difusió del vapor d'aigua >= 5000, col·locat superficialment amb grau de dificultat baix | 7.79 | 40
'01.12.04 | 17 | EFQ3285K | m | Aïllament tèrmic d'escuma elastomèrica per a canonades que transporten fluids a temperatura entre -50°C i 105°C, per a tub de diàmetre exterior 15 mm, de 19 mm de gruix, amb un factor de resistència a la difusió del vapor d'aigua >= 5000, col·locat superficialment amb grau de dificultat baix | 7.53 | 30
'01.12.04 | 18 | EJ23U010 | u | Aixeta antirrobatori per a lavabo, temporitzada, amb polsador antirrobatori, per a aigua freda, encastada | 85.81 | 14
'01.12.04 | 19 | EJ22MC01 | u | Conjunt d'aixeta automescladora temporitzada per a dutxa, amb tub i ruixador antivandàllic en llauto cromat mural, amb dues entrades de 3/4'' i sortida de 3/4'', ref. 98929 de PRESTO o equivalent, totalment instal·lada, connectat i provada | 458.05 | 13
'01.12.04 | 20 | EJ7FU002 | u | Acumulador per a aigua freda per instal·lació de fluxors de 300 l de capacitat, col·locat en posició vertical i connectat | 235.95 | 1
'01.12.04 | 21 | EJ2ZN41K | u | Maniguet flexible, de malla metàl·lica amb ànima interior sintètica, preu superior, amb dues unions roscades de 1/2´´ | 16.42 | 26
'01.12.04 | 22 | EJ2ZA111 | u | Aixeta de regulació, muntada superficialment, de llautó cromat, preu superior, amb sortida per a maniguets roscada de diàmetre 1/2´´ i entrada roscada de 1/2´´ | 19.23 | 12
'01.12.04 | 23 | EN713845 | u | Vàlvula de regulació de seient de 3 vies amb rosca, de diàmetre nominal 1''1/2 i kvs=20, de 16 bar de PN, recorregut mínim de 15 mm, cos de fosa i servomotor de senyal de 0-10 V, acoblat a la vàlvula, instal·lada i connectada | 725.71 | 2
'01.12.04 | 24 | EN911147 | u | Vàlvula de seguretat d'apertura progressiva, de caputxa tancada estanca, amb rosca, de diàmetre nominal 1/2´´, de 16 bar de pressió nominal, cos de llautó CW617N, caputxa de llautó CW617N i unió de llautó CW617N, de preu alt, muntada superficialment | 135.73 | 2
'01.12.04 | 25 | EN315427 | u | Vàlvula de bola manual amb rosca, de dues peces amb pas total, de bronze, de diàmetre nominal 3/4´´, de 16 bar de PN i preu alt, muntada superficialment | 28.65 | 12
'01.12.04 | 26 | EN319427 | u | Vàlvula de bola manual amb rosca, de dues peces amb pas total, de bronze, de diàmetre nominal 2´´, de 16 bar de PN i preu alt, muntada superficialment | 103.14 | 2
'01.12.04 | 27 | EN318427 | u | Vàlvula de bola manual amb rosca, de dues peces amb pas total, de bronze, de diàmetre nominal 1´´1/2, de 16 bar de PN i preu alt, muntada superficialment | 69.06 | 12
'01.12.04 | 28 | EN317427 | u | Vàlvula de bola manual amb rosca, de dues peces amb pas total, de bronze, de diàmetre nominal 1´´1/4, de 16 bar de PN i preu alt, muntada superficialment | 52.95 | 2
'01.12.04 | 29 | EN812687 | u | Vàlvula de retenció de clapeta, amb rosca, d'1´´ de diàmetre nominal, de 16 bar de pressió nominal, cos de llautó, clapeta de llautó i tancament de seient metàl·lic, muntada superficialment | 24.45 | 2
'01.12.04 | 30 | EK23UJ19 | u | Filtre de partícules amb malla de nylon netejable per a tub de diàmetre nominal 1´´1/2, de 16 bar de pressió màxima de servei, capacitat filtrant 90 um, cabal nominal 9 m3/h, segons norma UNE-EN 13443-1 i muntat entre tubs | 314.57 | 1
'01.12.04 | 31 | EJAB1521 | u | Acumulador per a aigua calenta sanitària de 500 l de capacitat, amb cubeta d'acer inoxidable i aïllament de poliuretà, dissenyat segons els requisits del REGLAMENTO (UE) 814/2013, amb una classe d'eficiència energètica en aigua calenta sanitària segons REGLAMENTO (UE) 812/2013, col·locat | 2886.95 | 1
'01.12.04 | 32 | EEV21D00 | u | Sonda de temperatura en canonada amb beina, amb accessoris de muntatge, muntada i connectada | 117.96 | 2
'01.12.04 | 33 | EEU6A230 | u | Manòmetre per a una pressió de 0 a 10 bar, d'esfera de 100 mm i rosca de connexió de 1/2´´ G, instal·lat | 34.47 | 4
'01.12.04 | 34 | ENL1UJ51 | u | Bomba circuladora de rotor humit d'alta eficiència amb regulació electrònica per a instal·lacions d'ACS, amb connexions roscades de 1´´, pressió màxima 1 bar, cabal màxim 8.5 m3/h, cos de la bomba de bronze, motor monofàsic de 230 V de tensió d'alimentació, grau de protecció IP44, tipus Wilo Yonos Maxo Z 25/0.5-10 o equivalent muntada entre trubs | 1333.87 | 1
'01.12.04 | 35 | EEV3UJA3 | u | Subministrament i instal·lació del sistema de regulació, control i telegestió de la instal·lació, composat per 1 mòdul de la serie EDS Deluxe i 3 mòduls de la serie LM 4A-2IO M de la marca circutor o equivalent, amb tots els elements de control, mesura i supervisió de la instal·lació totalment connectats, incloent la part proporcional de cablejat, tubs i accessoris de muntatge, connexió fins a punt de xarxa, incloent part proporcional de connector i cablejat UTP cat6, tubs i accessoris de muntatge, així com la programació i configuració del sistema de regulació, control i telegestió amb el software de gestió PowerStudio i la seva posada en marxa. | 2541.66 | 1
'01.12.04 | 36 | AMSA | u | Despesa de contractació i escomesa amb companyia d'Aigües de Mataró | 1070.96 | 1
'01.12.04 | 37 | EJM15040 | u | Comptador d'aigua electrònic per a aigua freda, classe metrològica C, calibre nominal 40 mm, cabal nominal 10 m3/h, pressió nominal 10 bar, amb 2 connectors del tipus RJ11 al frontal, amb unions roscades, apte per a muntar en posició horitzontal o vertical, connectat a una bateria o a un ramal | 548.71 | 1
'01.12.04 | 38 | NIDLEGIO | u | Neteja i desinfecció segons normativa de prevenció de Legionel·la en tota la instal·lació. Inclou llibre de registre actualitzat i esquema hidraulic. | 802.29 | 1
'01.12.04 | 39 | EJ13B71J | u | Lavabo per a fixar sota taulell de porcellana esmaltada, senzill, d'amplària 53 a 75 cm, de color blanc i preu mitjà, fixat sota taulell | 125.04 | 11
'01.12.04 | 40 | EJ13B713 | u | Lavabo mural de porcellana esmaltada, senzill, d'amplària 53 a 75 cm, de color blanc i preu mitjà, col·locat amb suports murals | 128.39 | 3
'01.12.04 | 41 | EJ14B31Q | u | Inodor de porcellana esmaltada, de sortida vertical i/o horitzontal, amb seient i tapa, de color blanc, preu mitjà, col·locat sobre el paviment i connectat a la xarxa d'evacuació | 189.16 | 12
'01.12.04 | 42 | EJ24A425 | u | Fluxor per a inodor, encastat, amb aixeta de regulació i tub de descàrrega incorporats, preu alt, amb entrada d'1´´ | 310.66 | 12
'01.12.04 | 43 | EJ3317P7 | u | Desguàs recte per a lavabo, amb tap i cadeneta incorporats, de PVC, de diàmetre 40 mm, connectat a un ramal o a un sifó de PVC | 14.82 | 14
'01.12.04 | 44 | EJ33B1SF | u | Sifó de botella registrable amb vàlvula de ventilació per a lavabo, d'ABS, cromat, de 40 mm de diàmetre, flux d'aire 2.5 l/s, de designació AII segons norma UNE-EN 12380, connectat a la xarxa de petita evacuació | 55.55 | 14
'01.12.04 | 45 | EJ46U020 | u | Barra mural doble abatible per a bany adaptat, de 800 mm de llargària i 35 mm de D, de tub d'acer inoxidable, col·locat amb fixacions mecàniques | 319.75 | 6
'01.12.04 | 46 | EJ42U010 | u | Dosificador de sabó vertical, de dimensions 118x206x68 mm, capacitat d'1,1 kg, d'acer inoxidable amb acabat satinat en superfícies exposades, antivandàlic i amb visor de nivell de sabó i clau de seguretat , col·locat amb fixacions mecàniques | 78.29 | 10
'01.12.04 | 47 | EJ4ZU025 | u | Porta-rotlles gegant de paper higiènic, d'acer inoxidable, de 250 mm de diàmetre i 110 mm de fondària, col·locat amb fixacions mecàniques | 36 | 14
'01.12.04 | 48 | EJ43U005 | u | Dispensador de paper en rotlle per a eixugamans, de dimensions 290 x 310 x 190 mm, col·locat amb fixacions mecàniques | 166.38 | 10
TOTAL
|  | Obra | 01 | PressupostED097 11 23
|  | Capítol | 12 | INSTAL·LACIONS
|  | Titol 3 | 05 | INSTAL.LACIÓ ELÈCTRICA
|  | Titol 4 | 01 | CAIXES I ARMARIS
'01.12.05.01 | 1 | EG116D62 | u | Caixa general de protecció de polièster reforçat amb fibra de vidre , de 250 A, segons esquema Unesa número 7 , seccionable en càrrega (BUC) , inclosa base portafusibles trifàsica (sense fusibles), neutre seccionable, borns de connexió i grau de protecció IP-43, IK09, muntada superficialment | 377.59 | 1
'01.12.05.01 | 2 | EG43E132 | u | Tallacircuit unipolar, amb fusible de ganiveta de 250 A, amb base de grandària 1, muntat superficialment amb cargols | 42.49 | 3
'01.12.05.01 | 3 | EG1PUA16 | u | Conjunt de protecció i mesura del tipus TMF10 per a subministrament trifàsic individual superior a 15 kW, per a mesura indirecta, potència entre 55 i 111 kW, tensió de 400 V, format per conjunt de caixes modulars de doble aïllament de polièster reforçat amb fibra de vidre de mides totals 630x1260x171 mm, amb base de fusibles (sense incloure els fusibles), sense equip de comptage, amb IGA tetrapolar (4P) de 160 A regulable entre 80 i 160 A i poder de tall de 10 kA, sense protecció diferencial, col·locat superficialment | 597.16 | 1
'01.12.05.01 | 4 | EG144H02J1XA | u | Caixa per a quadre de distribució, de plàstic amb porta, per a tres fileres de divuit mòduls i muntada superficialment. Article: ref. 68963-31 de la serie Armaris de distribució de superfície de SIMON | 116.14 | 1
'01.12.05.01 | 5 | EG41G7QP | u | Interruptor automàtic magnetotèrmic de caixa emmotllada, de 160 A d'intensitat màxima i calibrat a 160 A, amb 4 pols i 4 relès i bloc de relès magnetotèrmic estàndard integrat, de 30 kA de poder de tall segons UNE-EN 60947-2, de 7 mòduls DIN de 18 mm d'amplària, muntat en perfil DIN | 629.31 | 1
'01.12.05.01 | 6 | EG42X010 | u | Relé diferencial amb toroidal separat, sensibilitat de 0,03 A a 30 A (9 llindars commutables), dispar instantani o temporitzat de 0 s a 4,5 s (9 llindars commutables), alimentació a 220-240 V a.c., amb connexions per a l'alimentació elèctrica, la bobina de dispar i el toroidal, amb vigilàcia automàtica de l'enllaç amb el toroide, de l'alimentació elèctrica i de l'electrònica interna, per a muntar en carril DIN normalitzat, col·locat | 235.4 | 1
'01.12.05.01 | 7 | EG48B44CJ1V4 | u | Protector per a sobretensions permanents, tetrapolar (3P+N), de 4 mòduls DIN de 18 mm d'amplària, col·locat. Article: ref. 68853-31 de la serie Protecció Sobretensions Permanents de SIMON | 295.52 | 1
'01.12.05.01 | 8 | EG48A442 | u | Protector per a sobretensions transitòries, tetrapolar (3P+N), de 20kA d'intensitat màxima transitòria, de 4 mòduls DIN de 18 mm d'amplària, col·locat | 173.79 | 1
'01.12.05.01 | 9 | EG414EKN | u | Interruptor automàtic magnetotèrmic de 125 A d'intensitat nominal, tipus PIA corba B, tetrapolar (4P), de 10000 A de poder de tall segons UNE-EN 60898 i de 10 kA de poder de tall segons UNE-EN 60947-2, de 6 mòduls DIN de 18 mm d'amplària, muntat en perfil DIN | 340.78 | 1
'01.12.05.01 | 10 | EG414FJJ | u | Interruptor automàtic magnetotèrmic de 50 A d'intensitat nominal, tipus PIA corba B, tetrapolar (4P), de 10000 A de poder de tall segons UNE-EN 60898 i de 15 kA de poder de tall segons UNE-EN 60947-2, de 4 mòduls DIN de 18 mm d'amplària, muntat en perfil DIN | 189.86 | 1
'01.12.05.01 | 11 | EG414DJH | u | Interruptor automàtic magnetotèrmic de 40 A d'intensitat nominal, tipus PIA corba B, tetrapolar (4P), de 6000 A de poder de tall segons UNE-EN 60898 i de 10 kA de poder de tall segons UNE-EN 60947-2, de 4 mòduls DIN de 18 mm d'amplària, muntat en perfil DIN | 123.16 | 1
'01.12.05.01 | 12 | EG414D5C | u | Interruptor automàtic magnetotèrmic de 20 A d'intensitat nominal, tipus PIA corba B, bipolar (1P+N), de 6000 A de poder de tall segons UNE-EN 60898 i de 10 kA de poder de tall segons UNE-EN 60947-2, de 2 mòduls DIN de 18 mm d'amplària, muntat en perfil DIN | 47.2 | 1
'01.12.05.01 | 13 | EG4242JK | u | Interruptor diferencial de la classe AC, gamma terciari, de 63 A d'intensitat nominal, tetrapolar (4P), de sensibilitat 0.03 A, de desconnexió fix instantani, amb botó de test incorporat i indicador mecànic de defecte, construït segons les especificacions de la norma UNE-EN 61008-1, de 4 mòduls DIN de 18 mm d'amplària, muntat en perfil DIN | 461.35 | 1
'01.12.05.01 | 14 | EG1AU020 | u | Armari metàl·lic, en xapa electrozincada, reforçat, per a quadre de distribució, en muntatge superficial, per a 4 fileres de fins a 48 passos de 9 mm per filera, amb cuba, xassís, suport de carrils, marc frontal amb targes perforades, sistema d'etiquetat, obturadors i col·lector terra/neutre, amb porta transparent, pany i clau, de dimensions 550x750x175 mm, col·locat | 554.69 | 1
'01.12.05.01 | 15 | EG47494E | u | Interruptor en càrrega modular de 63 A d'intensitat nominal i 400V de tensió assignada d'aïllament (Ui), tetrapolar (4P), tall completament aparent amb indicador mecànic de senyalització de l' estat dels contactes, sense indicador lluminós, categoria d'ús AC-22A segons UNE-EN 60947-3, de 4 mòduls d'amplària (18mm p/ mòdul), fixat a pressió | 102.49 | 1
'01.12.05.01 | 16 | EG414FJD | u | Interruptor automàtic magnetotèrmic de 25 A d'intensitat nominal, tipus PIA corba B, tetrapolar (4P), de 10000 A de poder de tall segons UNE-EN 60898 i de 15 kA de poder de tall segons UNE-EN 60947-2, de 4 mòduls DIN de 18 mm d'amplària, muntat en perfil DIN | 109.29 | 1
'01.12.05.01 | 17 | EG414D5B | u | Interruptor automàtic magnetotèrmic de 16 A d'intensitat nominal, tipus PIA corba B, bipolar (1P+N), de 6000 A de poder de tall segons UNE-EN 60898 i de 10 kA de poder de tall segons UNE-EN 60947-2, de 2 mòduls DIN de 18 mm d'amplària, muntat en perfil DIN | 46.21 | 3
'01.12.05.01 | 18 | EG414A49 | u | Interruptor automàtic magnetotèrmic de 10 A d'intensitat nominal, tipus PIA corba B, bipolar (1P+N), de 6000 A de poder de tall segons UNE-EN 60898, d'1 mòdul DIN de 18 mm d'amplària, muntat en perfil DIN | 48.36 | 10
'01.12.05.01 | 19 | EG42429HJ1TI | u | Interruptor diferencial de la classe AC, gamma terciari, de 40 A d'intensitat nominal, bipolar (2P), de sensibilitat 0.03 A, de desconnexió fix instantani, amb botó de test incorporat i indicador mecànic de defecte, construït segons les especificacions de la norma UNE-EN 61008-1, de 2 mòduls DIN de 18 mm d'amplària, muntat en perfil DIN. Article: ref. 78240-60 de la serie Interruptors diferencials de SIMON | 100 | 7
'01.12.05.01 | 20 | EG47222F | u | Interruptor en càrrega modular de 20 A d'intensitat nominal i 250V de tensió assignada d'aïllament (Ui), bipolar (2P), tall completament aparent amb indicador mecànic de senyalització de l' estat dels contactes, amb indicador lluminós, categoria d'ús AC-22A segons UNE-EN 60947-3, d'1 mòdul d'amplària (18mm p/ mòdul), fixat a pressió | 52.84 | 4
'01.12.05.01 | 21 | EG4R4850 | u | Contactor de 230 V de tensió de control, 20 A d'intensitat nominal, bipolar (2P), 2NA, format per 1 mòdul DIN de 18 mm d'amplària, per a un circuit de potència de 230 V, categoria d'ús AC 1 segons UNE-EN 60947-4-1, fixat a pressió | 58.87 | 2
'01.12.05.01 | 22 | EG7A1121 | u | Programador electrònic de tipus universal, de 230 V, amb contactes de sortida de 1000 W per a càrregues resistives i de 1000 W per a càrregues inductives, interval mínim de programació d'1 min, encastat | 102.33 | 1
'01.12.05.01 | 23 | EHT1B010 | u | Interruptor crepuscular per al comandament automàtic de la il·luminació en funció de la lluminositat, sensibilitat de 2 a 200 lux, temporitzador, intensitat dels contactes per cos fi= 1 de 10 A, fixat a pressió | 109.21 | 1
'01.12.05.01 | 24 | EG141802 | u | Caixa per a quadre de distribució, de plàstic, per a dues fileres de vint-i-dos mòduls i muntada superficialment | 125.32 | 1
'01.12.05.01 | 25 | EG47454E | u | Interruptor en càrrega modular de 32 A d'intensitat nominal i 400V de tensió assignada d'aïllament (Ui), tetrapolar (4P), tall completament aparent amb indicador mecànic de senyalització de l' estat dels contactes, sense indicador lluminós, categoria d'ús AC-22A segons UNE-EN 60947-3, de 2 mòduls d'amplària (18mm p/ mòdul), fixat a pressió | 53.45 | 1
'01.12.05.01 | 26 | EG414DJC | u | Interruptor automàtic magnetotèrmic de 20 A d'intensitat nominal, tipus PIA corba B, tetrapolar (4P), de 6000 A de poder de tall segons UNE-EN 60898 i de 10 kA de poder de tall segons UNE-EN 60947-2, de 4 mòduls DIN de 18 mm d'amplària, muntat en perfil DIN | 95.34 | 1
'01.12.05.01 | 27 | EG414A4C | u | Interruptor automàtic magnetotèrmic de 20 A d'intensitat nominal, tipus PIA corba B, bipolar (1P+N), de 6000 A de poder de tall segons UNE-EN 60898, d'1 mòdul DIN de 18 mm d'amplària, muntat en perfil DIN | 49.88 | 1
'01.12.05.01 | 28 | EG4243JH | u | Interruptor diferencial de la classe AC, gamma terciari, de 40 A d'intensitat nominal, tetrapolar (4P), de sensibilitat 0.3 A, de desconnexió fix instantani, amb botó de test incorporat i indicador mecànic de defecte, construït segons les especificacions de la norma UNE-EN 61008-1, de 4 mòduls DIN de 18 mm d'amplària, muntat en perfil DIN | 193.43 | 1
'01.12.05.01 | 29 | EG42429HMC06 | u | Interruptor diferencial de la classe AC, gamma terciari, de 40 A d'intensitat nominal, bipolar (2P), de sensibilitat 0.03 A, de desconnexió fix instantani, amb botó de test incorporat i indicador mecànic de defecte, construït segons les especificacions de la norma UNE-EN 61008-1, de 2 mòduls DIN de 18 mm d'amplària, muntat en perfil DIN. Article: ref. 78240-60 de la serie Interruptors diferencials de SIMON | 100 | 1
'01.12.05.01 | 30 | EG1AU030 | u | Armari metàl·lic, en xapa electrozincada, reforçat, per a quadre de distribució, en muntatge superficial, per a 5 fileres de fins a 48 passos de 9 mm per filera, amb cuba, xassís, suport de carrils, marc frontal amb targes perforades, sistema d'etiquetat, obturadors i col·lector terra/neutre, amb porta transparent, pany i clau, de dimensions 550x900x175 mm, col·locat | 615.25 | 1
'01.12.05.01 | 31 | EG47MC01 | u | Interruptor en càrrega modular de 160 A d'intensitat nominal i 400V de tensió assignada d'aïllament (Ui), tetrapolar (4P), tall completament aparent amb indicador mecànic de senyalització de l' estat dels contactes, sense indicador lluminós, categoria d'ús AC-22A segons UNE-EN 60947-3, de 4 mòduls d'amplària (18mm p/ mòdul), fixat a pressió | 230.63 | 1
'01.12.05.01 | 32 | EG414EKM | u | Interruptor automàtic magnetotèrmic de 100 A d'intensitat nominal, tipus PIA corba B, tetrapolar (4P), de 10000 A de poder de tall segons UNE-EN 60898 i de 10 kA de poder de tall segons UNE-EN 60947-2, de 6 mòduls DIN de 18 mm d'amplària, muntat en perfil DIN | 321.55 | 1
'01.12.05.01 | 33 | EG414DJB | u | Interruptor automàtic magnetotèrmic de 16 A d'intensitat nominal, tipus PIA corba B, tetrapolar (4P), de 6000 A de poder de tall segons UNE-EN 60898 i de 10 kA de poder de tall segons UNE-EN 60947-2, de 4 mòduls DIN de 18 mm d'amplària, muntat en perfil DIN | 92.99 | 1
'01.12.05.01 | 34 | EG41MC01 | u | Interruptor automàtic magnetotèrmic de 16 A d'intensitat nominal, tipus PIA corba B, bipolar (1P+N), de 6000 A de poder de tall segons UNE-EN 60898 i de 10 kA de poder de tall segons UNE-EN 60947-2, de 2 mòduls DIN de 18 mm d'amplària, muntat en perfil DIN | 46.21 | 8
'01.12.05.01 | 35 | EG41MC02 | u | Interruptor automàtic magnetotèrmic de 10 A d'intensitat nominal, tipus PIA corba B, bipolar (1P+N), de 6000 A de poder de tall segons UNE-EN 60898, d'1 mòdul DIN de 18 mm d'amplària, muntat en perfil DIN | 48.36 | 11
'01.12.05.01 | 36 | EG47MC03 | u | Interruptor en càrrega modular de 20 A d'intensitat nominal i 250V de tensió assignada d'aïllament (Ui), bipolar (2P), tall completament aparent amb indicador mecànic de senyalització de l' estat dels contactes, amb indicador lluminós, categoria d'ús AC-22A segons UNE-EN 60947-3, d'1 mòdul d'amplària (18mm p/ mòdul), fixat a pressió | 52.84 | 11
'01.12.05.01 | 37 | EG42429HMC04 | u | Interruptor diferencial de la classe AC, gamma terciari, de 40 A d'intensitat nominal, bipolar (2P), de sensibilitat 0.03 A, de desconnexió fix instantani, amb botó de test incorporat i indicador mecànic de defecte, construït segons les especificacions de la norma UNE-EN 61008-1, de 2 mòduls DIN de 18 mm d'amplària, muntat en perfil DIN. Article: ref. 78240-60 de la serie Interruptors diferencials de SIMON | 100 | 8
'01.12.05.01 | 38 | EG4RMC05 | u | Contactor de 230 V de tensió de control, 20 A d'intensitat nominal, bipolar (2P), 2NA, format per 1 mòdul DIN de 18 mm d'amplària, per a un circuit de potència de 230 V, categoria d'ús AC 1 segons UNE-EN 60947-4-1, fixat a pressió | 58.87 | 1
'01.12.05.01 | 39 | EG7AMC06 | u | Programador electrònic de tipus universal, de 230 V, amb contactes de sortida de 1000 W per a càrregues resistives i de 1000 W per a càrregues inductives, interval mínim de programació d'1 min, encastat | 102.33 | 1
'01.12.05.01 | 40 | EG1AMC01 | u | Armari metàl·lic, en xapa electrozincada, reforçat, per a quadre de distribució, en muntatge superficial, per a 4 fileres de fins a 48 passos de 9 mm per filera, amb cuba, xassís, suport de carrils, marc frontal amb targes perforades, sistema d'etiquetat, obturadors i col·lector terra/neutre, amb porta transparent, pany i clau, de dimensions 550x750x175 mm, col·locat | 554.69 | 1
'01.12.05.01 | 41 | EG474F4E | u | Interruptor en càrrega modular de 125 A d'intensitat nominal i 400V de tensió assignada d'aïllament (Ui), tetrapolar (4P), tall completament aparent amb indicador mecànic de senyalització de l' estat dels contactes, sense indicador lluminós, categoria d'ús AC-22A segons UNE-EN 60947-3, de 4 mòduls d'amplària (18mm p/ mòdul), fixat a pressió | 157.87 | 1
'01.12.05.01 | 42 | EG414EKL | u | Interruptor automàtic magnetotèrmic de 80 A d'intensitat nominal, tipus PIA corba B, tetrapolar (4P), de 10000 A de poder de tall segons UNE-EN 60898 i de 10 kA de poder de tall segons UNE-EN 60947-2, de 6 mòduls DIN de 18 mm d'amplària, muntat en perfil DIN | 304.18 | 1
'01.12.05.01 | 43 | EG41MC03 | u | Interruptor automàtic magnetotèrmic de 25 A d'intensitat nominal, tipus PIA corba B, tetrapolar (4P), de 10000 A de poder de tall segons UNE-EN 60898 i de 15 kA de poder de tall segons UNE-EN 60947-2, de 4 mòduls DIN de 18 mm d'amplària, muntat en perfil DIN | 109.29 | 1
'01.12.05.01 | 44 | EG41MC05 | u | Interruptor automàtic magnetotèrmic de 16 A d'intensitat nominal, tipus PIA corba B, bipolar (1P+N), de 6000 A de poder de tall segons UNE-EN 60898 i de 10 kA de poder de tall segons UNE-EN 60947-2, de 2 mòduls DIN de 18 mm d'amplària, muntat en perfil DIN | 46.21 | 4
'01.12.05.01 | 45 | EG41MC06 | u | Interruptor automàtic magnetotèrmic de 10 A d'intensitat nominal, tipus PIA corba B, bipolar (1P+N), de 6000 A de poder de tall segons UNE-EN 60898, d'1 mòdul DIN de 18 mm d'amplària, muntat en perfil DIN | 48.36 | 7
'01.12.05.01 | 46 | EG47MC04 | u | Interruptor en càrrega modular de 20 A d'intensitat nominal i 250V de tensió assignada d'aïllament (Ui), bipolar (2P), tall completament aparent amb indicador mecànic de senyalització de l' estat dels contactes, amb indicador lluminós, categoria d'ús AC-22A segons UNE-EN 60947-3, d'1 mòdul d'amplària (18mm p/ mòdul), fixat a pressió | 52.84 | 4
'01.12.05.01 | 47 | EG42429HMC05 | u | Interruptor diferencial de la classe AC, gamma terciari, de 40 A d'intensitat nominal, bipolar (2P), de sensibilitat 0.03 A, de desconnexió fix instantani, amb botó de test incorporat i indicador mecànic de defecte, construït segons les especificacions de la norma UNE-EN 61008-1, de 2 mòduls DIN de 18 mm d'amplària, muntat en perfil DIN. Article: ref. 78240-60 de la serie Interruptors diferencials de SIMON | 100 | 5
'01.12.05.01 | 48 | EG4RMC06 | u | Contactor de 230 V de tensió de control, 20 A d'intensitat nominal, bipolar (2P), 2NA, format per 1 mòdul DIN de 18 mm d'amplària, per a un circuit de potència de 230 V, categoria d'ús AC 1 segons UNE-EN 60947-4-1, fixat a pressió | 58.87 | 1
'01.12.05.01 | 49 | EG7AMC07 | u | Programador electrònic de tipus universal, de 230 V, amb contactes de sortida de 1000 W per a càrregues resistives i de 1000 W per a càrregues inductives, interval mínim de programació d'1 min, encastat | 102.33 | 1
'01.12.05.01 | 50 | EG143902 | u | Caixa per a quadre de distribució, de plàstic i metàl·lica, per a tres fileres de vint-i-dos mòduls i muntada superficialment | 172.15 | 1
'01.12.05.01 | 51 | EG47MC02 | u | Interruptor en càrrega modular de 32 A d'intensitat nominal i 400V de tensió assignada d'aïllament (Ui), tetrapolar (4P), tall completament aparent amb indicador mecànic de senyalització de l' estat dels contactes, sense indicador lluminós, categoria d'ús AC-22A segons UNE-EN 60947-3, de 2 mòduls d'amplària (18mm p/ mòdul), fixat a pressió | 53.45 | 1
'01.12.05.01 | 52 | EG41MC07 | u | Interruptor automàtic magnetotèrmic de 16 A d'intensitat nominal, tipus PIA corba B, bipolar (1P+N), de 6000 A de poder de tall segons UNE-EN 60898 i de 10 kA de poder de tall segons UNE-EN 60947-2, de 2 mòduls DIN de 18 mm d'amplària, muntat en perfil DIN | 46.21 | 6
'01.12.05.01 | 53 | EG41MC08 | u | Interruptor automàtic magnetotèrmic de 10 A d'intensitat nominal, tipus PIA corba B, bipolar (1P+N), de 6000 A de poder de tall segons UNE-EN 60898, d'1 mòdul DIN de 18 mm d'amplària, muntat en perfil DIN | 48.36 | 5
'01.12.05.01 | 54 | EG42429HMC07 | u | Interruptor diferencial de la classe AC, gamma terciari, de 40 A d'intensitat nominal, bipolar (2P), de sensibilitat 0.03 A, de desconnexió fix instantani, amb botó de test incorporat i indicador mecànic de defecte, construït segons les especificacions de la norma UNE-EN 61008-1, de 2 mòduls DIN de 18 mm d'amplària, muntat en perfil DIN. Article: ref. 78240-60 de la serie Interruptors diferencials de SIMON | 100 | 5
'01.12.05.01 | 55 | EG1AU008 | u | Armari metàl·lic, en xapa electrozincada, reforçat, per a quadre de distribució, en muntatge superficial, per a 2 fileres de fins a 48 passos de 9 mm per filera, amb cuba, xassís, suport de carrils, marc frontal amb targes perforades, sistema d'etiquetat, obturadors i col·lector terra/neutre, amb porta transparent, pany i clau, de dimensions 550x450x175 mm, col·locat | 382.23 | 1
'01.12.05.01 | 56 | EG474D4E | u | Interruptor en càrrega modular de 100 A d'intensitat nominal i 400V de tensió assignada d'aïllament (Ui), tetrapolar (4P), tall completament aparent amb indicador mecànic de senyalització de l' estat dels contactes, sense indicador lluminós, categoria d'ús AC-22A segons UNE-EN 60947-3, de 4 mòduls d'amplària (18mm p/ mòdul), fixat a pressió | 122.65 | 1
'01.12.05.01 | 57 | EG414DJF | u | Interruptor automàtic magnetotèrmic de 32 A d'intensitat nominal, tipus PIA corba B, tetrapolar (4P), de 6000 A de poder de tall segons UNE-EN 60898 i de 10 kA de poder de tall segons UNE-EN 60947-2, de 4 mòduls DIN de 18 mm d'amplària, muntat en perfil DIN | 101.97 | 2
'01.12.05.01 | 58 | EG414DJD | u | Interruptor automàtic magnetotèrmic de 25 A d'intensitat nominal, tipus PIA corba B, tetrapolar (4P), de 6000 A de poder de tall segons UNE-EN 60898 i de 10 kA de poder de tall segons UNE-EN 60947-2, de 4 mòduls DIN de 18 mm d'amplària, muntat en perfil DIN | 97.22 | 1
'01.12.05.01 | 59 | EG41MC09 | u | Interruptor automàtic magnetotèrmic de 10 A d'intensitat nominal, tipus PIA corba B, bipolar (1P+N), de 6000 A de poder de tall segons UNE-EN 60898, d'1 mòdul DIN de 18 mm d'amplària, muntat en perfil DIN | 48.36 | 1
'01.12.05.01 | 60 | EG42MC01 | u | Interruptor diferencial de la classe AC, gamma terciari, de 40 A d'intensitat nominal, tetrapolar (4P), de sensibilitat 0.3 A, de desconnexió fix instantani, amb botó de test incorporat i indicador mecànic de defecte, construït segons les especificacions de la norma UNE-EN 61008-1, de 4 mòduls DIN de 18 mm d'amplària, muntat en perfil DIN | 193.43 | 3
'01.12.05.01 | 61 | EG42429HMC08 | u | Interruptor diferencial de la classe AC, gamma terciari, de 40 A d'intensitat nominal, bipolar (2P), de sensibilitat 0.03 A, de desconnexió fix instantani, amb botó de test incorporat i indicador mecànic de defecte, construït segons les especificacions de la norma UNE-EN 61008-1, de 2 mòduls DIN de 18 mm d'amplària, muntat en perfil DIN. Article: ref. 78240-60 de la serie Interruptors diferencials de SIMON | 100 | 1
'01.12.05.01 | 62 | EG151512 | u | Caixa de derivació quadrada de plàstic, de 100x100 mm, amb grau de protecció IP-40, muntada superficialment | 16.46 | 15
'01.12.05.01 | 63 | EG161411 | u | Caixa de derivació rectangular de plàstic, de 100x160 mm, amb grau de protecció IP-40, encastada | 19.71 | 45
'01.12.05.01 | 64 | EG161412 | u | Caixa de derivació rectangular de plàstic, de 100x160 mm, amb grau de protecció IP-40, muntada superficialment | 23.82 | 30
'01.12.05.01 | 65 | EG161432 | u | Caixa de derivació rectangular de plàstic, de 100x160 mm, amb grau de protecció IP-65, muntada superficialment | 29.72 | 25
TOTAL
|  | Obra | 01 | PressupostED097 11 23
|  | Capítol | 12 | INSTAL·LACIONS
|  | Titol 3 | 05 | INSTAL.LACIÓ ELÈCTRICA
|  | Titol 4 | 02 | TUBS I CANALS
'01.12.05.02 | 1 | EG21281J | m | Tub rígid de PVC, de 25 mm de diàmetre nominal, aïllant i no propagador de la flama, amb una resistència a l'impacte de 2 J, resistència a compressió de 1250 N i una rigidesa dielèctrica de 2000 V, amb unió endollada i muntat superficialment | 4.26 | 125
'01.12.05.02 | 2 | EG222811 | m | Tub flexible corrugat de PVC, de 25 mm de diàmetre nominal, aïllant i no propagador de la flama, resistència a l'impacte d'1 J, resistència a compressió de 320 N i una rigidesa dielèctrica de 2000 V, muntat encastat | 1.41 | 1500
'01.12.05.02 | 3 | EG222915 | m | Tub flexible corrugat de PVC, de 32 mm de diàmetre nominal, aïllant i no propagador de la flama, resistència a l'impacte d'1 J, resistència a compressió de 320 N i una rigidesa dielèctrica de 2000 V, muntat sobre sostremort | 1.58 | 330
'01.12.05.02 | 4 | EG2DGGH5 | m | Safata metàl·lica reixa amb separadors d'acer electrozincat, d'alçària 100 mm i amplària 300 mm, col·locada suspesa de paraments horitzontals amb elements de suport | 42.29 | 130
'01.12.05.02 | 5 | EG2DGGF5 | m | Safata metàl·lica reixa amb separadors d'acer electrozincat, d'alçària 100 mm i amplària 200 mm, col·locada suspesa de paraments horitzontals amb elements de suport | 34.47 | 12
'01.12.05.02 | 6 | EG2J3F12 | u | Columna d'alumini circular de 50 mm, d'alçària 3.1 m, amb mòdul de material aïllant, per a 16 mecanismes modulars, disposats en 2 cares, muntada a cel ras | 351.64 | 3
'01.12.05.02 | 7 | EG2A7S36 | m | Canal aïllant de PVC, amb 1 tapa per a mecanisme universal, de 70x 100 mm, amb 2 compartiments com a màxim, de color blanc, amb adaptador universal per tapa de 80 mm, densitat de llocs de treball mitja, (1 lloc de treball cada 2 m) , considerant 6 mecanismes per cada lloc de treball, muntada sobre paraments | 30.02 | 91
'01.12.05.02 | 8 | EG61CSC4 | u | Caixa de mecanismes per a centralització de funcions en lloc de treball, de material plàstic, de 2 columnes, amb capacitat per a 4 mecanismes modulars, muntat superficialment | 27.73 | 16
'01.12.05.02 | 9 | EG2A01MC | m | Canal aïllant de PVC, amb 1 tapa per a mecanisme universal, de 70x 100 mm, amb 2 compartiments com a màxim, de color blanc, amb adaptador universal per tapa de 80 mm, amb 4 endolls 2P+T 10/16A , inclós cable de coure 3x2,5 mm amb connectror mascle, muntada sota taula de treball de 3.60m | 105.27 | 7
TOTAL
|  | Obra | 01 | PressupostED097 11 23
|  | Capítol | 12 | INSTAL·LACIONS
|  | Titol 3 | 05 | INSTAL.LACIÓ ELÈCTRICA
|  | Titol 4 | 03 | CABLE ELÈCTRICS PER A TENSIÓ BAIXA
'01.12.05.03 | 1 | EG3125B6 | m | Cable amb conductor de coure de 0,6/1 kV de tensió assignada, amb designació RZ1-K (AS), tetrapolar, de secció 4 x 70 mm2, amb coberta del cable de poliolefines amb baixa emissió fums, col·locat en canal o safata | 46.32 | 5
'01.12.05.03 | 2 | EG3125A6 | m | Cable amb conductor de coure de 0,6/1 kV de tensió assignada, amb designació RZ1-K (AS), tetrapolar, de secció 4 x 50 mm2, amb coberta del cable de poliolefines amb baixa emissió fums, col·locat en canal o safata | 32.76 | 65
'01.12.05.03 | 3 | EG312186 | m | Cable amb conductor de coure de 0,6/1 kV de tensió assignada, amb designació RZ1-K (AS), unipolar, de secció 1 x 25 mm2, amb coberta del cable de poliolefines amb baixa emissió fums, col·locat en canal o safata | 6.3 | 65
'01.12.05.03 | 4 | EG312584 | m | Cable amb conductor de coure de 0,6/1 kV de tensió assignada, amb designació RZ1-K (AS), tetrapolar, de secció 4 x 25 mm2, amb coberta del cable de poliolefines amb baixa emissió fums, col·locat en tub | 16.29 | 15
'01.12.05.03 | 5 | EG312174 | m | Cable amb conductor de coure de 0,6/1 kV de tensió assignada, amb designació RZ1-K (AS), unipolar, de secció 1 x 16 mm2, amb coberta del cable de poliolefines amb baixa emissió fums, col·locat en tub | 5.6 | 15
'01.12.05.03 | 6 | EG312676 | m | Cable amb conductor de coure de 0,6/1 kV de tensió assignada, amb designació RZ1-K (AS), pentapolar, de secció 5 x 16 mm2, amb coberta del cable de poliolefines amb baixa emissió fums, col·locat en canal o safata | 13.33 | 30
'01.12.05.03 | 7 | EG312666 | m | Cable amb conductor de coure de 0,6/1 kV de tensió assignada, amb designació RZ1-K (AS), pentapolar, de secció 5 x 10 mm2, amb coberta del cable de poliolefines amb baixa emissió fums, col·locat en canal o safata | 9.17 | 5
'01.12.05.03 | 8 | EG312656 | m | Cable amb conductor de coure de 0,6/1 kV de tensió assignada, amb designació RZ1-K (AS), pentapolar, de secció 5 x 6 mm2, amb coberta del cable de poliolefines amb baixa emissió fums, col·locat en canal o safata | 6.77 | 100
'01.12.05.03 | 9 | EG312646 | m | Cable amb conductor de coure de 0,6/1 kV de tensió assignada, amb designació RZ1-K (AS), pentapolar, de secció 5 x 4 mm2, amb coberta del cable de poliolefines amb baixa emissió fums, col·locat en canal o safata | 4.18 | 20
'01.12.05.03 | 10 | EG312336 | m | Cable amb conductor de coure de 0,6/1 kV de tensió assignada, amb designació RZ1-K (AS), tripolar, de secció 3 x 2.5 mm2, amb coberta del cable de poliolefines amb baixa emissió fums, col·locat en canal o safata | 2.28 | 15
'01.12.05.03 | 11 | EG325144 | m | Cable amb conductor de coure 450/750 V de tensió assignada, amb designació ES07Z1-K (AS), unipolar, de secció 1 x 4 mm2, amb aïllament poliolefines, amb baixa emissió fums, col·locat en tub | 1.54 | 1291
'01.12.05.03 | 12 | EG325134 | m | Cable amb conductor de coure 450/750 V de tensió assignada, amb designació ES07Z1-K (AS), unipolar, de secció 1 x 2.5 mm2, amb aïllament poliolefines, amb baixa emissió fums, col·locat en tub | 1.32 | 3800
'01.12.05.03 | 13 | EG325124 | m | Cable amb conductor de coure 450/750 V de tensió assignada, amb designació ES07Z1-K (AS), unipolar, de secció 1 x 1.5 mm2, amb aïllament poliolefines, amb baixa emissió fums, col·locat en tub | 1.16 | 4322
TOTAL
|  | Obra | 01 | PressupostED097 11 23
|  | Capítol | 12 | INSTAL·LACIONS
|  | Titol 3 | 05 | INSTAL.LACIÓ ELÈCTRICA
|  | Titol 4 | 04 | MECANISMES
'01.12.05.04 | 1 | EG621192IWCE | u | Interruptor, de tipus universal, unipolar (1P), 10 AX/250 V, amb tecla, preu mitjàref. 26101-39 + ref. 28010-30 de SIMON , encastat | 15.18 | 47
'01.12.05.04 | 2 | EG63915N | u | Presa de corrent de tipus modular, de mòdul ample doble, bipolar amb presa de terra lateral (2P+T), 16 A 250 V, amb tapa girada 45º, preu mitjà, muntada sobre caixa o bastidor | 18.77 | 217
'01.12.05.04 | 3 | EG738181 | u | Interruptor detector de moviment, de tipus modular de 2 mòduls estrets, per a càrregues resistives de fins a 1000 W de potència i 230 V de tensió d'alimentació, de 10 a 300 s de temps de desconnexió, sensibilitat d'activació de 5 a 120 lux, amb tapa, preu econòmic, muntat sobre bastidor o caixa | 59.42 | 35
'01.12.05.04 | 4 | EG64U010 | u | Polsador temporitzat amb caixa incorporada, muntat superficialment | 42.43 | 2
'01.12.05.04 | 5 | EGA12232 | u | Avisador acústic adossable de 230 V, de so timbre regulable, preu mitjà, muntat superficialment | 23.4 | 3
TOTAL
|  | Obra | 01 | PressupostED097 11 23
|  | Capítol | 12 | INSTAL·LACIONS
|  | Titol 3 | 05 | INSTAL.LACIÓ ELÈCTRICA
|  | Titol 4 | 05 | ELEMENTS DE CONNEXIÓ A TERRA
'01.12.05.05 | 1 | EGD1322E | u | Piqueta de connexió a terra d'acer, amb recobriment de coure 300 µm de gruix, de 2000 mm llargària de 14.6 mm de diàmetre, clavada a terra | 40.1 | 5
'01.12.05.05 | 2 | EGDZ1102 | u | Punt de connexió a terra amb pont seccionador de platina de coure, muntat en caixa estanca i col·locat superficialment | 48.48 | 1
'01.12.05.05 | 3 | EG380907 | m | Conductor de coure nu, unipolar de secció 1x35 mm2, muntat en malla de connexió a terra | 13.98 | 50
TOTAL
|  | Obra | 01 | PressupostED097 11 23
|  | Capítol | 12 | INSTAL·LACIONS
|  | Titol 3 | 05 | INSTAL.LACIÓ ELÈCTRICA
|  | Titol 4 | 06 | ALTRES
'01.12.05.06 | 1 | LEGELE | u | Legalitzacio de la instal·lacio electrica del edifici. Incloent: Projecte o memoria tècnica segons sigui preceptiu Certificat final d'instal·lacio Tramitació de la declaracio responsable del titular Honoraris entitat de control Taxes administratives i de visat si es el cas | 2079.54 | 1
TOTAL
|  | Obra | 01 | PressupostED097 11 23
|  | Capítol | 12 | INSTAL·LACIONS
|  | Titol 3 | 06 | ENLLUMENAT
'01.12.06 | 1 | EH12MC01 | u | Subministre i col.locació de totes les lluminaries de la PLANTA BAIXA mod. LUXES o equivalents, inclòs petit material de montatge. VESTIDORS 2-17 3,00 ut. 54,50 € ut. ref. 3714030750 TRIADON XS 40W IP65 220~240VAC 120º 4000K, 75x64x1200mm fot. 3712030750 VESTIDOR 1-16 3,00 ut. 54,50 € ut. ref.3714030750 TRIADON XS 40W IP65 220~240VAC 120º 4000K,75x64x1200mm fot. 3712030750 0,68 ut. 30,55 € ut. ref. 2416C10000720G OUTWARD 15 GAIA GP 12W 120º 4000K, 1000mm. Inc. p.p. driver+acc. (Fotometrico 1700520722) BANY 4-18 0,68 ut. 30,55 € ut. ref. 2416C10000720G OUTWARD 15 GAIA GP 12W 120º 4000K, 1000mm. Inc. p.p. driver+acc. (Fotometrico 1700520722) 1,00 ut. 85.15 € ut. ref.1101010X50S VANGUARD 10W 24º 220~240VAC 4000K Ø95X125MM 85,15 21,00 85,15 Øcorte 85mm Aro fijo Sensor mov(Fotométrico 1101010X50) VESTIBUL/PASSADIS -15 4,52 u.t 65,65 € ut. ref. 2428C10020650 VALLIS 5035 GAIA GP 24W 4000ºK Empotrable. Dif. opal. Inc. driver + acc. 4,00 ut. 96,85 € ut. ref.1101030Y50 VANGUARD 15W 36º 220~240VAC 4000K Ø130X165MM Øcorte 120mm. Aro fijo (Fotométrico 1101030Y50) VESTIDOR TÈCNIC -21 1,00 ut..54,50€ ut. ref. .3714030750 TRIADON XS 40W IP65 220~240VAC 120º 4000K, 75x64x1200mm (Fotométrico 3712030750) VESTIBUL/PASSADIS 3,00 ut.96,85€ ut. ref. 1101030Y50 VANGUARD 15W 36º 220~240VAC 4000K Ø130X165MM Øcorte 120mm Aro fijo. (Fotométrico 1101030Y50) CONTROL ACCÉS-14 3,00 ut. 111,80€ ut. ref. 1101080Y50 VANGUARD 25W 36º 220~240VAC 4000K Ø165x130mm Øcorte 120mm. Aro fijo. (Fotométrico 1101080Y50) 2,21ut. 30,55€ ut. ref. 2416C10000720G OUTWARD 15 GAIA GP 12W 120º 4000K, 1000mm. Inc. p.p. driver+acc. (Fotométrico 1700520722) BANY 3-13 2,00 ut. 85,15€ ut. ref. 1101010X50S VANGUARD 10W 24º 220~240VAC 4000K Ø95X125MM Øcorte 85mm.Aro fijo Sensor (Fotométrico 1101010X50) BANY 2-4 3,00 ut. 85,15€ ut. ref.1101010X50S VANGUARD 10W 24º 220~240VAC 4000K Ø95X125MM Øcorte 85mm. Aro fijo Sensor (Fotométrico 1101010X50) 2,83 ut. 30,55€ ut. ref. 2416C10000720G OUTWARD 15 GAIA GP 12W 120º 4000K, 1000mm. Inc. p.p. driver+acc.(Fotométrico 1700520722) BANY 1-3 2,00 ut. 85,15€ ut. ref. 1101010X50S VANGUARD 10W 24º 220~240VAC 4000K Ø95X125MM Øcorte 85mm. Aro fijo Sensor (Fotométrico 1101010X50) INSTAL.LACIONS TÉCNICQUES-12 1,00 u.t 54,50€ ut. ref. 3714030750 TRIADON XS 40W IP65 220~240VAC 120º 4000K, 75x64x1200mm Fotom. 3712030750 GIMNÀS-19 9,00 ut. 237,25€ ut. ref.1320410350 PLUTON XL 100W,220-240V,60º,4000K (Fotométrico 1320410350) 3,00 ut. 54,50€ ut. ref. 3714030750 TRIADON XS 40W IP65 220~240VAC 120º 4000K,75x64x1200mm (Fotométrico 3712030750) MAGATZEM MATERIAL 1,00 ut.45.00€ ut. ref. 3714010750 TRIADON XS 20W IP65 220~240VAC 120º 4000K, 75x64x600mm (Fotométrico 3714010750) MAGATZEM MATERIAL-20 1,00 ut. 54,50€ ut. ref.3714030750 TRIADON XS 40W IP65 220~240VAC 120º 4000K, 75x64x1200mm (Fotométrico 3712030750) | 5800.75 | 1
'01.12.06 | 2 | EX12MC01 | u | Subministre i col.locació de totes les lluminaries de la PLANTA BAIXA mod. LUXES o equivalents, inclòs petit material de montatge. CENTRE CONSULTA-7 14,00 ut. 174,85 ut. ref. 223233L650S SISTEMA LINEAL ZULYT 50 DO, 40W/m DIM DALI 100º 100~240VAC 4000K, 1000mm. CON SENSOR DE REGULACION CONSTANTE Suspendido(Fotometrico 22325406) 14,00 ut. 185,57€ ut. ref. 22323L2K650S SISTEMA LINEAL ZULYT 50 DO, 40W/m DIM DALI 100º 100~240VAC 4000K, 1000mm. CON P.P. SENSOR DEREGULACION CONSTANTE y KIT EMERG. 3h Suspendido(Fotometrico 22325406) 14,00 ut. 168,35€ ut. ref. 223232L650S SISTEMA LINEAL ZULYT 50 DO, 40W/m DIM DALI 100º 100~240VAC 4000K, 1000mm. CON P.P. SENSOR DE REGULACION CONSTANTE Suspendido (Fotometrico 22325406)6X2,26M LUMINARIA ZULYT DO 27W/m 13,56 ut. 124,15€ ut. ref. 2232320650 SISTEMA LINEAL ZULYT DO, 27W/m 100º 100~240VAC 4000K 1000mm. Suspendido. (Fotometria 2232320650) ENTRADA-0. 1,20 ut. 30,55€ ut. ref. 2416C10000720G OUTWARD 15 + GAIA GP 12W 120º 4000K, 1000mm. Inc. p.p. driver+acc.2x2,44m 4,88 ut. 30,55€ ut. ref. 2416C10000720G OUTWARD 15 + GAIA GP 12W 120º 4000K, 1000mm. Inc. p.p. driver+acc. ESPAI AUTOCONSULTA-10 4,00 ut. 111,80€ ut. ref. 1101080Y50 VANGUARD 25W 36º 220~240VAC 4000K Ø165x130mm Øcorte 120mm. Aro fijo dorado2x6,06m 12,12 ut. 139,75€ ut. ref. 2222330650 SISTEMA LINEAL ZULYT 50 DO. 40W/m 100º 100~240VAC 4000K, 1000mm.Empotrable. (Fotometrico 2232540650) OFICINA- JOVE-8 3,66 ut. 139,75€ ut. ref. 2222330650 SISTEMA LINEAL ZULYT 50 DO. 40W/m 100º 100~240VAC 4000K, 1000mm.Empotrable. (Fotometrico 2232540650) 1,91 ut. 139,75€ ut ref. 2222330650 SISTEMA LINEAL ZULYT 50 DO. 40W/m 100º 100~240VAC 4000K, 1000mm.Empotrable. (Fotometrico 2232540650) Armari-11 1,00 ut. 45,00€ ut. ref. 3714010750 TRIADON XS 20W IP65 220~240VAC 120º 4000K, 75x64x600mm (Fotometria 3714010750) CONSERGERIA- RACK-5 1,00 ut. 45,00€ ut. ref. 3712030750 TRIADON 40W, 120cm IP65 100~277VAC 120º 4000K 1200mm VESTÍBUL-1 1,00 ut. 1.380,60€ ut. ref. 1927000Q52 SISTEMA CORVUS 2, Ø900~1270MM 3000K SUSPENDIDO. (Fotometrico TR89603203) 1,00 ut. 199,55€ ut. ref. 3219020152 ATLAS S, 20W 30º 100~264VAC 3000K IP66 199,Ø150mm. Con base Neteja-2 2,00 ut. 45,00€ ut. ref. 3714010750 TRIADON XS 20W IP65 220~240VAC 120º 4000K, 75x64x600mm (Fotometrico 3714010750) PASSADIS 4,00 ut. 96,85€ ut. ref. 1101030Y50 VANGUARD 15W 36º 220~240VAC 4000K Ø130X165MM Øcorte 120mm. Aro fijo (Fotometrico 1101030Y50) ESCALA 4,00 ut. 148,85€ ut. ref. 223210K650 SISTEMA LINEAL ZULYT DO, 12W/m 100º 100~240VAC 4000K, 570mm.Superficie. KIT EMERG 3hrs (Fotometria 232100650) REBEDOR-6 1,00 ut. 96,85€ ut. ref. 1101030Y50 VANGUARD 15W 36º 220~240VAC 4000K Ø130X165MM Øcorte 120mm Aro fijo 1,00 ut. 89,70€ ut. ref. 2232100650 SISTEMA LINEAL ZULYT DO, 12W/m 100º 100~240VAC 4000K, 570mm. Superficie. SALA REUNIONS-9 2,44 ut. 139,75€ ut. ref. 2222320650 SISTEMA LINEAL ZULYT 50 DO. 40W/m 100º 100~240VAC 4000K, 1000mm.Empotrable. (Fotometrico 2232100650 | 17863.1 | 1
'01.12.06 | 3 | EH12MC02 | u | Subministre i col.locació de totes les lluminaries de la PLANTA PIS mod. LUXES o equivalents, inclòs petit material de montatge. AULA 1-14 3,00 ut. 96,85€ ut. ref. 1101030Y50 VANGUARD 15W 36º 220~240VAC 4000K Ø130X165MM Øcorte 120mm Aro fijo 4,80 ut. 139,10€ ut. ref. 2232330650 SISTEMA LINEAL ZULYT 50 DO, 40W/m 100º 100~240VAC 4000K, 1000mm.Suspendida (Fotometrico 2232100650) 3,97 ut. 139,10€ ut. ref. 2232330650 SISTEMA LINEAL ZULYT 50 DO, 40W/m 100º 100~240VAC 4000K, 1000mm.Suspendida (Fotometrico 2232100650) DESPATX REGIDOR/A -6 5,18 ut. 139,75€ ut. ref. 2222330650 SISTEMA LINEAL ZULYT 50 DO. 40W/m 100º 100~240VAC 4000K, 1000mm.Empotrable. (Fotometrico 2232540650) DESPATX -3 2,29 ut. 139,75€ ut. ref.2222330650 SISTEMA LINEAL ZULYT 50 DO. 40W/m 100º 100~240VAC 4000K, 1000mm.Empotrable. (Fotometrico 2232540650) DESPATX -5 3,66 ut. 139,75€ ut. ref. 2222540650 SISTEMA LINEAL ZULYT 50 DO. 40W/m 100º 100~240VAC 4000K, 1000mm.Empotrable. (Fotometrico 2232100650) AULA 2-15 3,27 ut. 139,75€ ut. ref. 2232330650 SISTEMA LINEAL ZULYT 50 DO, 40W/m 100º 100~240VAC 4000K, 1000mm.Suspendida (Fotometrico 2232540650) 2,54 ut. 139,10€ ut. ref. 2232330650 SISTEMA LINEAL ZULYT 50 DO, 40W/m 100º 100~240VAC 4000K, 1000mm.Suspendida (Fotometrico 2232540650) 1,75 ut. 139,10€ ut. ref. 2232330650 SISTEMA LINEAL ZULYT 50 DO, 40W/m 100º 100~240VAC 4000K, 1000mm.Suspendida (Fotometrico 2232540650) 3,35 ut. 139,75€ ut. ref. 2222330650 SISTEMA LINEAL ZULYT 50 DO. 40W/m 100º 139,75 21,00 468,16100~240VAC 4000K, 1000mm.Empotrable. (Fotometrico 2232540650) PASSADIS 13,00 ut. 96,85€ ut. ref. 1101030Y50 VANGUARD 15W 36º 220~240VAC 4000K Ø130X165MM Øcorte 120mm. Aro fijo (Fotometrico 1101030Y50) 3,00 ut. 89,70€ ut. ref.2232100650 SISTEMA LINEAL ZULYT DO, 12W/m 100º 100~240VAC 4000K, 570mm. Superficie. BANY- 6 2,00 ut. 85,15€ ut. ref.1101010X50S VANGUARD 10W 24º 220~240VAC 4000K Ø95X125MM Øcorte 85mm. Aro fijo Sensor mov (fotometrico 1101010X50) 1,86 ut.3 0,55€ ut. ref.2416C10000720G OUTWARD 15 GAIA GP 12W 120º 4000K, 1000mm. 30,55 21,00 56,82Inc. p.p. driver+acc. (Fotometrico1700520722) BANY 5-13 2,00 ut. 85,15€ ut. ref. 1101010X50S VANGUARD 10W 24º 220~240VAC 4000K Ø95X125MM Øcorte 85mm Aro fijo Sensor mov (Fotometrico 1101010X50) 1,86 ut. 30,55€ ut. ref. 2416C10000720G OUTWARD 15 GAIA GP 12W 120º 4000K, 1000mm. Inc. p.p. driver+acc. (Fotometrico 1700520722) BANY 4-12 2,00 ut. 85,15€ ut. ref. 1101010X50S VANGUARD 10W 24º 220~240VAC 4000K Ø95X125MM Øcorte 85mm Aro fijo Sensor mov (Fotometrico 1101010X50) NETEJA 2-2 1,00 ut. 54,50€ ut. ref. 3714030750 TRIADON XS 40W IP65 220~240VAC 120º 4000K, 75x64x1200mm (Fotometrico 3712030750) SALA DE REUNIONS /AULA-10 4,68 ut. 139,75€ ut. ref. 2222330650 SISTEMA LINEAL ZULYT 50 DO. 40W/m 100º 139,75 Empotrable. (Fotometrico 2232540650) 1,66 ut. 139,10€ ut. ref. 2232330650 SISTEMA LINEAL ZULYT 50 DO, 40W/m 100º 100~240VAC 4000K, 1000mm.Suspendida (Fotometrico 2232540650) 1,00 ut. 89,70€ ut. ref. 2232100650 SISTEMA LINEAL ZULYT DO, 12W/m 100º 100~240VAC 4000K, 570mm. Superficie. SALA DE REUNIONS /AULA-10 4,38 ut. 139,75€ ut. ref. 2222330650 SISTEMA LINEAL ZULYT 50 DO. 40W/m 100º 100~240VAC 4000K, 1000mm.Empotrable. (Fotometrico 2232540650) 1,66 ut. 139,10€ ut. ref. 2232330650 SISTEMA LINEAL ZULYT 50 DO, 40W/m 100º 100~240VAC 4000K, 1000mm.Suspendida (Fotometrico 2232540650) 1,00 ut. 89,70€ ut. ref. 2232100650 SISTEMA LINEAL ZULYT DO, 12W/m 100º 100~240VAC 4000K, 570mm. Superficie. OFFICE-8 2,00 ut. 52,20€ ut. ref. 1130460750B BV PARALLAX 36W UGR<19 100~230VAC 600x600mm 4000K M.BLANCO 1,50 ut. 98,47€ ut.ref. 2428C150020650 VALLIS 5035, GP 24W/m 240VAC 4000K. 1500mm. Empotrable. Dif. opal. Inc. driver + acc. DESPATX -4 1,00 ut. 154,05€ ut. ref. 2232540650 SISTEMA LINEAL ZULYT DO, 40W/m 100º 100~240VAC 4000K, 1690mm.Superficie ESCALES 2,00 ut. 210,60€ ut. ref. 223254K650 ZULYT 55 S, 33W 100º 110~220VAC 4000K 169cms. DIF. OPAL+ kir emerg REPROGRAFIA-9 2,06 ut. 139,10€ ut. ref. 2232330650 SISTEMA LINEAL ZULYT 50 DO, 40W/m 100º 100~240VAC 4000K, 1000mm.Suspendida (Fotometrico 2232100650) SALA REUNIONS-17 4,00 ut. 111,80€ ut. ref. 1101080Y50 VANGUARD 25W 36º 220~240VAC 4000K Ø165x130mm Øcorte 120mm. 3,66 ut. 139,75€ ut. ref. 2222330650 SISTEMA LINEAL ZULYT 50 DO. 40W/m 100º 100~240VAC 4000K, 1000mm.Empotrable. NSTAL.LACIONS TÉCNICQUES SOTACOBERTA 3,00 u.t 54.50€ ut. ref. 3714030750 TRIADON XS 40W IP65 220~240VAC 120º 4000K, 75x64x1200mm Fotom. 3712030750 | 12634.72 | 1
'01.12.06 | 4 | EH61R2CA | u | Llum d'emergència amb làmpada led, amb una vida útil de 100000 h, permanent i no estanca amb grau de protecció IP4X, aïllament classe II, amb un flux aproximat de 340 a 370 lúmens, 1 h d'autonomia, de forma rectangular amb difusor i cos de policarbonat, preu alt, col·locat encastat | 136.83 | 16
'01.12.06 | 5 | EH61R26A | u | Llum d'emergència amb làmpada led, amb una vida útil de 100000 h, permanent i no estanca amb grau de protecció IP4X, aïllament classe II, amb un flux aproximat de 140 a 170 lúmens, 1 h d'autonomia, de forma rectangular amb difusor i cos de policarbonat, preu alt, col·locat encastat | 109.56 | 31
TOTAL
|  | Obra | 01 | PressupostED097 11 23
|  | Capítol | 12 | INSTAL·LACIONS
|  | Titol 3 | 07 | SISTEMES PER A TRANSMISSIÓ DE VEU I DADES
'01.12.07 | 1 | EP74S411 | u | Armari metàl·lic amb bastidor tipus rack 19´´, de 42 unitats d'alçària, de 2000 x 600 x 600 mm (alçària x amplària x fondària), d'1 compartiment, amb 1 porta de vidre securitzat amb pany i clau, amb panells laterals i estructura desmuntable, col·locat | 1058.59 | 1
'01.12.07 | 2 | EP7Z1C58 | u | Panell integrat fix, equipat amb 24 connectors RJ45 categoria 6 U/UTP, per a muntar sobre bastidor rack 19´´, d'1 unitat d'alçària, amb organitzador de cables, fixat mecànicament | 283.99 | 6
'01.12.07 | 3 | EP7ZE161 | u | Regleta d'alimentació fixa, amb 6 bases schucko 2P+T de 16 A i 250 V, i un interruptor bipolar de 16 A, per a armaris rack 19´´, d'1 unitat d'alçària, muntatge horitzontal, fixada mecànicament | 61.67 | 1
'01.12.07 | 4 | EP7351D2 | u | Presa de senyal de veu i dades, de tipus modular d'1 mòdul estret, amb connector RJ45 simple, categoria 6 U/UTP, amb connexió per desplaçament de l'aïllament, amb tapa, preu mitjà, muntada sobre caixa o bastidor | 17.58 | 122
'01.12.07 | 5 | EP434670 | m | Cable per a transmissió de dades amb conductor de coure, de 4 parells, categoria 6 U/UTP, aïllament de poliolefina i coberta de poliolefina, de baixa emissió de fums i opacitat reduïda, no propagador de l'incendi segons UNE-EN 50266, col·locat sota tub o canal | 2.13 | 2326
'01.12.07 | 6 | EP4301MC | u | Cable de xarxa amb conductors de coure, per a alta fidelitat, amb un connector RJ45 a cada extrem , de 0.8 m llargària, de 4 parells de cables, col·locat | 24.26 | 122
'01.12.07 | 7 | EP7E02MC | u | Commutador (switch) CISCO WS-C2960X-48PS-L (Catalyst 2960-X 48 GigE PoE 370W, 4 x 1G SFP, LAN Base), per armari tipus rack, amb alimentació a 240V, col·locat i connectat | 2315.87 | 2
'01.12.07 | 8 | EGC6MC01 | u | Sistema d'alimentació ininterrompuda del tipus Eaton 9130 Rackmount 3000/2700 2U + Tarjeta de xarxa Eaton format mini Slot o equivalent per a rack 19´´, col·locat | 1936.42 | 1
TOTAL
|  | Obra | 01 | PressupostED097 11 23
|  | Capítol | 12 | INSTAL·LACIONS
|  | Titol 3 | 08 | ENERGIA SOLAR FOTOVOLTAICA
'01.12.08 | 1 | EGE1MCO1 | u | Subministrament de mòdul fotovoltaic monocristal·lí JAM60S08- 330/PR/1000V o equivalent, potència pic de 330 Wp, amb marc d'alumini, protecció amb vidre templat, caixa de connexió precablejat amb connectors especials, amb una eficiència del 19,8%. | 141.82 | 102
'01.12.08 | 2 | EGE1MCO2 | u | Muntatge sobre estructura coplanar paral·lel a la coberta inclinada de mòdul fotovoltaic monocristal·lí JAM60S08-330/PR/1000Vo equivalent. | 40.44 | 102
'01.12.08 | 3 | EGE1MCO3 | u | Subministrament d'estructura coplanar subministrat per Aplisun, per a muntatge de mòduls sobre la coberta, inclòs tot el material necessari per a la seva correcta execució.. | 28.3 | 102
'01.12.08 | 4 | EGE1MCO4 | u | Muntatge d'estructura coplanar subministrat per Aplisun, per a muntatge de mòduls sobre la coberta, inclòs tot el material necessari per a la seva correcta execució. | 14.56 | 102
'01.12.08 | 5 | EGE2MC01 | u | Subministrament d'inversor SMA Sunny Tripower 10.0 o equivalent per a instal·lació fotovoltaica, trifàsic, 2 seguidors MPPT, de potencia nominal 10.000 W, rendiment màxim del 98,0%, grau de protecció IP-65 | 2096.87 | 1
'01.12.08 | 6 | EGE2MC02 | u | Muntatge d'inversor SMA Sunny Tripower 10.0o equivalent per a instal·lació fotovoltaica | 65.16 | 1
'01.12.08 | 7 | EGE2MC03 | u | Subministrament d'inversor SMA Sunny Tripower 20000TL o equivalent per a instal·lació fotovoltaica, trifàsic, 2 seguidors MPPT, de potencia nominal 20.000 W, rendiment màxim del 98,4%, grau de protecció IP-65 | 2880.72 | 1
'01.12.08 | 8 | EGE2MC04 | u | Muntatge d'inversor SMA Sunny Tripower 20000TL o equivalent per a instal·lació fotovoltaica | 65.16 | 1
'01.12.08 | 9 | EGE2MC05 | m | Subministrament cable elèctric unipolar, resistent a la intempèrie, per a instal·lacions fotovoltaiques, amb certificació TÜV, garantit per 30 anys, tipus PV1-F, tensió nominal 0,6/1 kV, tensió màxima en corrent continu 1,8 kV, amb conductor de coure recuit, flexible (classe 5), de 1 x 4 mm² de secció, aïllament d'elastòmer reticulat, de tipus EI6/EI8, coberta d'elastòmer reticulat, de tipus EM5/EM8, aïllament classe II amb baixa emissió de fums, per a col·locació en canal o safata. | 0.65 | 271
'01.12.08 | 10 | EGE2MC06 | m | Muntatge de cable elèctric unipolar 1 x 4 mm² tipus PV1-F. | 1.24 | 271
'01.12.08 | 11 | EGE2MC07 | m | Subministrament de cable elèctric unipolar, Afumex Class 1000 V (AS) ´´PRYSMIAN´´, de fàcil pelat i estesa, tipus RZ1-K (AS), tensió nominal 0,6/1 kV, d'alta seguretat en cas d'incendi (AS), reacció al foc classe Ccas1b, d1,a1, amb conductor de coure recuit, flexible (classe 5), de 1x16 mm² de secció, aïllament de polietilè reticulat (XLPE), de tipus DIX3, coberta de poliolefina termoplàstica, de tipus Afumex Z1. | 1.88 | 147
'01.12.08 | 12 | EGE2MC08 | m | Muntatge de cable elèctric unipolar, Afumex Class 1000 V (AS) ´´PRYSMIAN´´, de fàcil pelat i estesa, tipus RZ1-K (AS), tensió nominal 0,6/1 kV, d'alta seguretat en cas d'incendi (AS), reacció al foc classe Ccas1b, d1,a1, amb conductor de coure recuit, flexible (classe 5), de 1x16 mm² de secció, aïllament de polietilè reticulat (XLPE), de tipus DIX3, coberta de poliolefina termoplàstica, de tipus Afumex Z1. | 1.51 | 147
'01.12.08 | 13 | EGE2MC09 | m | Subministrament de safata perforada d'acer galvanitzat, REJIBAND 60x60mm BYCRO C5 amb accesoris | 9.54 | 35
'01.12.08 | 14 | EGE2MC10 | m | Muntatge de safata perforada d'acer galvanitzat, de 75x25 mm. Inclús accessoris. | 4.49 | 35
'01.12.08 | 15 | EG45MCO1 | u | Subministrament de tallacircuit amb fusible cilíndric de 10 A, unipolar, amb portafusible separable de 10x38 mm | 5.8 | 12
'01.12.08 | 16 | EG45MCO2 | u | Muntatge de tallacircuit amb fusible cilíndric de 10 A. | 7.11 | 12
'01.12.08 | 17 | EG48B44CMCO1 | u | Subministrament de protector contra sobretensions transitories, de 2 moduls, bipolar (2P), tipus 2 (ona 8/20 ƒÊs), nivell de proteccio 1,8 kV, intensitat maxima de descarrega 40 kA, de 36x93x65,5 mm, grau de proteccio IP20, muntatge sobre carril DIN (35 mm) i fixacio a carril mitjancant grapes, segons IEC 61643-11. | 228.22 | 6
'01.12.08 | 18 | EG48B44CMCO2 | u | Muntatge de protector per a sobretensions transitòries, bipolar (1P+N). | 8.43 | 6
'01.12.08 | 19 | EG16MCO1 | u | Subministrament de caixa de distribució de plàstic, per a encastar, amb porta transparent, amb graus de protecció IP65 i IK08, aïllament classe II, tensió nominal 690 V, per a 24 mòduls, en 2 files | 75.21 | 2
'01.12.08 | 20 | EG16MCO2 | u | Muntatge de Caixa de distribució de plàstic, per a encastar, amb porta transparent, amb graus de protecció IP65 i IK08, aïllament classe II, tensió nominal 690 V, per a 8 mòduls | 7.56 | 2
'01.12.08 | 21 | EG415AJBJ1KV | u | Subministre i co.locació Interruptor automàtic magnetotèrmic de 16 A d'intensitat nominal, tipus PIA corba C, tetrapolar (4P), de 6000 A de poder de tall segons UNE-EN 60898, de 4 mòduls DIN de 18 mm d'amplària, muntat en perfil DIN. Article: ref. 68416-36 de la serie Interruptors automàtics magnetotèrmics de 6kA Corba C de SIMON | 107.85 | 1
'01.12.08 | 22 | EG415AJFJ1KY | u | Subnministre i col.locació Interruptor automàtic magnetotèrmic de 32 A d'intensitat nominal, tipus PIA corba C, tetrapolar (4P), de 6000 A de poder de tall segons UNE-EN 60898, de 4 mòduls DIN de 18 mm d'amplària, muntat en perfil DIN. Article: ref. 68432-36 de la serie Interruptors automàtics magnetotèrmics de 6kA Corba C de SIMON | 118.01 | 1
'01.12.08 | 23 | EG415AJJJ1NU | u | Subministre i col.locació Interruptor automàtic magnetotèrmic de 50 A d'intensitat nominal, tipus PIA corba C, tetrapolar (4P), de 6000 A de poder de tall segons UNE-EN 60898, de 4 mòduls DIN de 18 mm d'amplària, muntat en perfil DIN. Article: ref. 68450-56 de la serie Interruptors automàtics magnetotèrmics de 6kA Corba C (accessoriables) de SIMON | 243.25 | 1
'01.12.08 | 24 | EG415AJJMC01 | u | Subministrament i col.locació d'interruptor combinat magnetotermic-protectors contra sobretensions permanents i transitories, format per interruptor automatic magnetotermic C60N, tetrapolar (3P+N), intensitat nominal 50 A, poder de tall 6 kA, corba C, protector contra sobretensions permanents iMSU, tensio de disparament 255 V, i protector contra sobretensions transitories tipus 2 (ona 8/20 ƒÊs), nivell de proteccio 1,5 kV, intensitat maxima de descarrega | 705.41 | 1
'01.12.08 | 25 | EG4243JK | u | Subministre i cl.locació Interruptor diferencial de la classe AC, gamma terciari, de 63 A d'intensitat nominal, tetrapolar (4P), de sensibilitat 0.3 A, de desconnexió fix instantani, amb botó de test incorporat i indicador mecànic de defecte, construït segons les especificacions de la norma UNE-EN 61008-1, de 4 mòduls DIN de 18 mm d'amplària, muntat en perfil DIN | 353.5 | 1
'01.12.08 | 26 | EGE2MC11 | m | Subministrament i col.locació de cable elèctric unipolar, Afumex (AS) de fàcil pelat i estesa, tipus RZ1-K (AS), tensió nominal 0,6/1 kV, d'alta seguretat en cas d'incendi (AS), amb conductor de coure recuit, flexible (classe 5), de 1 x 4 mm² de secció, aïllament de polietilè reticulat (XLPE), de tipus DIX3, coberta de poliolefina termoplàstica, de tipus Afumex Z1, de color verd amb baixa emissió de fums, per a col·locació en canal o safata. Inclos tot el material necessari per a la seva correcta execució. | 1.93 | 30
'01.12.08 | 27 | EGE2MC12 | m | Subministrament i col.locació de cable elèctric unipolar, Afumex (AS) de fàcil pelat i estesa, tipus RZ1-K (AS), tensió nominal 0,6/1 kV, d'alta seguretat en cas d'incendi (AS), amb conductor de coure recuit, flexible (classe 5), de 1 x 16 mm² de secció, aïllament de polietilè reticulat (XLPE), de tipus DIX3, coberta de poliolefina termoplàstica, de tipus Afumex Z1, de color verd amb baixa emissió de fums, per a col·locació en canal o safata. Inclos tot el material necessari per a la seva correcta execució | 3.4 | 47
'01.12.08 | 28 | EGE2MC13 | u | Subministrament i col.locació de sistema de monitoratge Sunny Home Manager | 788.93 | 1
'01.12.08 | 29 | EGE2MC14 | m | Subministrament i instal·lació de cable de comunicació RS485 | 3.47 | 10
'01.12.08 | 30 | EGE2MC15 | m | Subministrament i instal·lació de cable de comunicació ethernet | 0.83 | 30
'01.12.08 | 31 | EGE2MC16 | m | Subministrament i instal·lació de cable Modbus RTU | 3.47 | 50
'01.12.08 | 32 | H152MCO1 | m | Subministrament, instal·lació i desmuntatge de xarxa perimetral de seguretat en coberta inclinada, per a evitar la caiguda d'objectes i de persones des de la coberta. | 27.44 | 35
'01.12.08 | 33 | H152MCO2 | m | Subministrament, instal·lació i certificació d'un sistema Mansafe de Latchways o equivalent de cable continu d'aproximadament 58 m dissenyat per a un màxim de dos usuaris. | 43.07 | 58
'01.12.08 | 34 | EGE1MC14 | u | Projecte d'enginyeria per la legalització de la instal.lació, inclòs tramitació i taxes. | 1434.3 | 1
TOTAL
|  | Obra | 01 | PressupostED097 11 23
|  | Capítol | 12 | INSTAL·LACIONS
|  | Titol 3 | 09 | VARIANTS D'INSTAL.LACIONS GRAPADES A FAÇANA
'01.12.09 | 1 | LEVARI | u | Variant de l'escomesa elèctrica per el soterrament de les linies grapades a façana i treballs complementaris de canvi de tensió en dos subministres existents. | 19399.67 | 1
'01.12.09 | 2 | G219GFC0 | m | Tall en paviment de formigó de 15 cm de fondària com a mínim, amb màquina tallajunts amb disc de diamant, per a delimitar la zona a demolir | 7.71 | 130
'01.12.09 | 3 | G2194JE1 | m2 | Demolició de paviment de panots col·locats sobre formigó, de fins a 15 cm de gruix i fins a 0,6 m d'amplària, amb compressor i càrrega sobre camió | 21.21 | 36
'01.12.09 | 4 | G2194AE1 | m2 | Demolició de paviment de formigó, de fins a 15 cm de gruix i fins a 0,6 m d'amplària, amb compressor i càrrega sobre camió | 17.15 | 36
'01.12.09 | 5 | G2225432 | m3 | Excavació de rasa en presència de serveis fins a 2 m de fondària, en terreny compacte (SPT 20-50), realitzada amb retroexcavadora i amb les terres deixades a la vora | 18.03 | 36
'01.12.09 | 6 | G228560F | m3 | Rebliment i piconatge de rasa d'amplària fins a 0,6 m, amb material adequat de la pròpia excavació, en tongades de gruix de fins a 25 cm, utilitzant picó vibrant, amb compactació del 95% PM | 26.77 | 36
'01.12.09 | 7 | K93618B1 | m2 | Solera de formigó HA-25/B/20/IIa, de consistència tova i grandària màxima del granulat 20 mm, de gruix 15 cm, abocat des de camió | 22.12 | 36
'01.12.09 | 8 | G9E1310G | m2 | Paviment de panot per a vorera gris de 20x20x4 cm, classe 1a, preu superior, col·locat a truc de maceta amb morter mixt 1:2:10 i beurada de ciment pòrtland | 44.15 | 36
'01.12.09 | 9 | GDK256F2 | u | Pericó de 38x38x55 cm, amb parets de 15 cm de gruix de formigó HM-20/P/20/I i solera de maó calat de 240x115x100 mm, sobre llit de sorra | 83.86 | 4
'01.12.09 | 10 | GDKZ3154 | u | Bastiment i tapa per a pericó de serveis, de fosa grisa de 420x420x40 mm i de 25 kg de pes, col·locat amb morter | 40.37 | 4
'01.12.09 | 11 | GG22TP1K | m | Tub corbable corrugat de polietilè, de doble capa, llisa la interior i corrugada l'exterior, de 160 mm de diàmetre nominal, aïllant i no propagador de la flama, resistència a l'impacte de 40 J, resistència a compressió de 450 N, muntat com a canalització soterrada | 6.54 | 120
'01.12.09 | 12 | G2R64237 | m3 | Càrrega amb mitjans mecànics i transport de residus inerts o no especials a instal·lació autoritzada de gestió de residus, amb camió per a transport de 7 t, amb un recorregut de més de 5 i fins a 10 km | 9.63 | 10.8
'01.12.09 | 13 | G2RA73G1 | m3 | Deposició controlada a dipòsit autoritzat inclòs el cànon sobre la deposició controlada dels residus de la construcció, segons la LLEI 8/2008, de residus barrejats inerts amb una densitat 1,0 t/m3, procedents de construcció o demolició, amb codi 170107 segons la Llista Europea de Residus (ORDEN MAM/304/2002) | 25.32 | 10.8
TOTAL
|  | Obra | 01 | PressupostED097 11 23
|  | Capítol | 13 | VARIS
'01.13 | 1 | RRRMMM001 | u | Ajudes del ram de paleta a les instal·lacions. | 1034.22 | 4
'01.13 | 2 | RRRMMM002 | u | Neteja final d'obra a fons duta a terme per personal especialitzat en neteja. Resultat final adequat per desenvolupar l'activitat pròpia de l'equipament, sense necessitat de cap altre neteja a fons addicional. | 706.12 | 4
'01.13 | 3 | EQ9GU020 | u | Mòdul de guixeta de 180 cm d'alçada, 30 cm d'amplada i 50 cm de fons, amb dues portes, construïda en pannells fenólics HPL, amb portes de 13 mm de gruix, amb cantells polits, separadors interiors horitzontals, sostre i base de 10 mm, laterals, separadors intermedis i fons perforat per a ventilació, de 4 mm de gruix.Equipada frontisses anti-vandàliques d'acer inoxidable, barres per a penjar d'alumini amb penjadors lliscants d'ABS, pany i numeració de la porta sobre embellidor del pany, amb potes regulables de PVC, fixat mecànicament a la paret i als mòduls laterals | 225.65 | 20
'01.13 | 4 | EQZ1U001 | u | Penjador de roba d'acer inoxidable col·locat verticalment amb fixacions mecàniques | 14.37 | 6
'01.13 | 5 | EQ11U010 | m | Banc de vestidors, d'estructura metàl·lica i seient de fusta envernissada | 97.94 | 36
'01.13 | 6 | PQ72-79KD | m | Mobiliari per a cuina linial de 5 m de llargària, d'aglomerat amb melamina amb mòduls alts de 330 mm de fondària, incloent mòdul sobre campana i mòdul escorreplats, i mòduls baixos de 600 mm de fondària i 800 mm d'alçària, amb mòdul per a forn. Tot col·locat | 268.3 | 2.4
'01.13 | 7 | PQ72-79XX | u | Previsió de Mobiliari i electrodomèstics a determinar per la DF. Tot col·locat | 2816.08 | 1
TOTAL
|  | Obra | 01 | PressupostED097 11 23
|  | Capítol | 14 | SEGURETAT I SALUT
'01.14 | 1 | H1411111 | u | Casc de seguretat per a ús normal, contra cops, de polietilè amb un pes màxim de 400 g, homologat segons UNE-EN 812 | 7.36 | 20
'01.14 | 2 | H142AC60 | u | Pantalla facial per a soldadura elèctrica, amb marc abatible de mà i suport de polièster reforçat amb fibra de vidre vulcanitzada d'1,35 mm de gruix, amb visor inactínic semifosc amb protecció DIN 12, homologada segons UNE-EN 175 | 11.13 | 4
'01.14 | 3 | H1421110 | u | Ulleres de seguretat antiimpactes estàndard, amb muntura universal, amb visor transparent i tractament contra l'entelament, homologades segons UNE-EN 167 i UNE-EN 168 | 7.73 | 20
'01.14 | 4 | H1432012 | u | Protector auditiu d'auricular, acoblat al cap amb arnès i orelleres antisoroll, homologat segons UNE-EN 352-1 i UNE-EN 458 | 23.91 | 4
'01.14 | 5 | H1431101 | u | Protector auditiu de tap d'escuma, homologat segons UNE-EN 352-2 i UNE-EN 458 | 0.31 | 100
'01.14 | 6 | H1441201 | u | Mascareta autofiltrant contra polsims i vapors tòxics, homologada segons UNE-EN 405 | 0.84 | 100
'01.14 | 7 | H1457520 | u | Parella de guants aïllants del fred i absorbents de les vibracions, de PVC sobre suport d'escuma de poliuretà, folrats interiorment amb teixit hidròfug reversible, amb maniguets fins a mig avantbraç, homologats segons UNE-EN 511 i UNE-EN 420 | 15.57 | 20
'01.14 | 8 | H145K153 | u | Parella de guants de material aïllant per a treballs elèctrics, classe 00, logotip color beix, tensió màxima 500 V, homologats segons UNE-EN 420 | 26.8 | 4
'01.14 | 9 | H1462241 | u | Parella de botes de seguretat resistents a la humitat, de pell rectificada, amb turmellera encoixinada sola antilliscant i antiestàtica, falca amortidora per al taló, llengüeta de manxa, de despreniment ràpid, amb puntera metàl·lica | 31.42 | 20
'01.14 | 10 | H1473203 | u | Cinturó de seguretat de subjecció, suspensió i anticaiguda, classes A, B i C, de polièster i ferramenta estampada, amb arnesos de subjecció per al tronc i per a les extremitats inferiors, homologat segons CE | 174.28 | 2
'01.14 | 11 | H147RA00 | m | Corda de poliamida d'alta tenacitat, de 16 mm de diàmetre, per a sirga de cinturó de seguretat | 6.53 | 2
'01.14 | 12 | H151A1K1 | m2 | Protecció col·lectiva horitzontal d'obertures amb xarxa per a proteccions superficials contra caigudes, de fil trenat de poliamida no regenerada, de tenacitat alta, de 4 mm de diàmetre, 80x80 mm de pas de malla, corda perimetral de poliamida de 12 mm de diàmetre nuada a la xarxa, fixada amb fleix i tacs d'expansió i amb el desmuntatge inclòs | 6.87 | 500
'01.14 | 13 | H1523221 | m | Barana de protecció en el perímetre del sostre, d'alçària 1 m amb travesser superior i intermedi de tub metàl·lic de 2,3´´, sòcol de post de fusta, fixada amb suports a puntals metàl·lic telescòpics i amb el desmuntatge inclòs | 12.16 | 200
'01.14 | 14 | HQUA1100 | u | Farmaciola d'armari, amb el contingut establert a l'ordenança general de seguretat i salut en el treball | 131.21 | 2
TOTAL
IMPORT TOTAL DEL PRESSUPOST :

## T-APU
ED097 11 23 P.E. MODIFICAT REHABILITACIO D'EDIFICI DE PL. ESPANYA, ANTIC CASAL DE JOVES ´´EL SIDRAL´´ | ED097 11 23 P.E. MODIFICAT REHABILITACIO D'EDIFICI DE PL. ESPANYA, ANTIC CASAL DE JOVES ´´EL SIDRAL´´ | ED097 11 23 P.E. MODIFICAT REHABILITACIO D'EDIFICI DE PL. ESPANYA, ANTIC CASAL DE JOVES ´´EL SIDRAL´´ | ED097 11 23 P.E. MODIFICAT REHABILITACIO D'EDIFICI DE PL. ESPANYA, ANTIC CASAL DE JOVES ´´EL SIDRAL´´ | ED097 11 23 P.E. MODIFICAT REHABILITACIO D'EDIFICI DE PL. ESPANYA, ANTIC CASAL DE JOVES ´´EL SIDRAL´´ | ED097 11 23 P.E. MODIFICAT REHABILITACIO D'EDIFICI DE PL. ESPANYA, ANTIC CASAL DE JOVES ´´EL SIDRAL´´ | ED097 11 23 P.E. MODIFICAT REHABILITACIO D'EDIFICI DE PL. ESPANYA, ANTIC CASAL DE JOVES ´´EL SIDRAL´´ | ED097 11 23 P.E. MODIFICAT REHABILITACIO D'EDIFICI DE PL. ESPANYA, ANTIC CASAL DE JOVES ´´EL SIDRAL´´ | ED097 11 23 P.E. MODIFICAT REHABILITACIO D'EDIFICI DE PL. ESPANYA, ANTIC CASAL DE JOVES ´´EL SIDRAL´´ | ED097 11 23 P.E. MODIFICAT REHABILITACIO D'EDIFICI DE PL. ESPANYA, ANTIC CASAL DE JOVES ´´EL SIDRAL´´ | ED097 11 23 P.E. MODIFICAT REHABILITACIO D'EDIFICI DE PL. ESPANYA, ANTIC CASAL DE JOVES ´´EL SIDRAL´´
Justificació d'elements | Justificació d'elements | Justificació d'elements | Justificació d'elements | Justificació d'elements | Justificació d'elements | Justificació d'elements | Justificació d'elements | Justificació d'elements | Justificació d'elements | Justificació d'elements
Nº | Codi | U.A. | Descripció | [6 empty] | Preu
Element compost
| D0701461 | m3 | Morter de ciment pòrtland amb filler calcari CEM II/B-L i sorra, amb 200 kg/m3 de ciment, amb una proporció en volum 1:8 i 2,5 N/mm2 de resistència a compressió, elaborat a l'obra |  |  |  | Rend.: | 1
Mà d'obra
| A0150000 | h | Manobre especialista | 1 | /R | x | 23.14 | =
Subtotal mà d'obra
Maquinària
| C1705600 | h | Formigonera de 165 l | 0.7 | /R | x | 1.92 | =
Subtotal maquinària
Material
| B0111000 | m3 | Aigua | 0.2 |  | x | 1.83 | =
| B0310020 | t | Sorra de pedrera per a morters | 1.74 |  | x | 19.15 | =
| B0512401 | t | Ciment pòrtland amb filler calcari CEM II/B-L 32,5 R segons UNE-EN 197-1, en sacs | 0.2 |  | x | 116.11 | =
Subtotal material
Cost directe
|  |  | Despeses auxiliars |  |  |  | 1 | %
Total
| D0701641 | m3 | Morter de ciment pòrtland amb filler calcari CEM II/B-L i sorra, amb 250 kg/m3 de ciment, amb una proporció en volum 1:6 i 5 N/mm2 de resistència a compressió, elaborat a l'obra |  |  |  | Rend.: | 1
Mà d'obra
| A0150000 | h | Manobre especialista | 1 | /R | x | 23.14 | =
Subtotal mà d'obra
Maquinària
| C1705600 | h | Formigonera de 165 l | 0.7 | /R | x | 1.92 | =
Subtotal maquinària
Material
| B0512401 | t | Ciment pòrtland amb filler calcari CEM II/B-L 32,5 R segons UNE-EN 197-1, en sacs | 0.25 |  | x | 116.11 | =
| B0310020 | t | Sorra de pedrera per a morters | 1.63 |  | x | 19.15 | =
| B0111000 | m3 | Aigua | 0.2 |  | x | 1.83 | =
Subtotal material
Cost directe
|  |  | Despeses auxiliars |  |  |  | 1 | %
Total
| D0701821 | m3 | Morter de ciment pòrtland amb filler calcari CEM II/B-L i sorra, amb 380 kg/m3 de ciment, amb una proporció en volum 1:4 i 10 N/mm2 de resistència a compressió, elaborat a l'obra |  |  |  | Rend.: | 1
Mà d'obra
| A0150000 | h | Manobre especialista | 1 | /R | x | 23.14 | =
Subtotal mà d'obra
Maquinària
| C1705600 | h | Formigonera de 165 l | 0.7 | /R | x | 1.92 | =
Subtotal maquinària
Material
| B0512401 | t | Ciment pòrtland amb filler calcari CEM II/B-L 32,5 R segons UNE-EN 197-1, en sacs | 0.38 |  | x | 116.11 | =
| B0310020 | t | Sorra de pedrera per a morters | 1.52 |  | x | 19.15 | =
| B0111000 | m3 | Aigua | 0.2 |  | x | 1.83 | =
Subtotal material
Cost directe
|  |  | Despeses auxiliars |  |  |  | 1 | %
Total
| D0701911 | m3 | Morter de ciment pòrtland amb filler calcari CEM II/B-L i sorra, amb 450 kg/m3 de ciment, amb una proporció en volum 1:3 i 15 N/mm2 de resistència a compressió, elaborat a l'obra |  |  |  | Rend.: | 1
Mà d'obra
| A0150000 | h | Manobre especialista | 1 | /R | x | 23.14 | =
Subtotal mà d'obra
Maquinària
| C1705600 | h | Formigonera de 165 l | 0.7 | /R | x | 1.92 | =
Subtotal maquinària
Material
| B0111000 | m3 | Aigua | 0.2 |  | x | 1.83 | =
| B0512401 | t | Ciment pòrtland amb filler calcari CEM II/B-L 32,5 R segons UNE-EN 197-1, en sacs | 0.45 |  | x | 116.11 | =
| B0310020 | t | Sorra de pedrera per a morters | 1.48 |  | x | 19.15 | =
Subtotal material
Cost directe
|  |  | Despeses auxiliars |  |  |  | 1 | %
Total
| D070A4D1 | m3 | Morter mixt de ciment pòrtland amb filler calcari CEM II/B-L, calç i sorra, amb 200 kg/m3 de ciment, amb una proporció en volum 1:2:10 i 2,5 N/mm2 de resistència a compressió, elaborat a l'obra |  |  |  | Rend.: | 1
Mà d'obra
| A0150000 | h | Manobre especialista | 1.05 | /R | x | 23.14 | =
Subtotal mà d'obra
Maquinària
| C1705600 | h | Formigonera de 165 l | 0.725 | /R | x | 1.92 | =
Subtotal maquinària
Material
| B0532310 | kg | Calç aèria CL 90, en sacs | 400 |  | x | 0.21 | =
| B0111000 | m3 | Aigua | 0.2 |  | x | 1.83 | =
| B0310020 | t | Sorra de pedrera per a morters | 1.53 |  | x | 19.15 | =
| B0512401 | t | Ciment pòrtland amb filler calcari CEM II/B-L 32,5 R segons UNE-EN 197-1, en sacs | 0.2 |  | x | 116.11 | =
Subtotal material
Cost directe
|  |  | Despeses auxiliars |  |  |  | 1 | %
Total
| D070A9A1 | m3 | Morter mixt de ciment pòrtland amb filler calcari CEM II/B-L, calç i sorra, amb 450 kg/m3 de ciment, amb una proporció en volum 1:0,25:3 i 15 N/mm2 de resistència a compressió, elaborat a l'obra |  |  |  | Rend.: | 1
Mà d'obra
| A0150000 | h | Manobre especialista | 1.05 | /R | x | 23.14 | =
Subtotal mà d'obra
Maquinària
| C1705600 | h | Formigonera de 165 l | 0.725 | /R | x | 1.92 | =
Subtotal maquinària
Material
| B0111000 | m3 | Aigua | 0.2 |  | x | 1.83 | =
| B0310020 | t | Sorra de pedrera per a morters | 1.33 |  | x | 19.15 | =
| B0512401 | t | Ciment pòrtland amb filler calcari CEM II/B-L 32,5 R segons UNE-EN 197-1, en sacs | 0.45 |  | x | 116.11 | =
| B0532310 | kg | Calç aèria CL 90, en sacs | 115 |  | x | 0.21 | =
Subtotal material
Cost directe
|  |  | Despeses auxiliars |  |  |  | 1 | %
Total
| D0718821 | m3 | Morter de ciment amb ciment pòrtland CEM I i sorra, amb additiu inclusor aire/plastificant i 380 kg/m3 de ciment, amb una proporció en volum 1:4 i 10 N/mm2 de resistència a compressió, elaborat a l'obra |  |  |  | Rend.: | 1
Mà d'obra
| A0150000 | h | Manobre especialista | 1 | /R | x | 23.14 | =
Subtotal mà d'obra
Maquinària
| C1705600 | h | Formigonera de 165 l | 0.7 | /R | x | 1.92 | =
Subtotal maquinària
Material
| B0511401 | t | Ciment pòrtland CEM I 32,5 R segons UNE-EN 197-1, en sacs | 0.38 |  | x | 119.84 | =
| B0310020 | t | Sorra de pedrera per a morters | 1.52 |  | x | 19.15 | =
| B081C010 | kg | Additiu inclusor aire/plastificant per a morter, segons la norma UNE-EN 934-3 | 0.76 |  | x | 1.51 | =
| B0111000 | m3 | Aigua | 0.2 |  | x | 1.83 | =
Subtotal material
Cost directe
|  |  | Despeses auxiliars |  |  |  | 1 | %
Total
| D07660B1 | m3 | Formigó d'argila expandida, de densitat 500 a 600 kg/m3, elaborat a l'obra amb formigonera de 165 l |  |  |  | Rend.: | 1
Mà d'obra
| A0150000 | h | Manobre especialista | 1 | /R | x | 23.14 | =
Subtotal mà d'obra
Maquinària
| C1705600 | h | Formigonera de 165 l | 0.7 | /R | x | 1.92 | =
Subtotal maquinària
Material
| B0512401 | t | Ciment pòrtland amb filler calcari CEM II/B-L 32,5 R segons UNE-EN 197-1, en sacs | 0.15 |  | x | 116.11 | =
| B0111000 | m3 | Aigua | 0.12 |  | x | 1.83 | =
| B03E1440 | m3 | Argila expandida de granulometria 3 a 8 mm i densitat 350 kg/m3, en sacs | 1 |  | x | 103.69 | =
Subtotal material
Cost directe
|  |  | Despeses auxiliars |  |  |  | 1 | %
Total
| D0771011 | m3 | Morter asfàltic de dosificació 1:4 elaborat a l'obra |  |  |  | Rend.: | 1
Mà d'obra
| A0150000 | h | Manobre especialista | 2 | /R | x | 23.14 | =
Subtotal mà d'obra
Maquinària
| C1705600 | h | Formigonera de 165 l | 1.5 | /R | x | 1.92 | =
Subtotal maquinària
Material
| B7Z24000 | kg | Emulsió bituminosa, tipus ED | 220 |  | x | 0.85 | =
| B0310020 | t | Sorra de pedrera per a morters | 1.54 |  | x | 19.15 | =
Subtotal material
Cost directe
|  |  | Despeses auxiliars |  |  |  | 1 | %
Total
| D07AA000 | m3 | Formigó cel·lular sense granulat, de densitat 300 kg/m3 |  |  |  | Rend.: | 1
Mà d'obra
| A0140000 | h | Manobre | 0.5 | /R | x | 22.38 | =
Subtotal mà d'obra
Material
| B0111000 | m3 | Aigua | 0.33 |  | x | 1.83 | =
| B0512401 | t | Ciment pòrtland amb filler calcari CEM II/B-L 32,5 R segons UNE-EN 197-1, en sacs | 0.33 |  | x | 116.11 | =
| B7C100N0 | kg | Escumant per a formigó cel·lular | 5 |  | x | 1.39 | =
Subtotal material
Cost directe
|  |  | Despeses auxiliars |  |  |  | 1 | %
Total
| D07J1100 | m3 | Pasta de guix B1 |  |  |  | Rend.: | 1
Mà d'obra
| A0149000 | h | Manobre guixaire | 1 | /R | x | 22.38 | =
Subtotal mà d'obra
Material
| B0521100 | kg | Guix de designació B1/20/2, segons la norma UNE-EN 13279-1 | 800 |  | x | 0.13 | =
| B0111000 | m3 | Aigua | 0.6 |  | x | 1.83 | =
Subtotal material
Cost directe
|  |  | Despeses auxiliars |  |  |  | 1 | %
Total
| D0B2A100 | kg | Acer en barres corrugades elaborat a l'obra i manipulat a taller B500S, de límit elàstic >= 500 N/mm2 |  |  |  | Rend.: | 1
Mà d'obra
| A0134000 | h | Ajudant ferrallista | 0.005 | /R | x | 23.8 | =
| A0124000 | h | Oficial 1a ferrallista | 0.005 | /R | x | 26.81 | =
Subtotal mà d'obra
Material
| B0B2A000 | kg | Acer en barres corrugades B500S de límit elàstic >= 500 N/mm2 | 1.05 |  | x | 0.71 | =
| B0A14200 | kg | Filferro recuit de diàmetre 1.3 mm | 0.0102 |  | x | 1.37 | =
Subtotal material
Cost directe
|  |  | Despeses auxiliars |  |  |  | 1 | %
Total
| D8811200 | m3 | Estuc de morter de calç i sorra de marbre blanc |  |  |  | Rend.: | 1
Mà d'obra
| A012B000 | h | Oficial 1a estucador | 2 | /R | x | 26.81 | =
Subtotal mà d'obra
Material
| B0531710 | kg | Calç aèria hidratada en pasta CL 90-S PL, en sacs | 555 |  | x | 0.53 | =
| B0313000 | t | Sorra de marbre blanc | 0.665 |  | x | 122.26 | =
| B0111000 | m3 | Aigua | 0.2 |  | x | 1.83 | =
Subtotal material
Cost directe
|  |  | Despeses auxiliars |  |  |  | 1 | %
Total
Partida d'obra
| E2131123 | m3 | Enderroc de fonament corregut de maçoneria, amb compressor i càrrega manual i mecànica de runa sobre camió |  |  |  | Rend.: | 1
Mà d'obra
| A0140000 | h | Manobre | 1.14 | /R | x | 22.38 | =
| A0150000 | h | Manobre especialista | 2 | /R | x | 23.14 | =
Subtotal mà d'obra
Maquinària
| C1313330 | h | Retroexcavadora sobre pneumàtics de 8 a 10 t | 0.135 | /R | x | 57.21 | =
| C1101200 | h | Compressor amb dos martells pneumàtics | 1 | /R | x | 17.59 | =
Subtotal maquinària
|  |  | Despeses auxiliars |  |  |  | 1.5 | %
Cost directe
|  |  | Despeses indirectes |  |  |  | 15.53 | %
Total
| E222142A | m3 | Excavació de rasa i pou de fins a 2 m de fondària, en terreny compacte (SPT 20-50), realitzada amb retroexcavadora i càrrega mecànica sobre camió o contenidor col.locat a peu d'obra, s'inclou: Disposició dels mitjans de seguretat i protecció reglamentaris definits al Pla de Seguretat i Salut de l'obra, portada de la maquinaria a l'obra, realització de l'acces a l'obra, replanteig i definició de les sabates a excavar, excavació de les sabates a la fondaria necessaria definida en els planols de projecte, replanteig i formació de talúsos, demolició de petits estractes de terreny dur o roca tova, demolició i excavació de petites construccions soterrades, aplomats de parets i refinats de fons amb mitjans manuals, retirada de la maquinaria i neteja de la zona de treball. |  |  |  | Rend.: | 1
Maquinària
| C1313330 | h | Retroexcavadora sobre pneumàtics de 8 a 10 t | 0.143 | /R | x | 57.21 | =
Subtotal maquinària
Cost directe
|  |  | Despeses indirectes |  |  |  | 15.53 | %
Total
| E2R45033 | m3 | Càrrega amb mitjans mecànics i transport de terres a instal·lació autoritzada de gestió de residus, amb camió de 7 t, amb un recorregut de fins a 2-5 km, s'inclou: Disposició dels mitjans de seguretat y protecció reglamentaris definits al Pla de Seguretat i Salut de l'obra, càrrega i transport de les terres, neteja de la zona de treball. |  |  |  | Rend.: | 1
Maquinària
| C1311430 | h | Pala carregadora sobre pneumàtics de 8 a 14 t | 0.01 | /R | x | 82.93 | =
| C1501700 | h | Camió per a transport de 7 t | 0.05 | /R | x | 36.56 | =
Subtotal maquinària
Cost directe
|  |  | Despeses indirectes |  |  |  | 15.53 | %
Total
| E2R65037 | M3 | Càrrega i transport de residus a centre de reciclatge, a monodipòsit, a abocador específic o a centre de recollida i transferència, amb un recorregut de fins a 10 km, amb camió de 7 t, carregat amb mitjans mecànics, s'inclou: disposició dels mitjans de seguretat i protecció reglamentaris definits al pla de seguretat i salut de l'obra, sortida de l'element de transport de l'obra i neteja de la zona de treball. |  |  |  | Rend.: | 1
Maquinària
| C1501700 | h | Camió per a transport de 7 t | 0.1 | /R | x | 36.56 | =
| C1311110 | H | Pala carregadora petita sobre pneumàtics, de 67 kw | 0.015 | /R | x | 51.97 | =
Subtotal maquinària
Cost directe
|  |  | Despeses indirectes |  |  |  | 15.53 | %
Total
| E2R650G0 | M3 | Càrrega i transport de residus a centre de reciclatge, a monodipòsit, a abocador específic o a centre de recollida i transferència, amb contenidor, carregat amb mitjans mecànics, s'inclou: disposició dels mitjans de seguretat i protecció reglamentaris definits al pla de seguretat i salut de l'obra, sortida de l'element de transport de l'obra i neteja de la zona de treball. |  |  |  | Rend.: | 1
Maquinària
| C1311110 | H | Pala carregadora petita sobre pneumàtics, de 67 kw | 0.015 | /R | x | 51.97 | =
| C150AE00 | M3 | Subministrament i recollida de residus amb contenidor, de 4 a 6 m3 de capacitat | 1 | /R | x | 10.53 | =
Subtotal maquinària
Cost directe
|  |  | Despeses indirectes |  |  |  | 15.53 | %
Total
| E2RA3600 | M3 | Disposició controlada a monodipòsit sense bàscula, de runa |  |  |  | Rend.: | 1
Material
| B2RA3600 | M3 | Disposició controlada a monodipòsit sense bàscula, de runa | 1 |  | x | 13.21 | =
Subtotal material
Cost directe
|  |  | Despeses indirectes |  |  |  | 15.53 | %
Total
| E2RA7LP1 | m3 | Deposició controlada a dipòsit autoritzat inclòs el cànon sobre la deposició controlada dels residus de la construcció, segons la LLEI 8/2008, de residus de terra inerts amb una densitat 1.6 t/m3, procedents d'excavació, amb codi 170504 segons la Llista Europea de Residus (ORDEN MAM/304/2002). S'inclo: Disposició dels mitjans de seguretat y protecció reglamentaris definits al Pla de Seguretat y Salut de l'obra, deposicións en el abocador autoritzat mes proper. |  |  |  | Rend.: | 1
Material
| B2RA7LP1 | m3 | Deposició controlada a dipòsit autoritzat inclòs el cànon sobre la deposició controlada dels residus de la construcció, segons la LLEI 8/2008, de residus de terra inerts amb una densitat 1.6 t/m3, procedents d'excavació, amb codi 170504 segons la Llista Europea de Residus (ORDEN MAM/304/2002) | 1 |  | x | 6.24 | =
Subtotal material
Cost directe
|  |  | Despeses indirectes |  |  |  | 15.53 | %
Total
| E45917H4 | M3 | Formigó per a sostres amb elements resistents industrialitzats, HA-25/B/20/I de consistència tova i grandària màxima del granulat 20 mm, abocat amb bomba, |  |  |  | Rend.: | 1
Mà d'obra
| A0140000 | h | Manobre | 0.388 | /R | x | 22.38 | =
| A0122000 | h | Oficial 1a paleta | 0.302 | /R | x | 26.81 | =
Subtotal mà d'obra
Maquinària
| C1701100 | h | Camió amb bomba de formigonar | 0.12 | /R | x | 174.42 | =
Subtotal maquinària
Material
| B065910B | m3 | Formigó HA-25/B/20/I de consistència tova, grandària màxima del granulat 20 mm, amb >= 250 kg/m3 de ciment, apte per a classe d'exposició I | 1.05 |  | x | 73.39 | =
Subtotal material
|  |  | Despeses auxiliars |  |  |  | 2.5 | %
Cost directe
|  |  | Despeses indirectes |  |  |  | 15.53 | %
Total
| E4B93000 | Kg | Acer en barres corrugades b 500 s de límit elàstic >= 500 n/mm2, per a l'armadura de sostres amb elements resistents industrialitzats, s'inclou: Portada d'eines i mitjans auxiliars a l'obra, disposició dels mitjans de seguretat i protecció reglamentaris definits al pla de seguretat i salut de l'obra, col.locació de bastides, apuntalaments i travament necessaris, col.locació de plataformes de treball, neteja dels empalmaments i armadures a col.locar, muntatge a l'obra de les armadures i el seu lligament, emplaçament de les armadures muntades i separadors, deixar els empalmaments amb les llargades definides en el projecte, col.locació de tubs metàl.lics per el pas d'instal.lacions i soldadura de les armadures, retirada d'eines i mitjans auxiliars i neteja de la zona de treball. |  |  |  | Rend.: | 1
Mà d'obra
| A0124000 | h | Oficial 1a ferrallista | 0.01 | /R | x | 26.81 | =
| A0134000 | h | Ajudant ferrallista | 0.01 | /R | x | 23.8 | =
Subtotal mà d'obra
Material
| B0A14200 | kg | Filferro recuit de diàmetre 1.3 mm | 0.01 |  | x | 1.37 | =
Subtotal material
Element compost
| D0B2A100 | kg | Acer en barres corrugades elaborat a l'obra i manipulat a taller B500S, de límit elàstic >= 500 N/mm2 | 1 |  | x | 1.0151 | =
Subtotal element compost
|  |  | Despeses auxiliars |  |  |  | 1.5 | %
Cost directe
|  |  | Despeses indirectes |  |  |  | 15.53 | %
Total
| E4B9DC88 | m2 | Armadura per a sostres amb elements resistents AP500 T amb malla electrosoldada de barres corrugades d'acer ME 30x15 cm D:6-6 mm 6x2.2 m B500T UNE-EN 10080 |  |  |  | Rend.: | 1
Mà d'obra
| A0124000 | h | Oficial 1a ferrallista | 0.022 | /R | x | 26.81 | =
| A0134000 | h | Ajudant ferrallista | 0.022 | /R | x | 23.8 | =
Subtotal mà d'obra
Material
| B0B341C4 | m2 | Malla electrosoldada de barres corrugades d'acer ME 30x15 cm D:6-6 mm 6x2.2 m B500T UNE-EN 10080 | 1.2 |  | x | 1.57 | =
| B0A14200 | kg | Filferro recuit de diàmetre 1.3 mm | 0.018 |  | x | 1.37 | =
Subtotal material
|  |  | Despeses auxiliars |  |  |  | 1.5 | %
Cost directe
|  |  | Despeses indirectes |  |  |  | 15.53 | %
Total
| E4LM1A10 | m2 | Muntatge de sostre amb perfil de planxa col.laborant d'acer galvanitzat de 0,75 mm de gruix, de 200 - 210 mm de pas de malla i 60 mm d'alçària màxima, pes de 8 a 9 kg/m2 i un moment d'inèrcia de 50 a 60 cm4 |  |  |  | Rend.: | 1
Mà d'obra
| A0127000 | h | Oficial 1a col·locador | 0.12 | /R | x | 26.81 | =
| A0137000 | h | Ajudant col·locador | 0.24 | /R | x | 23.8 | =
Subtotal mà d'obra
Material
| B4LM1A10 | m2 | Perfil de xapa col.laborant d'acer galvanitzat de 0,75 mm de gruix, de 200 - 210 mm de pas de malla i 60 mm d'alçària màxima, pes de 8 a 9 kg/m2 i un moment d'inèrcia de 50 a 60 cm4 | 1.1 |  | x | 32.52 | =
Subtotal material
|  |  | Despeses auxiliars |  |  |  | 1.5 | %
Cost directe
|  |  | Despeses indirectes |  |  |  | 15.53 | %
Total
| E4ZWUF06 | U | Connectador d'acer D 6, treballat i col.locat a l'obra, ancorat a la cara superior de les biguetes d'acer. S'inclou: Disposició dels mitjans de seguretat i protecció definits al Plà de Seguretat i Salut de l'obra, col.locació de bastides i plataformes de treball necessaries, aplec de materials i mitjans auxiliars a l'obra, replanteig dels connectadors i col.locació sobre les viguetes de formigó existents segons indicacions en planols de detall. Retirada de mitjans auxiliars i neteja de la zona de treball. |  |  |  | Rend.: | 1
Mà d'obra
| A0134000 | h | Ajudant ferrallista | 0.04 | /R | x | 23.8 | =
| A0124000 | h | Oficial 1a ferrallista | 0.04 | /R | x | 26.81 | =
Subtotal mà d'obra
Maquinària
| C200UU01 | h | Equip i elements auxiliars per a soldadura de pern connector tipus Nelson per a xapa col.laborant | 0.01 | /R | x | 17.46 | =
Subtotal maquinària
Element compost
| D0B2A100 | kg | Acer en barres corrugades elaborat a l'obra i manipulat a taller B500S, de límit elàstic >= 500 N/mm2 | 0.25 |  | x | 1.0151 | =
Subtotal element compost
|  |  | Despeses auxiliars |  |  |  | 1.5 | %
Cost directe
|  |  | Despeses indirectes |  |  |  | 15.53 | %
Total
| E4ZZU0CP | m3 | Morter de c.p. i sorra elaborat a l'obra per a reblerts, bases d'anivellament, i ataconat de forats en perfileria de reforç. |  |  |  | Rend.: | 1
Mà d'obra
| A0122000 | h | Oficial 1a paleta | 5 | /R | x | 26.81 | =
| A0140000 | h | Manobre | 5 | /R | x | 22.38 | =
Subtotal mà d'obra
Material
| B071U0CP | m3 | Morter de c.p. i sorra per a reblerts | 1 |  | x | 160 | =
Subtotal material
|  |  | Despeses auxiliars |  |  |  | 1.5 | %
Cost directe
|  |  | Despeses indirectes |  |  |  | 15.53 | %
Total
| E52211MN | m2 | Teulada de teula àrab mecànica de ceràmica color vermell, de 25 peces/m2, com a màxim, col·locada amb poliuretà. Inclou carener i remats. |  |  |  | Rend.: | 1
Mà d'obra
| A0122000 | h | Oficial 1a paleta | 0.6 | /R | x | 26.81 | =
| A0140000 | h | Manobre | 0.3 | /R | x | 22.38 | =
Subtotal mà d'obra
Material
| B52211M0 | u | Teula àrab de ceràmica de fabricació mecànica color vermell, de 25 peces/m2, com a màxim | 26.25 |  | x | 0.48 | =
Subtotal material
Element compost
| D0701461 | m3 | Morter de ciment pòrtland amb filler calcari CEM II/B-L i sorra, amb 200 kg/m3 de ciment, amb una proporció en volum 1:8 i 2,5 N/mm2 de resistència a compressió, elaborat a l'obra | 0.0221 |  | x | 81.6244 | =
Subtotal element compost
|  |  | Despeses auxiliars |  |  |  | 2.5 | %
Cost directe
|  |  | Despeses indirectes |  |  |  | 15.53 | %
Total
| E5ZD2G0U | m | Minvell contra parament, de rajola ceràmica fina, col·locada amb morter asfàltic |  |  |  | Rend.: | 1
Mà d'obra
| A0140000 | h | Manobre | 0.075 | /R | x | 22.38 | =
| A0122000 | h | Oficial 1a paleta | 0.15 | /R | x | 26.81 | =
Subtotal mà d'obra
Material
| B0GAA4K6 | m | Peça de pedra artificial de morter de ciment gris, buixardada, de 25 cm d'amplària i amb un cantell en escaire | 1 |  | x | 49.2 | =
Subtotal material
Element compost
| D0771011 | m3 | Morter asfàltic de dosificació 1:4 elaborat a l'obra | 0.0053 |  | x | 266.1138 | =
Subtotal element compost
|  |  | Despeses auxiliars |  |  |  | 1.5 | %
Cost directe
|  |  | Despeses indirectes |  |  |  | 15.53 | %
Total
| E7J1AUZ0 | m2 | Formació de junt de dilatació, en peces formigonades ´´in situ´´, amb planxa de poliestirè expandit (EPS), de 50 mm de gruix |  |  |  | Rend.: | 1
Mà d'obra
| A0123000 | h | Oficial 1a encofrador | 0.28 | /R | x | 26.81 | =
| A0133000 | h | Ajudant encofrador | 0.14 | /R | x | 23.8 | =
Subtotal mà d'obra
Material
| B7C23500 | m2 | Planxa de poliestirè expandit (EPS), de 50 mm de gruix, de 30 kPa de tensió a la compressió, d'1,1 m2.K/W de resistència tèrmica, amb una cara llisa i cantell recte | 1.08 |  | x | 5.27 | =
Subtotal material
|  |  | Despeses auxiliars |  |  |  | 1.5 | %
Cost directe
|  |  | Despeses indirectes |  |  |  | 15.53 | %
Total
| E7Z327P5 | m2 | Reforç lineal de membrana, amb làmina bituminosa d'oxiasfalt LO-30-FP amb armadura de feltre de polièster de 130 g/m2, adherida en calent, prèvia imprimació |  |  |  | Rend.: | 1
Mà d'obra
| A0127000 | h | Oficial 1a col·locador | 0.5 | /R | x | 26.81 | =
| A0137000 | h | Ajudant col·locador | 0.25 | /R | x | 23.8 | =
Subtotal mà d'obra
Material
| B7Z24000 | kg | Emulsió bituminosa, tipus ED | 0.315 |  | x | 0.85 | =
| B7113090 | m2 | Làmina bituminosa d'oxiasfalt LO-30-FP amb armadura de feltre de material polièster de 130 g/m2 | 1.1 |  | x | 4.86 | =
Subtotal material
|  |  | Despeses auxiliars |  |  |  | 1.5 | %
Cost directe
|  |  | Despeses indirectes |  |  |  | 15.53 | %
Total
| E8653BFA | m2 | Revestiment vertical a 3,00 m d'alçària, com a màxim, amb tauler de partícules de fusta aglomerades amb resina sintètica, de 16 mm de gruix, per a ambient humit tipus P3 segons UNE-EN 309, reacció al foc D-s2,d0, acabat no revestit, treballat al taller, col·locat amb fixacions mecàniques sobre enllatat de fusta |  |  |  | Rend.: | 1
Mà d'obra
| A013A000 | h | Ajudant fuster | 0.45 | /R | x | 23.97 | =
| A012A000 | h | Oficial 1a fuster | 0.45 | /R | x | 27.29 | =
Subtotal mà d'obra
Material
| B0D31000 | m3 | Llata de fusta de pi | 0.0044 |  | x | 272.6 | =
| B0CU1BA7 | m2 | Tauler de partícules de fusta aglomerades amb resina sintètica, de 16 mm de gruix, per a ambient humit tipus P3 segons UNE-EN 309, reacció al foc D-s2,d0, acabat no revestit, treballat al taller | 1 |  | x | 4.22 | =
| B0A61500 | u | Tac de niló de 5 mm de diàmetre, com a màxim, amb vis | 6.25 |  | x | 0.1 | =
| B0A32000 | kg | Clau acer galvanitzat | 0.15 |  | x | 1.89 | =
| B0A41200 | cu | Visos per a fusta o tacs de PVC, cadmiats | 0.06 |  | x | 3.71 | =
Subtotal material
|  |  | Despeses auxiliars |  |  |  | 1.5 | %
Cost directe
|  |  | Despeses indirectes |  |  |  | 15.53 | %
Total
| E865J4C5 | m2 | Revestiment vertical a 3,00 m d'alçària, com a màxim, amb tauler contraxapat de plaques de fusta, tipus G classe 1, de 22 mm de gruix, per a ambient sec segons UNE-EN 636, reacció al foc B-s2, d0, acabat revestit amb planxa de fusta de frondosa, tallat a mida, col·locat fixacions mecàniques sobre enllatat de fusta |  |  |  | Rend.: | 1
Mà d'obra
| A012A000 | h | Oficial 1a fuster | 0.45 | /R | x | 27.29 | =
| A013A000 | h | Ajudant fuster | 0.45 | /R | x | 23.97 | =
Subtotal mà d'obra
Material
| B0A41200 | cu | Visos per a fusta o tacs de PVC, cadmiats | 0.06 |  | x | 3.71 | =
| B0D31000 | m3 | Llata de fusta de pi | 0.0042 |  | x | 272.6 | =
| B0A32000 | kg | Clau acer galvanitzat | 0.15 |  | x | 1.89 | =
| B0A61500 | u | Tac de niló de 5 mm de diàmetre, com a màxim, amb vis | 6.25 |  | x | 0.1 | =
| B0CU44CA | m2 | Tauler contraxapat de plaques de fusta, tipus G classe 1, de 22 mm de gruix, per a ambient sec segons UNE-EN 636, reacció al foc B-s2, d0, acabat revestit amb planxa de fusta de frondosa, tallat a mida | 1 |  | x | 15.81 | =
Subtotal material
|  |  | Despeses auxiliars |  |  |  | 1.5 | %
Cost directe
|  |  | Despeses indirectes |  |  |  | 15.53 | %
Total
| E8K9TH4S | m | Remat de planxa d'acer plegada amb acabat galvanitzat, de 1.5 mm de gruix, 40 cm de desenvolupament, com a màxim, amb 5 plecs, per a escopidor, col·locat amb fixacions mecàniques, i segellat |  |  |  | Rend.: | 1
Mà d'obra
| A0137000 | h | Ajudant col·locador | 0.3 | /R | x | 23.8 | =
| A0127000 | h | Oficial 1a col·locador | 0.3 | /R | x | 26.81 | =
Subtotal mà d'obra
Material
| B7J50010 | dm3 | Massilla per a segellats, d'aplicació amb pistola, de base silicona neutra monocomponent | 0.05 |  | x | 16.31 | =
| B0CHTH4S | m | Remat de planxa d'acer plegada amb acabat galvanitzat, de 1.5 mm de gruix, 40 cm de desenvolupament, com a màxim, amb 5 plecs, per a escopidor | 1.071 |  | x | 6.96 | =
| B0A5AA00 | u | Cargol autoroscant amb volandera | 6 |  | x | 0.18 | =
Subtotal material
|  |  | Despeses auxiliars |  |  |  | 1.5 | %
Cost directe
|  |  | Despeses indirectes |  |  |  | 15.53 | %
Total
| E8MAU050 | m2 | Formació de contorn d'obertura (brancals i llinda) amb planxa d'acer galvanitzat de 6 mm de gruix, col.locada amb fixacions mecàniques |  |  |  | Rend.: | 1
Mà d'obra
| A0140000 | h | Manobre | 0.6 | /R | x | 22.38 | =
| A0122000 | h | Oficial 1a paleta | 0.6 | /R | x | 26.81 | =
Subtotal mà d'obra
Material
| B44Z50B6 | kg | Acer S275JR segons UNE-EN 10025-2, format per peça composta, en perfils laminats en calent sèrie L, LD, T, rodó, quadrat, rectangular i planxa, treballat al taller per a col·locar amb cargols i galvanitzat | 47.1 |  | x | 2.25 | =
Subtotal material
|  |  | Despeses auxiliars |  |  |  | 1.5 | %
Cost directe
|  |  | Despeses indirectes |  |  |  | 15.53 | %
Total
| E8N9TC6M | m | Remat de planxa d'acer plegada amb acabat galvanitzat, d'1 mm de gruix, 60 cm de desenvolupament, com a màxim, amb 7 plecs, per a cantonera exterior, col·locat amb fixacions mecàniques |  |  |  | Rend.: | 1
Mà d'obra
| A0127000 | h | Oficial 1a col·locador | 0.25 | /R | x | 26.81 | =
| A0137000 | h | Ajudant col·locador | 0.125 | /R | x | 23.8 | =
Subtotal mà d'obra
Material
| B0CHTC6M | m | Remat de planxa d'acer plegada amb acabat galvanitzat, d'1 mm de gruix, 60 cm de desenvolupament, com a màxim, amb 7 plecs, per a cantonera exterior | 1.071 |  | x | 8.04 | =
| B0A5AA00 | u | Cargol autoroscant amb volandera | 6 |  | x | 0.18 | =
Subtotal material
|  |  | Despeses auxiliars |  |  |  | 1.5 | %
Cost directe
|  |  | Despeses indirectes |  |  |  | 15.53 | %
Total
| E93628B1 | m2 | Solera de formigó HA-25/B/20/IIa, de consistència tova i grandària màxima del granulat 20 mm, de gruix 15 cm, abocat amb bomba |  |  |  | Rend.: | 1
Mà d'obra
| A0122000 | h | Oficial 1a paleta | 0.08 | /R | x | 26.81 | =
| A0140000 | h | Manobre | 0.16 | /R | x | 22.38 | =
Subtotal mà d'obra
Maquinària
| C1701100 | h | Camió amb bomba de formigonar | 0.08 | /R | x | 174.42 | =
Subtotal maquinària
Material
| B065960B | m3 | Formigó HA-25/B/20/IIa de consistència tova, grandària màxima del granulat 20 mm, amb >= 275 kg/m3 de ciment, apte per a classe d'exposició IIa | 0.1545 |  | x | 73.96 | =
Subtotal material
|  |  | Despeses auxiliars |  |  |  | 1.5 | %
Cost directe
|  |  | Despeses indirectes |  |  |  | 15.53 | %
Total
| E9B4A2CN | m2 | Paviment amb peces de pedra natural granítica nacional amb una cara flamejada, preu alt, de 30 mm de gruix i de 1251 a 2500 cm2, col·locada a truc de maceta amb morter de ciment 1:8, elaborat a l'obra amb formigonera de 165 l |  |  |  | Rend.: | 1
Mà d'obra
| A0140000 | h | Manobre | 0.3 | /R | x | 22.38 | =
| A0127000 | h | Oficial 1a col·locador | 0.6 | /R | x | 26.81 | =
Subtotal mà d'obra
Material
| B9CZ2000 | kg | Beurada de color | 0.6 |  | x | 1.03 | =
| B0G1JB04 | m2 | Pedra granítica nacional amb una cara flamejada, preu alt, de 30 mm de gruix amb aresta viva a les quatre vores | 1.01 |  | x | 163.56 | =
Subtotal material
Element compost
| D0701461 | m3 | Morter de ciment pòrtland amb filler calcari CEM II/B-L i sorra, amb 200 kg/m3 de ciment, amb una proporció en volum 1:8 i 2,5 N/mm2 de resistència a compressió, elaborat a l'obra | 0.0252 |  | x | 81.6244 | =
Subtotal element compost
|  |  | Despeses auxiliars |  |  |  | 1.5 | %
Cost directe
|  |  | Despeses indirectes |  |  |  | 15.53 | %
Total
| EAF22B74 | u | Finestra d'alumini anoditzat natural, col·locada sobre bastiment de base, amb dues fulles batents, per a un buit d'obra aproximat de 150x150 cm, elaborada amb perfils de preu mitjà, classificació mínima 3 de permeabilitat a l'aire segons UNE-EN 12207, classificació mínima 8A d'estanquitat a l'aigua segons UNE-EN 12208 i classificació mínima C4 de resistència al vent segons UNE-EN 12210, sense persiana |  |  |  | Rend.: | 1
Mà d'obra
| A012M000 | h | Oficial 1a muntador | 0.6 | /R | x | 27.71 | =
| A013M000 | h | Ajudant muntador | 0.15 | /R | x | 23.8 | =
Subtotal mà d'obra
Material
| BAF22674 | m2 | Finestra d'alumini anoditzat natural, per a col·locar sobre bastiment de base, amb dues fulles batents, per a un buit d'obra de 2 a 2,49 m2 de superfície, elaborada amb perfils de preu mitjà, classificació mínima 3 de permeabilitat a l'aire segons UNE-EN 12207, classificació mínima 8A d'estanquitat a l'aigua segons UNE-EN 12208 i classificació mínima C4 de resistència al vent segons UNE-EN 12210, sense persiana | 2.25 |  | x | 162.37 | =
| B7J50090 | dm3 | Massilla per a segellats, d'aplicació amb pistola, de base poliuretà monocomponent | 0.36 |  | x | 13.05 | =
| B7J50010 | dm3 | Massilla per a segellats, d'aplicació amb pistola, de base silicona neutra monocomponent | 0.12 |  | x | 16.31 | =
Subtotal material
|  |  | Despeses auxiliars |  |  |  | 2.5 | %
Cost directe
|  |  | Despeses indirectes |  |  |  | 15.53 | %
Total
| EAF24574 | u | Finestra d'alumini anoditzat natural, col·locada sobre bastiment de base, amb una fulla oscilobatent, per a un buit d'obra aproximat de 75x150 cm, elaborada amb perfils de preu mitjà, classificació mínima 3 de permeabilitat a l'aire segons UNE-EN 12207, classificació mínima 8A d'estanquitat a l'aigua segons UNE-EN 12208 i classificació mínima C4 de resistència al vent segons UNE-EN 12210, sense persiana |  |  |  | Rend.: | 1
Mà d'obra
| A013M000 | h | Ajudant muntador | 0.1 | /R | x | 23.8 | =
| A012M000 | h | Oficial 1a muntador | 0.4 | /R | x | 27.71 | =
Subtotal mà d'obra
Material
| BAF24374 | m2 | Finestra d'alumini anoditzat natural, per a col·locar sobre bastiment de base, amb una fulla oscilobatent, per a un buit d'obra de 0,75 a 1,04 m2 de superfície, elaborada amb perfils de preu mitjà, classificació mínima 3 de permeabilitat a l'aire segons UNE-EN 12207, classificació mínima 8A d'estanquitat a l'aigua segons UNE-EN 12208 i classificació mínima C4 de resistència al vent segons UNE-EN 12210, sense persiana | 0.9 |  | x | 258 | =
| B7J50090 | dm3 | Massilla per a segellats, d'aplicació amb pistola, de base poliuretà monocomponent | 0.23 |  | x | 13.05 | =
| B7J50010 | dm3 | Massilla per a segellats, d'aplicació amb pistola, de base silicona neutra monocomponent | 0.08 |  | x | 16.31 | =
Subtotal material
|  |  | Despeses auxiliars |  |  |  | 2.5 | %
Cost directe
|  |  | Despeses indirectes |  |  |  | 15.53 | %
Total
| EAF24974 | u | Finestra d'alumini anoditzat natural, col·locada sobre bastiment de base, amb una fulla oscilobatent, per a un buit d'obra aproximat de 140x150 cm, elaborada amb perfils de preu mitjà, classificació mínima 3 de permeabilitat a l'aire segons UNE-EN 12207, classificació mínima 8A d'estanquitat a l'aigua segons UNE-EN 12208 i classificació mínima C4 de resistència al vent segons UNE-EN 12210, sense persiana |  |  |  | Rend.: | 1
Mà d'obra
| A012M000 | h | Oficial 1a muntador | 0.6 | /R | x | 27.71 | =
| A013M000 | h | Ajudant muntador | 0.15 | /R | x | 23.8 | =
Subtotal mà d'obra
Material
| BAF24574 | m2 | Finestra d'alumini anoditzat natural, per a col·locar sobre bastiment de base, amb una fulla oscilobatent, per a un buit d'obra d'1,5 a 1,99 m2 de superfície, elaborada amb perfils de preu mitjà, classificació mínima 3 de permeabilitat a l'aire segons UNE-EN 12207, classificació mínima 8A d'estanquitat a l'aigua segons UNE-EN 12208 i classificació mínima C4 de resistència al vent segons UNE-EN 12210, sense persiana | 1.8 |  | x | 241.58 | =
| B7J50090 | dm3 | Massilla per a segellats, d'aplicació amb pistola, de base poliuretà monocomponent | 0.32 |  | x | 13.05 | =
| B7J50010 | dm3 | Massilla per a segellats, d'aplicació amb pistola, de base silicona neutra monocomponent | 0.11 |  | x | 16.31 | =
Subtotal material
|  |  | Despeses auxiliars |  |  |  | 2.5 | %
Cost directe
|  |  | Despeses indirectes |  |  |  | 15.53 | %
Total
| EAF249X1 | u | Finestra d'alumini anoditzat natural, col·locada sobre bastiment de base, amb una fulla oscilobatent, per a un buit d'obra aproximat de 145x190 cm, elaborada amb perfils de preu mitjà, classificació mínima 3 de permeabilitat a l'aire segons UNE-EN 12207, classificació mínima 8A d'estanquitat a l'aigua segons UNE-EN 12208 i classificació mínima C4 de resistència al vent segons UNE-EN 12210, sense persiana |  |  |  | Rend.: | 1
Mà d'obra
| A013M000 | h | Ajudant muntador | 0.15 | /R | x | 23.8 | =
| A012M000 | h | Oficial 1a muntador | 0.6 | /R | x | 27.71 | =
Subtotal mà d'obra
Material
| BAF24574 | m2 | Finestra d'alumini anoditzat natural, per a col·locar sobre bastiment de base, amb una fulla oscilobatent, per a un buit d'obra d'1,5 a 1,99 m2 de superfície, elaborada amb perfils de preu mitjà, classificació mínima 3 de permeabilitat a l'aire segons UNE-EN 12207, classificació mínima 8A d'estanquitat a l'aigua segons UNE-EN 12208 i classificació mínima C4 de resistència al vent segons UNE-EN 12210, sense persiana | 2.755 |  | x | 241.58 | =
| B7J50090 | dm3 | Massilla per a segellats, d'aplicació amb pistola, de base poliuretà monocomponent | 0.32 |  | x | 13.05 | =
| B7J50010 | dm3 | Massilla per a segellats, d'aplicació amb pistola, de base silicona neutra monocomponent | 0.11 |  | x | 16.31 | =
Subtotal material
|  |  | Despeses auxiliars |  |  |  | 2.5 | %
Cost directe
|  |  | Despeses indirectes |  |  |  | 15.53 | %
Total
| EAF249XX | u | Finestra d'alumini anoditzat natural, col·locada sobre bastiment de base, amb una fulla oscilobatent, per a un buit d'obra aproximat de 175x190 cm, elaborada amb perfils de preu mitjà, classificació mínima 3 de permeabilitat a l'aire segons UNE-EN 12207, classificació mínima 8A d'estanquitat a l'aigua segons UNE-EN 12208 i classificació mínima C4 de resistència al vent segons UNE-EN 12210, sense persiana |  |  |  | Rend.: | 1
Mà d'obra
| A013M000 | h | Ajudant muntador | 0.15 | /R | x | 23.8 | =
| A012M000 | h | Oficial 1a muntador | 0.6 | /R | x | 27.71 | =
Subtotal mà d'obra
Material
| B7J50090 | dm3 | Massilla per a segellats, d'aplicació amb pistola, de base poliuretà monocomponent | 0.32 |  | x | 13.05 | =
| B7J50010 | dm3 | Massilla per a segellats, d'aplicació amb pistola, de base silicona neutra monocomponent | 0.11 |  | x | 16.31 | =
| BAF24574 | m2 | Finestra d'alumini anoditzat natural, per a col·locar sobre bastiment de base, amb una fulla oscilobatent, per a un buit d'obra d'1,5 a 1,99 m2 de superfície, elaborada amb perfils de preu mitjà, classificació mínima 3 de permeabilitat a l'aire segons UNE-EN 12207, classificació mínima 8A d'estanquitat a l'aigua segons UNE-EN 12208 i classificació mínima C4 de resistència al vent segons UNE-EN 12210, sense persiana | 3.32 |  | x | 241.58 | =
Subtotal material
|  |  | Despeses auxiliars |  |  |  | 2.5 | %
Cost directe
|  |  | Despeses indirectes |  |  |  | 15.53 | %
Total
| EAF28334 | u | Finestra d'alumini anoditzat natural, col·locada sobre bastiment de base, amb dues fulles corredisses, per a un buit d'obra aproximat de 150x120 cm, elaborada amb perfils de preu mitjà, classificació mínima 2 de permeabilitat a l'aire segons UNE-EN 12207, classificació mínima 6A d'estanquitat a l'aigua segons UNE-EN 12208 i classificació mínima C2 de resistència al vent segons UNE-EN 12210, sense persiana |  |  |  | Rend.: | 1
Mà d'obra
| A013M000 | h | Ajudant muntador | 0.15 | /R | x | 23.8 | =
| A012M000 | h | Oficial 1a muntador | 0.6 | /R | x | 27.71 | =
Subtotal mà d'obra
Material
| B7J50010 | dm3 | Massilla per a segellats, d'aplicació amb pistola, de base silicona neutra monocomponent | 0.11 |  | x | 16.31 | =
| B7J50090 | dm3 | Massilla per a segellats, d'aplicació amb pistola, de base poliuretà monocomponent | 0.32 |  | x | 13.05 | =
| BAF28434 | m2 | Finestra d'alumini anoditzat natural, per a col·locar sobre bastiment de base, amb dues fulles corredisses, per a un buit d'obra d'1,5 a 1,99 m2 de superfície, elaborada amb perfils de preu mitjà, classificació mínima 2 de permeabilitat a l'aire segons UNE-EN 12207, classificació mínima 6A d'estanquitat a l'aigua segons UNE-EN 12208 i classificació mínima C2 de resistència al vent segons UNE-EN 12210, sense persiana | 1.8 |  | x | 146.9 | =
Subtotal material
|  |  | Despeses auxiliars |  |  |  | 2.5 | %
Cost directe
|  |  | Despeses indirectes |  |  |  | 15.53 | %
Total
| EAF283XX | u | Finestra d'alumini anoditzat natural, col·locada sobre bastiment de base, amb dues fulles corredisses, per a un buit d'obra aproximat de 141x44 cm, elaborada amb perfils de preu mitjà, classificació mínima 2 de permeabilitat a l'aire segons UNE-EN 12207, classificació mínima 6A d'estanquitat a l'aigua segons UNE-EN 12208 i classificació mínima C2 de resistència al vent segons UNE-EN 12210, sense persiana |  |  |  | Rend.: | 1
Mà d'obra
| A012M000 | h | Oficial 1a muntador | 0.6 | /R | x | 27.71 | =
| A013M000 | h | Ajudant muntador | 0.15 | /R | x | 23.8 | =
Subtotal mà d'obra
Material
| B7J50010 | dm3 | Massilla per a segellats, d'aplicació amb pistola, de base silicona neutra monocomponent | 0.11 |  | x | 16.31 | =
| BAF28434 | m2 | Finestra d'alumini anoditzat natural, per a col·locar sobre bastiment de base, amb dues fulles corredisses, per a un buit d'obra d'1,5 a 1,99 m2 de superfície, elaborada amb perfils de preu mitjà, classificació mínima 2 de permeabilitat a l'aire segons UNE-EN 12207, classificació mínima 6A d'estanquitat a l'aigua segons UNE-EN 12208 i classificació mínima C2 de resistència al vent segons UNE-EN 12210, sense persiana | 1.0125 |  | x | 146.9 | =
| B7J50090 | dm3 | Massilla per a segellats, d'aplicació amb pistola, de base poliuretà monocomponent | 0.32 |  | x | 13.05 | =
Subtotal material
|  |  | Despeses auxiliars |  |  |  | 2.5 | %
Cost directe
|  |  | Despeses indirectes |  |  |  | 15.53 | %
Total
| EAF2C374 | u | Fulla fixa d'alumini anoditzat natural, col·locada sobre bastiment de base, per a un buit d'obra aproximat de 75x90 cm, elaborada amb perfils de preu mitjà, classificació mínima 3 de permeabilitat a l'aire segons UNE-EN 12207, classificació mínima 8A d'estanquitat a l'aigua segons UNE-EN 12208 i classificació mínima C4 de resistència al vent segons UNE-EN 12210 |  |  |  | Rend.: | 1
Mà d'obra
| A012M000 | h | Oficial 1a muntador | 0.4 | /R | x | 27.71 | =
| A013M000 | h | Ajudant muntador | 0.1 | /R | x | 23.8 | =
Subtotal mà d'obra
Material
| B7J50010 | dm3 | Massilla per a segellats, d'aplicació amb pistola, de base silicona neutra monocomponent | 0.07 |  | x | 16.31 | =
| B7J50090 | dm3 | Massilla per a segellats, d'aplicació amb pistola, de base poliuretà monocomponent | 0.2 |  | x | 13.05 | =
| BAF2C174 | m2 | Fulla fixa d'alumini anoditzat natural, per a col·locar sobre bastiment de base, per a un buit d'obra de 0,5 a 0,89 m2 de superfície, elaborada amb perfils de preu mitjà, classificació mínima 3 de permeabilitat a l'aire segons UNE-EN 12207, classificació mínima 8A d'estanquitat a l'aigua segons UNE-EN 12208 i classificació mínima C4 de resistència al vent segons UNE-EN 12210, sense persiana | 0.675 |  | x | 105.06 | =
Subtotal material
|  |  | Despeses auxiliars |  |  |  | 2.5 | %
Cost directe
|  |  | Despeses indirectes |  |  |  | 15.53 | %
Total
| EAF2C3XX | u | Fulla fixa d'alumini anoditzat natural, col·locada sobre bastiment de base, per a un buit d'obra aproximat de 74x44 cm, elaborada amb perfils de preu mitjà, classificació mínima 3 de permeabilitat a l'aire segons UNE-EN 12207, classificació mínima 8A d'estanquitat a l'aigua segons UNE-EN 12208 i classificació mínima C4 de resistència al vent segons UNE-EN 12210 |  |  |  | Rend.: | 1
Mà d'obra
| A013M000 | h | Ajudant muntador | 0.1 | /R | x | 23.8 | =
| A012M000 | h | Oficial 1a muntador | 0.4 | /R | x | 27.71 | =
Subtotal mà d'obra
Material
| B7J50010 | dm3 | Massilla per a segellats, d'aplicació amb pistola, de base silicona neutra monocomponent | 0.07 |  | x | 16.31 | =
| B7J50090 | dm3 | Massilla per a segellats, d'aplicació amb pistola, de base poliuretà monocomponent | 0.2 |  | x | 13.05 | =
| BAF2C174 | m2 | Fulla fixa d'alumini anoditzat natural, per a col·locar sobre bastiment de base, per a un buit d'obra de 0,5 a 0,89 m2 de superfície, elaborada amb perfils de preu mitjà, classificació mínima 3 de permeabilitat a l'aire segons UNE-EN 12207, classificació mínima 8A d'estanquitat a l'aigua segons UNE-EN 12208 i classificació mínima C4 de resistència al vent segons UNE-EN 12210, sense persiana | 0.675 |  | x | 105.06 | =
Subtotal material
|  |  | Despeses auxiliars |  |  |  | 2.5 | %
Cost directe
|  |  | Despeses indirectes |  |  |  | 15.53 | %
Total
| EAF2CA74 | u | Fulla fixa d'alumini anoditzat natural, col·locada sobre bastiment de base, per a un buit d'obra aproximat de 125x140 cm, elaborada amb perfils de preu mitjà, classificació mínima 3 de permeabilitat a l'aire segons UNE-EN 12207, classificació mínima 8A d'estanquitat a l'aigua segons UNE-EN 12208 i classificació mínima C4 de resistència al vent segons UNE-EN 12210 |  |  |  | Rend.: | 1
Mà d'obra
| A013M000 | h | Ajudant muntador | 0.15 | /R | x | 23.8 | =
| A012M000 | h | Oficial 1a muntador | 0.6 | /R | x | 27.71 | =
Subtotal mà d'obra
Material
| B7J50010 | dm3 | Massilla per a segellats, d'aplicació amb pistola, de base silicona neutra monocomponent | 0.12 |  | x | 16.31 | =
| B7J50090 | dm3 | Massilla per a segellats, d'aplicació amb pistola, de base poliuretà monocomponent | 0.36 |  | x | 13.05 | =
| BAF2C474 | m2 | Fulla fixa d'alumini anoditzat natural, per a col·locar sobre bastiment de base, per a un buit d'obra de 2,25 a 3,49 m2 de superfície, elaborada amb perfils de preu mitjà, classificació mínima 3 de permeabilitat a l'aire segons UNE-EN 12207, classificació mínima 8A d'estanquitat a l'aigua segons UNE-EN 12208 i classificació mínima C4 de resistència al vent segons UNE-EN 12210, sense persiana | 2.25 |  | x | 96.14 | =
Subtotal material
|  |  | Despeses auxiliars |  |  |  | 2.5 | %
Cost directe
|  |  | Despeses indirectes |  |  |  | 15.53 | %
Total
| EAF2CE7C | u | Fulla fixa d'alumini anoditzat natural, col·locada sobre bastiment de base, per a un buit d'obra aproximat de 210x150 cm, elaborada amb perfils de preu alt, classificació mínima 3 de permeabilitat a l'aire segons UNE-EN 12207, classificació mínima 8A d'estanquitat a l'aigua segons UNE-EN 12208 i classificació mínima C4 de resistència al vent segons UNE-EN 12210 |  |  |  | Rend.: | 1
Mà d'obra
| A013M000 | h | Ajudant muntador | 0.18 | /R | x | 23.8 | =
| A012M000 | h | Oficial 1a muntador | 0.8 | /R | x | 27.71 | =
Subtotal mà d'obra
Material
| B7J50090 | dm3 | Massilla per a segellats, d'aplicació amb pistola, de base poliuretà monocomponent | 0.43 |  | x | 13.05 | =
| B7J50010 | dm3 | Massilla per a segellats, d'aplicació amb pistola, de base silicona neutra monocomponent | 0.14 |  | x | 16.31 | =
| BAF2C47C | m2 | Fulla fixa d'alumini anoditzat natural, per a col·locar sobre bastiment de base, per a un buit d'obra de 2,25 a 3,49 m2 de superfície, elaborada amb perfils de preu alt, classificació mínima 3 de permeabilitat a l'aire segons UNE-EN 12207, classificació mínima 8A d'estanquitat a l'aigua segons UNE-EN 12208 i classificació mínima C4 de resistència al vent segons UNE-EN 12210, sense persiana | 3.15 |  | x | 104.79 | =
Subtotal material
|  |  | Despeses auxiliars |  |  |  | 2.5 | %
Cost directe
|  |  | Despeses indirectes |  |  |  | 15.53 | %
Total
| EAF2CEXX | u | Fulla fixa d'alumini anoditzat natural, col·locada sobre bastiment de base, per a un buit d'obra aproximat de 200x160 cm, amb geometria trapezoidal segons detall gràfic, elaborada amb perfils de preu alt, classificació mínima 3 de permeabilitat a l'aire segons UNE-EN 12207, classificació mínima 8A d'estanquitat a l'aigua segons UNE-EN 12208 i classificació mínima C4 de resistència al vent segons UNE-EN 12210 |  |  |  | Rend.: | 1
Mà d'obra
| A012M000 | h | Oficial 1a muntador | 0.8 | /R | x | 27.71 | =
| A013M000 | h | Ajudant muntador | 0.18 | /R | x | 23.8 | =
Subtotal mà d'obra
Material
| B7J50010 | dm3 | Massilla per a segellats, d'aplicació amb pistola, de base silicona neutra monocomponent | 0.14 |  | x | 16.31 | =
| BAF2C47C | m2 | Fulla fixa d'alumini anoditzat natural, per a col·locar sobre bastiment de base, per a un buit d'obra de 2,25 a 3,49 m2 de superfície, elaborada amb perfils de preu alt, classificació mínima 3 de permeabilitat a l'aire segons UNE-EN 12207, classificació mínima 8A d'estanquitat a l'aigua segons UNE-EN 12208 i classificació mínima C4 de resistència al vent segons UNE-EN 12210, sense persiana | 3.15 |  | x | 104.79 | =
| B7J50090 | dm3 | Massilla per a segellats, d'aplicació amb pistola, de base poliuretà monocomponent | 0.43 |  | x | 13.05 | =
Subtotal material
|  |  | Despeses auxiliars |  |  |  | 2.5 | %
Cost directe
|  |  | Despeses indirectes |  |  |  | 15.53 | %
Total
| EAF2H274 | u | Finestra d'alumini anoditzat natural, col·locada sobre bastiment de base, amb una fulla oscilobatent i una fulla fixa lateral, per a un buit d'obra aproximat de 100x150 cm, elaborada amb perfils de preu mitjà, classificació mínima 3 de permeabilitat a l'aire segons UNE-EN 12207, classificació mínima 8A d'estanquitat a l'aigua segons UNE-EN 12208 i classificació mínima C4 de resistència al vent segons UNE-EN 12210, sense persiana |  |  |  | Rend.: | 1
Mà d'obra
| A012M000 | h | Oficial 1a muntador | 0.6 | /R | x | 27.71 | =
| A013M000 | h | Ajudant muntador | 0.15 | /R | x | 23.8 | =
Subtotal mà d'obra
Material
| B7J50010 | dm3 | Massilla per a segellats, d'aplicació amb pistola, de base silicona neutra monocomponent | 0.1 |  | x | 16.31 | =
| BAF24274 | m2 | Finestra d'alumini anoditzat natural, per a col·locar sobre bastiment de base, amb una fulla oscilobatent, per a un buit d'obra de 0,5 a 0,74 m2 de superfície, elaborada amb perfils de preu mitjà, classificació mínima 3 de permeabilitat a l'aire segons UNE-EN 12207, classificació mínima 8A d'estanquitat a l'aigua segons UNE-EN 12208 i classificació mínima C4 de resistència al vent segons UNE-EN 12210, sense persiana | 0.75 |  | x | 281.46 | =
| B7J50090 | dm3 | Massilla per a segellats, d'aplicació amb pistola, de base poliuretà monocomponent | 0.29 |  | x | 13.05 | =
| BAF2C174 | m2 | Fulla fixa d'alumini anoditzat natural, per a col·locar sobre bastiment de base, per a un buit d'obra de 0,5 a 0,89 m2 de superfície, elaborada amb perfils de preu mitjà, classificació mínima 3 de permeabilitat a l'aire segons UNE-EN 12207, classificació mínima 8A d'estanquitat a l'aigua segons UNE-EN 12208 i classificació mínima C4 de resistència al vent segons UNE-EN 12210, sense persiana | 0.75 |  | x | 105.06 | =
Subtotal material
|  |  | Despeses auxiliars |  |  |  | 2.5 | %
Cost directe
|  |  | Despeses indirectes |  |  |  | 15.53 | %
Total
| EAF2H2XX | u | Finestra d'alumini anoditzat natural, col·locada sobre bastiment de base, amb una fulla oscilobatent i una fulla fixa lateral, per a un buit d'obra aproximat de 96x140 cm, elaborada amb perfils de preu mitjà, classificació mínima 3 de permeabilitat a l'aire segons UNE-EN 12207, classificació mínima 8A d'estanquitat a l'aigua segons UNE-EN 12208 i classificació mínima C4 de resistència al vent segons UNE-EN 12210, sense persiana |  |  |  | Rend.: | 1
Mà d'obra
| A012M000 | h | Oficial 1a muntador | 0.6 | /R | x | 27.71 | =
| A013M000 | h | Ajudant muntador | 0.15 | /R | x | 23.8 | =
Subtotal mà d'obra
Material
| BAF24274 | m2 | Finestra d'alumini anoditzat natural, per a col·locar sobre bastiment de base, amb una fulla oscilobatent, per a un buit d'obra de 0,5 a 0,74 m2 de superfície, elaborada amb perfils de preu mitjà, classificació mínima 3 de permeabilitat a l'aire segons UNE-EN 12207, classificació mínima 8A d'estanquitat a l'aigua segons UNE-EN 12208 i classificació mínima C4 de resistència al vent segons UNE-EN 12210, sense persiana | 0.75 |  | x | 281.46 | =
| B7J50090 | dm3 | Massilla per a segellats, d'aplicació amb pistola, de base poliuretà monocomponent | 0.29 |  | x | 13.05 | =
| B7J50010 | dm3 | Massilla per a segellats, d'aplicació amb pistola, de base silicona neutra monocomponent | 0.1 |  | x | 16.31 | =
| BAF2C174 | m2 | Fulla fixa d'alumini anoditzat natural, per a col·locar sobre bastiment de base, per a un buit d'obra de 0,5 a 0,89 m2 de superfície, elaborada amb perfils de preu mitjà, classificació mínima 3 de permeabilitat a l'aire segons UNE-EN 12207, classificació mínima 8A d'estanquitat a l'aigua segons UNE-EN 12208 i classificació mínima C4 de resistència al vent segons UNE-EN 12210, sense persiana | 0.75 |  | x | 105.06 | =
Subtotal material
|  |  | Despeses auxiliars |  |  |  | 2.5 | %
Cost directe
|  |  | Despeses indirectes |  |  |  | 15.53 | %
Total
| EAF6CP74 | u | Fulla fixa d'alumini anoditzat natural, col·locada sobre bastiment de base, per a un buit d'obra aproximat de 129x250 cm, elaborada amb perfils de preu mitjà, classificació mínima 3 de permeabilitat a l'aire segons UNE-EN 12207, classificació mínima 8A d'estanquitat a l'aigua segons UNE-EN 12208 i classificació mínima C4 de resistència al vent segons UNE-EN 12210 |  |  |  | Rend.: | 1
Mà d'obra
| A012M000 | h | Oficial 1a muntador | 0.7 | /R | x | 27.71 | =
| A013M000 | h | Ajudant muntador | 0.15 | /R | x | 23.8 | =
Subtotal mà d'obra
Material
| B7J50010 | dm3 | Massilla per a segellats, d'aplicació amb pistola, de base silicona neutra monocomponent | 0.14 |  | x | 16.31 | =
| B7J50090 | dm3 | Massilla per a segellats, d'aplicació amb pistola, de base poliuretà monocomponent | 0.41 |  | x | 13.05 | =
| BAF2C474 | m2 | Fulla fixa d'alumini anoditzat natural, per a col·locar sobre bastiment de base, per a un buit d'obra de 2,25 a 3,49 m2 de superfície, elaborada amb perfils de preu mitjà, classificació mínima 3 de permeabilitat a l'aire segons UNE-EN 12207, classificació mínima 8A d'estanquitat a l'aigua segons UNE-EN 12208 i classificació mínima C4 de resistència al vent segons UNE-EN 12210, sense persiana | 2.64 |  | x | 96.14 | =
Subtotal material
|  |  | Despeses auxiliars |  |  |  | 2.5 | %
Cost directe
|  |  | Despeses indirectes |  |  |  | 15.53 | %
Total
| EAF6D374 | u | Balconera d'alumini anoditzat natural, col·locada sobre bastiment de base, amb una fulla batent, per a un buit d'obra aproximat de 90x220 cm, elaborada amb perfils de preu mitjà, classificació mínima 3 de permeabilitat a l'aire segons UNE-EN 12207, classificació mínima 8A d'estanquitat a l'aigua segons UNE-EN 12208 i classificació mínima C4 de resistència al vent segons UNE-EN 12210, sense persiana |  |  |  | Rend.: | 1
Mà d'obra
| A013M000 | h | Ajudant muntador | 0.1 | /R | x | 23.8 | =
| A012M000 | h | Oficial 1a muntador | 0.5 | /R | x | 27.71 | =
Subtotal mà d'obra
Material
| B7J50010 | dm3 | Massilla per a segellats, d'aplicació amb pistola, de base silicona neutra monocomponent | 0.13 |  | x | 16.31 | =
| BAF2D274 | m2 | Balconera d'alumini anoditzat natural, per a col·locar sobre bastiment de base, amb una fulla batent, per a un buit d'obra d'1,5 a 1,99 m2 de superfície, elaborada amb perfils de preu mitjà, classificació mínima 3 de permeabilitat a l'aire segons UNE-EN 12207, classificació mínima 8A d'estanquitat a l'aigua segons UNE-EN 12208 i classificació mínima C4 de resistència al vent segons UNE-EN 12210, sense persiana | 1.98 |  | x | 154.49 | =
| B7J50090 | dm3 | Massilla per a segellats, d'aplicació amb pistola, de base poliuretà monocomponent | 0.37 |  | x | 13.05 | =
Subtotal material
|  |  | Despeses auxiliars |  |  |  | 2.5 | %
Cost directe
|  |  | Despeses indirectes |  |  |  | 15.53 | %
Total
| EAF6E774 | u | Balconera d'alumini anoditzat natural, col·locada sobre bastiment de base, amb dues fulles batents, per a un buit d'obra aproximat de 144x250 cm, elaborada amb perfils de preu mitjà, classificació mínima 3 de permeabilitat a l'aire segons UNE-EN 12207, classificació mínima 8A d'estanquitat a l'aigua segons UNE-EN 12208 i classificació mínima C4 de resistència al vent segons UNE-EN 12210, sense persiana |  |  |  | Rend.: | 1
Mà d'obra
| A012M000 | h | Oficial 1a muntador | 0.7 | /R | x | 27.71 | =
| A013M000 | h | Ajudant muntador | 0.15 | /R | x | 23.8 | =
Subtotal mà d'obra
Material
| BAF2E474 | m2 | Balconera d'alumini anoditzat natural, per a col·locar sobre bastiment de base, amb dues fulles batents, per a un buit d'obra de 3 a 3,99 m2 de superfície, elaborada amb perfils de preu mitjà, classificació mínima 3 de permeabilitat a l'aire segons UNE-EN 12207, classificació mínima 8A d'estanquitat a l'aigua segons UNE-EN 12208 i classificació mínima C4 de resistència al vent segons UNE-EN 12210, sense persiana | 3.3 |  | x | 166.27 | =
| B7J50090 | dm3 | Massilla per a segellats, d'aplicació amb pistola, de base poliuretà monocomponent | 0.44 |  | x | 13.05 | =
| B7J50010 | dm3 | Massilla per a segellats, d'aplicació amb pistola, de base silicona neutra monocomponent | 0.15 |  | x | 16.31 | =
Subtotal material
|  |  | Despeses auxiliars |  |  |  | 2.5 | %
Cost directe
|  |  | Despeses indirectes |  |  |  | 15.53 | %
Total
| EAF6E974 | u | Balconera d'alumini anoditzat natural, col·locada sobre bastiment de base, amb dues fulles batents, per a un buit d'obra aproximat de 180x235 cm, i fix superior de 180x60 cm, elaborada amb perfils de preu mitjà, classificació mínima 3 de permeabilitat a l'aire segons UNE-EN 12207, classificació mínima 8A d'estanquitat a l'aigua segons UNE-EN 12208 i classificació mínima C4 de resistència al vent segons UNE-EN 12210, sense persiana |  |  |  | Rend.: | 1
Mà d'obra
| A013M000 | h | Ajudant muntador | 0.15 | /R | x | 23.8 | =
| A012M000 | h | Oficial 1a muntador | 0.7 | /R | x | 27.71 | =
Subtotal mà d'obra
Material
| BAF2E474 | m2 | Balconera d'alumini anoditzat natural, per a col·locar sobre bastiment de base, amb dues fulles batents, per a un buit d'obra de 3 a 3,99 m2 de superfície, elaborada amb perfils de preu mitjà, classificació mínima 3 de permeabilitat a l'aire segons UNE-EN 12207, classificació mínima 8A d'estanquitat a l'aigua segons UNE-EN 12208 i classificació mínima C4 de resistència al vent segons UNE-EN 12210, sense persiana | 3.96 |  | x | 166.27 | =
| B7J50090 | dm3 | Massilla per a segellats, d'aplicació amb pistola, de base poliuretà monocomponent | 0.48 |  | x | 13.05 | =
| B7J50010 | dm3 | Massilla per a segellats, d'aplicació amb pistola, de base silicona neutra monocomponent | 0.16 |  | x | 16.31 | =
Subtotal material
|  |  | Despeses auxiliars |  |  |  | 2.5 | %
Cost directe
|  |  | Despeses indirectes |  |  |  | 15.53 | %
Total
| EAQEA4B6 | u | Porta block de fulles batents de fusta per a interior, doble batent, de 40 mm de gruix, amb una llum de pas de 80+40 cm d'amplària i 210 cm d'alçària, per a un gruix de bastiment de 10 cm, com a màxim, acabat lacat, amb fulla amb galze per a vidre de tauler aglomerat hidròfug xapat, galzes i tapajunts de MDF xapat, ribet de goma, ferramenta de penjar, pany de cop, amb joc de manetes, acer inoxidable 1.4301 (AISI 304), amb placa petita, de preu alt |  |  |  | Rend.: | 1
Mà d'obra
| A012A000 | h | Oficial 1a fuster | 2 | /R | x | 27.29 | =
| A013A000 | h | Ajudant fuster | 0.1 | /R | x | 23.97 | =
Subtotal mà d'obra
Material
| BAZG4130 | u | Joc de manetes, acer inoxidable 1.4301 (AISI 304), amb placa petita, de preu alt | 1 |  | x | 22.63 | =
| BAQEA4B6 | u | Porta block de fulles batents de fusta per a interior, doble batent, de 40 mm de gruix, amb una llum de pas de 80+40 cm d'amplària i 210 cm d'alçària, per a un gruix de bastiment de 10 cm, com a màxim, acabat lacat, amb fulla amb galze per a vidre de tauler aglomerat hidròfug xapat, galzes i tapajunts de MDF xapat, ribet de goma, ferramenta de penjar, pany de cop | 1 |  | x | 215.56 | =
Subtotal material
|  |  | Despeses auxiliars |  |  |  | 1.5 | %
Cost directe
|  |  | Despeses indirectes |  |  |  | 15.53 | %
Total
| EAZGH3D0 | u | Ferramenta per a portes corredisses composada per guia d'acer galvanitzat de 3 m, llarg, per a una porta de pes màxim de 150 kg, 2 carros per a suspensió de la porta, topalls retenedors, peça de guiat inferior i elements de fixació, muntada als paraments de suport i a la porta |  |  |  | Rend.: | 1
Mà d'obra
| A013M000 | h | Ajudant muntador | 0.6 | /R | x | 23.8 | =
| A012M000 | h | Oficial 1a muntador | 0.6 | /R | x | 27.71 | =
Subtotal mà d'obra
Material
| BAZGH3D0 | u | Ferramenta per a portes corredisses composada per guia d'acer galvanitzat de 3 m, llarg, per a una porta de pes màxim de 150 kg, 2 carros per a suspensió de la porta, topalls retenedors, peça de guiat inferior i elements de fixació | 1 |  | x | 95.29 | =
Subtotal material
|  |  | Despeses auxiliars |  |  |  | 1.5 | %
Cost directe
|  |  | Despeses indirectes |  |  |  | 15.53 | %
Total
| EB1226BJ | m | Barana d'acer galvanitzat, amb passamà rodó d'acer de 50 mm de diàmetre, travesser inferior, muntants de tub 60x20 cada 150 cm i plafó de planxa d'acer perforada de 2 mm de gruix i un coeficient de perforació de 40 %, de 100 a 120 cm d'alçària, ancorada a l'obra amb morter |  |  |  | Rend.: | 1
Mà d'obra
| A0122000 | h | Oficial 1a paleta | 0.3 | /R | x | 26.81 | =
| A0140000 | h | Manobre | 0.2 | /R | x | 22.38 | =
| A013F000 | h | Ajudant manyà | 0.2 | /R | x | 23.89 | =
| A012F000 | h | Oficial 1a manyà | 0.4 | /R | x | 27.23 | =
Subtotal mà d'obra
Material
| BB12DFBC | m | Barana d'acer galvanitzat, amb passamà rodó d'acer de 50 mm de diàmetre, travesser inferior, muntants de tub 60x20 cada 150 cm i plafó de planxa d'acer perforada de 2 mm de gruix i un coeficient de perforació de 40 %, de 100 a 120 cm d'alçària | 1 |  | x | 131.79 | =
| B0710180 | t | Morter per a ram de paleta, classe M 7.5 (7.5 N/mm2), en sacs, de designació (G) segons norma UNE-EN 998-2 | 0.0075 |  | x | 39.04 | =
Subtotal material
|  |  | Despeses auxiliars |  |  |  | 2.5 | %
Cost directe
|  |  | Despeses indirectes |  |  |  | 15.53 | %
Total
| EB1226X1 | m2 | Reixa d'acer formes no rectangulars amb passamà format per perfil T d'acer corten, travesser inferior, muntants de tub 60x20 cada 150 cm i plafó de planxa d'acer corten perforada de 2 mm de gruix i un coeficient de perforació de 40 %, de 100 a 120 cm d'alçària, ancorada a l'obra amb fixacions mecàniques. |  |  |  | Rend.: | 1
Mà d'obra
| A0122000 | h | Oficial 1a paleta | 0.3 | /R | x | 26.81 | =
| A012F000 | h | Oficial 1a manyà | 0.4 | /R | x | 27.23 | =
| A0140000 | h | Manobre | 0.2 | /R | x | 22.38 | =
| A013F000 | h | Ajudant manyà | 0.2 | /R | x | 23.89 | =
Subtotal mà d'obra
Material
| BB12DFBC | m | Barana d'acer galvanitzat, amb passamà rodó d'acer de 50 mm de diàmetre, travesser inferior, muntants de tub 60x20 cada 150 cm i plafó de planxa d'acer perforada de 2 mm de gruix i un coeficient de perforació de 40 %, de 100 a 120 cm d'alçària | 1.5 |  | x | 131.79 | =
| B0710180 | t | Morter per a ram de paleta, classe M 7.5 (7.5 N/mm2), en sacs, de designació (G) segons norma UNE-EN 998-2 | 0.0075 |  | x | 39.04 | =
Subtotal material
|  |  | Despeses auxiliars |  |  |  | 2.5 | %
Cost directe
|  |  | Despeses indirectes |  |  |  | 15.53 | %
Total
| EC151701 | m2 | Vidre laminar de seguretat , de 3+3 mm de gruix, amb 1 butiral transparent, classe 2 (B) 2 segons UNE-EN 12600, col·locat amb llistó de vidre sobre fusta, acer o alumini |  |  |  | Rend.: | 1
Mà d'obra
| A012E000 | h | Oficial 1a vidrier | 0.45 | /R | x | 26.05 | =
Subtotal mà d'obra
Material
| BC151701 | m2 | Vidre laminar de seguretat , de 3+3 mm de gruix, amb 1 butiral transparent, classe 2 (B) 2 segons UNE-EN 12600 | 1 |  | x | 41.34 | =
Subtotal material
|  |  | Despeses auxiliars |  |  |  | 1.5 | %
Cost directe
|  |  | Despeses indirectes |  |  |  | 15.53 | %
Total
| EC1GG7A1 | m2 | Vidre aïllant de lluna de baixa emissivitat de 4+4 mm de gruix amb 1 butiral transparent classe 2 (B) 2 segons UNE-EN 12600, cambra d'aire de 12 mm i lluna de 4+4 mm de gruix amb 1 butiral transparent de lluna incolor, classe 2 (B) 2 segons UNE-EN 12600, col·locat amb llistó de vidre sobre fusta, acer o alumini |  |  |  | Rend.: | 1
Mà d'obra
| A012E000 | h | Oficial 1a vidrier | 0.6 | /R | x | 26.05 | =
Subtotal mà d'obra
Material
| BC1GG701 | m2 | Vidre aïllant de lluna de baixa emissivitat de 4+4 mm de gruix amb 1 butiral transparent classe 2 (B) 2 segons UNE-EN 12600, cambra d'aire de 12 mm i lluna de 4+4 mm de gruix amb 1 butiral transparent de lluna incolor, classe 2 (B) 2 segons UNE-EN 12600 | 1 |  | x | 95.35 | =
Subtotal material
|  |  | Despeses auxiliars |  |  |  | 1.5 | %
Cost directe
|  |  | Despeses indirectes |  |  |  | 15.53 | %
Total
| EC1GG7XX | m2 | Vidre aïllant de lluna de baixa emissivitat de 4+4 mm de gruix amb 1 butiral transparent classe 2 (B) 2 segons UNE-EN 12600, cambra d'aire de 12 mm i lluna de 4+4 mm de gruix amb 1 butiral transparent de lluna incolor, classe 2 (B) 2 segons UNE-EN 12600, col·locat amb llistó de vidre sobre fusta, acer o alumini |  |  |  | Rend.: | 1
Mà d'obra
| A012E000 | h | Oficial 1a vidrier | 0.6 | /R | x | 26.05 | =
Subtotal mà d'obra
Material
| BC1GG701 | m2 | Vidre aïllant de lluna de baixa emissivitat de 4+4 mm de gruix amb 1 butiral transparent classe 2 (B) 2 segons UNE-EN 12600, cambra d'aire de 12 mm i lluna de 4+4 mm de gruix amb 1 butiral transparent de lluna incolor, classe 2 (B) 2 segons UNE-EN 12600 | 1 |  | x | 95.35 | =
Subtotal material
|  |  | Despeses auxiliars |  |  |  | 1.5 | %
Cost directe
|  |  | Despeses indirectes |  |  |  | 15.53 | %
Total
| EL2652E2 | u | Ascensor elèctric sense cambra de maquinària, sistema de tracció amb reductor i corba d'acceleració i desacceleració progressiva, velocitat 1 m/s, nivell de trànsit estàndard, per a 6 persones (càrrega màxima de 480 kg), de 3 parades (recorregut 6 m), habitacle de qualitat mitjana de mides 1250x1000 mm, embarcament doble a 180º amb portes automàtiques d'obertura lateral de 3 fulles d'acer inoxidable de 800x2000 mm, portes d'accés automàtiques d'obertura lateral de 3 fulles d'acer inoxidable de qualitat mitjana de mides 800x2000 mm, maniobra col·lectiva de baixada simple, amb marcatge CE segons REAL DECRETO 203/2016 |  |  |  | Rend.: | 1
Mà d'obra
| A013M000 | h | Ajudant muntador | 143.5 | /R | x | 23.8 | =
| A012M000 | h | Oficial 1a muntador | 143.5 | /R | x | 27.71 | =
Subtotal mà d'obra
Material
| BL3M11E1 | u | Material per a formació de parada d'ascensor elèctric, velocitat 1 m/s, nivell de trànsit estàndard, per a 6 persones (càrrega màxima 480 kg), de 2 a 6 parades, de qualitat mitjana, portes d'accés automàtiques d'obertura lateral de 3 fulles d'acer inoxidable de 800x2000 mm, maniobra col·lectiva de baixada simple, amb marcatge CE segons REAL DECRETO 203/2016 | 3 |  | x | 882.95 | =
| BL3152E1 | u | Ascensor elèctric sense cambra de maquinària, sistema de tracció amb reductor i corba d'acceleració i desacceleració progressiva, velocitat 1 m/s, nivell de trànsit estàndard, per a 6 persones (càrrega màxima de 480 kg), de 2 a 6 parades (recorregut de 3 a 15 m), habitacle de qualitat mitjana de mides 1250x1000 mm, embarcament doble a 180º amb portes automàtiques d'obertura lateral de 3 fulles d'acer inoxidable de 800x2000 mm, maniobra col·lectiva de baixada simple, amb marcatge CE segons REAL DECRETO 203/2016 | 1 |  | x | 22491.07 | =
Subtotal material
|  |  | Despeses auxiliars |  |  |  | 3.5 | %
Cost directe
|  |  | Despeses indirectes |  |  |  | 15.53 | %
Total
| GDKZ3174 | u | Bastiment i tapa per a pericó de serveis, de fosa grisa de 620x620x50 mm i de 52 kg de pes, col·locat amb morter |  |  |  | Rend.: | 1
Mà d'obra
| A0140000 | h | Manobre | 0.405 | /R | x | 22.38 | =
| A012N000 | h | Oficial 1a d'obra pública | 0.405 | /R | x | 26.81 | =
Subtotal mà d'obra
Material
| BDKZ3170 | u | Bastiment i tapa per a pericó de serveis de fosa grisa de 620x620x50 mm i de 52 kg de pes | 1 |  | x | 45.36 | =
| B0710150 | t | Morter per a ram de paleta, classe M 5 (5 N/mm2), en sacs, de designació (G) segons norma UNE-EN 998-2 | 0.0063 |  | x | 37.99 | =
Subtotal material
|  |  | Despeses auxiliars |  |  |  | 1.5 | %
Cost directe
|  |  | Despeses indirectes |  |  |  | 15.53 | %
Total
| H147E001 | u | Muntatge i desmuntatge de sistema anticaigudes format per pescant, peça encastada a pilar, dispositiu retràctil autoblocant i arnès anticaigudes |  |  |  | Rend.: | 1
Mà d'obra
| A01H2000 | h | Oficial 1a per a seguretat i salut | 0.3 | /R | x | 26.81 | =
Subtotal mà d'obra
Material
| B147E00Z | u | Peça per encastar als pilar del sistema anticaigudes format per pescant i dispositiu retràctil autoblocant | 1 |  | x | 6.91 | =
| B147E001 | u | Sistema anticaigudes format per pescant, dispositiu retràctil autoblocant i arnès anticaigudes per a 50 usos | 1 |  | x | 12.66 | =
Subtotal material
Cost directe
|  |  | Despeses indirectes |  |  |  | 15.53 | %
Total
| K2144A11 | M2 | Enderroc de sostre complert, inclouent paviment, entrevigat, talls en viguetes de formigó, cel ras, intal.lacions en en sostres, amb mitjans manuals i mecànics, s'inclou: Disposició dels mitjans de seguretat y protecció reglamentaris definits al Pla de Seguretat i Salut de l'obra, col.locació d'apuntal.laments, bastides i plataformes de treball necesaries, replanteig de les zones que s'enderroquen, aplec de materials en el punt de treball, enderroc dels elements seleccionats, regs intermitent durant l'enderroc, càrrega i transport de runa sobre el elemnt de transport col.locat a peu d'obra, deposició en el abocador autoritzat mes proper, retirada dels elements auxiliar i neteja de la zona de treball. |  |  |  | Rend.: | 1
Mà d'obra
| A0150000 | h | Manobre especialista | 0.8 | /R | x | 23.14 | =
| A0140000 | h | Manobre | 0.8 | /R | x | 22.38 | =
Subtotal mà d'obra
Maquinària
| C200S000 | h | Equip i elements auxiliars per a tall oxiacetilènic | 0.35 | /R | x | 7.43 | =
Subtotal maquinària
|  |  | Despeses auxiliars |  |  |  | 1.5 | %
Cost directe
|  |  | Despeses indirectes |  |  |  | 15.53 | %
Total
| K2181461 | m2 | Repicat superficial fins a 4 cm de fondària d'element de pedra natural, amb mitjans manuals i càrrega manual de runa sobre camió o contenidor |  |  |  | Rend.: | 1
Mà d'obra
| A0140000 | h | Manobre | 2 | /R | x | 22.38 | =
Subtotal mà d'obra
|  |  | Despeses auxiliars |  |  |  | 1.5 | %
Cost directe
|  |  | Despeses indirectes |  |  |  | 15.53 | %
Total
| K2183101 | m | Arrencada de rajola ceràmica o de gres en cantell de sostre, amb mitjans manuals i càrrega manual de runa sobre camió o contenidor |  |  |  | Rend.: | 1
Mà d'obra
| A0140000 | h | Manobre | 0.138 | /R | x | 22.38 | =
Subtotal mà d'obra
|  |  | Despeses auxiliars |  |  |  | 1.5 | %
Cost directe
|  |  | Despeses indirectes |  |  |  | 15.53 | %
Total
| K2192311 | m3 | Enderroc de solera de formigó en massa, amb compressor i càrrega manual i mecànica de runa sobre camió o contenidor |  |  |  | Rend.: | 1
Mà d'obra
| A0140000 | h | Manobre | 0.4 | /R | x | 22.38 | =
| A0150000 | h | Manobre especialista | 4 | /R | x | 23.14 | =
Subtotal mà d'obra
Maquinària
| C1313330 | h | Retroexcavadora sobre pneumàtics de 8 a 10 t | 0.1691 | /R | x | 57.21 | =
| C1101200 | h | Compressor amb dos martells pneumàtics | 2 | /R | x | 17.59 | =
Subtotal maquinària
|  |  | Despeses auxiliars |  |  |  | 1.5 | %
Cost directe
|  |  | Despeses indirectes |  |  |  | 15.53 | %
Total
| K21Z2760 | m | Talls en parets d'obra de fàbrica de 10 a 15 cm de fondaria amb disc de carborúndum per a facilitar i marcar les regates y tallas de parets d'obra de fàbrica, s'inclou: Disposició dels mitjans de seguretat i protecció reglamentaris definits al Pla de Seguretat i Salut de l'obra, aplec de materials i mitjans auxiliars en el punt de treball, col.locació de bastides i plataformes de treball necessaries, realització dels talls en els paraments indicats amb les dimensions indicades en planols de projecte, transport interior de runa fins al punt de càrrega. neteja de la zona de treball. |  |  |  | Rend.: | 1
Mà d'obra
| A0150000 | h | Manobre especialista | 0.15 | /R | x | 23.14 | =
Subtotal mà d'obra
Maquinària
| C200B000 | h | Talladora amb disc de carborúndum | 0.15 | /R | x | 3.66 | =
Subtotal maquinària
|  |  | Despeses auxiliars |  |  |  | 1.5 | %
Cost directe
|  |  | Despeses indirectes |  |  |  | 15.53 | %
Total
| K2422067 | m3 | Càrrega amb mitjans mecànics i transport de terres per a reutilitzar en obra, amb camió de 12 t, amb un recorregut de més de 5 i fins a 10 km |  |  |  | Rend.: | 1
Maquinària
| C1311440 | h | Pala carregadora sobre pneumàtics de 15 a 20 t | 0.007 | /R | x | 100.59 | =
| C1501800 | h | Camió per a transport de 12 t | 0.11 | /R | x | 43.58 | =
Subtotal maquinària
Cost directe
|  |  | Despeses indirectes |  |  |  | 15.53 | %
Total
| K2R540E0 | m3 | Transport de residuos inertes o no especiales a instalación autoritzada de gestión de residuos, con contenedor de 5 m3 de capacidad incluso transporte y canon. . |  |  |  | Rend.: | 1
Maquinària
| C1RA2500 | m3 | Suministro, recogida y transporte de residuos inertes o no especiales con contenedor metálico de 5 m3 de capacidad. | 1 | /R | x | 22.26 | =
Subtotal maquinària
Cost directe
|  |  | Despeses indirectes |  |  |  | 15.53 | %
Total
| K45C17C4 | m3 | Formigó per a lloses, HA-25/B/10/I, de consisténcia tova i gruix màximo del granulado 10 mm, abocat amb manega i bomba de formigonar. |  |  |  | Rend.: | 1
Mà d'obra
| A0140000 | h | Manobre | 0.388 | /R | x | 22.38 | =
Subtotal mà d'obra
Maquinària
| C1701100 | h | Camió amb bomba de formigonar | 0.103 | /R | x | 174.42 | =
Subtotal maquinària
Material
| B065710B | m3 | Formigó HA-25/B/10/I de consistència tova, grandària màxima del granulat 10 mm, amb >= 250 kg/m3 de ciment, apte per a classe d'exposició I | 1.02 |  | x | 76.14 | =
Subtotal material
|  |  | Despeses auxiliars |  |  |  | 2.5 | %
Cost directe
|  |  | Despeses indirectes |  |  |  | 15.53 | %
Total
| K45GD7C5 | m3 | Formigó per a dau de recolzament de la perfilería metàl.lica, HA-25/B/10/I, de consisténcia tova y gruix màxim del granulat de 10 mm, abocat amb mitjans manuals. |  |  |  | Rend.: | 1
Mà d'obra
| A0122000 | h | Oficial 1a paleta | 0.513 | /R | x | 26.81 | =
| A0140000 | h | Manobre | 2.052 | /R | x | 22.38 | =
Subtotal mà d'obra
Material
| B065710B | m3 | Formigó HA-25/B/10/I de consistència tova, grandària màxima del granulat 10 mm, amb >= 250 kg/m3 de ciment, apte per a classe d'exposició I | 1.05 |  | x | 76.14 | =
Subtotal material
|  |  | Despeses auxiliars |  |  |  | 2.5 | %
Cost directe
|  |  | Despeses indirectes |  |  |  | 15.53 | %
Total
| K4B9MC88 | m2 | Armadura per a forjats amb elements resistents AP500 SD amb malla electrosoldada de barres corrugades d'acer ME 30x15 cm D:6-6 mm 6x2.2 m B500SD UNE-EN 10080 |  |  |  | Rend.: | 1
Mà d'obra
| A0134000 | h | Ajudant ferrallista | 0.222 | /R | x | 23.8 | =
| A0124000 | h | Oficial 1a ferrallista | 0.222 | /R | x | 26.81 | =
Subtotal mà d'obra
Material
| B0A14200 | kg | Filferro recuit de diàmetre 1.3 mm | 0.018 |  | x | 1.37 | =
| B0B342C4 | m2 | Malla electrosoldada de barras corrugadas de acero ME 30x15 cm D:6-6 mm 6x2.2 m B500SD UNE-EN 10080 | 1.2 |  | x | 1.4 | =
Subtotal material
|  |  | Despeses auxiliars |  |  |  | 1.5 | %
Cost directe
|  |  | Despeses indirectes |  |  |  | 15.53 | %
Total
| K4DGC500 | m2 | Muntatge i desmuntatge d'encofrat per a dau de recolzament amb tauló de fusta |  |  |  | Rend.: | 1
Mà d'obra
| A0123000 | h | Oficial 1a encofrador | 0.96 | /R | x | 26.81 | =
| A0133000 | h | Ajudant encofrador | 0.72 | /R | x | 23.8 | =
Subtotal mà d'obra
Material
| B0D71130 | M2 | Tauler elaborat amb fusta de pi, de 22 mm de gruix, per a 10 usos | 1.1495 |  | x | 1.43 | =
| B0A31000 | Kg | Clau acer | 0.0988 |  | x | 1.53 | =
| B0D21030 | M | Tauló de fusta de pi per a 10 usos | 1.9998 |  | x | 0.39 | =
| B0D31000 | m3 | Llata de fusta de pi | 0.0019 |  | x | 272.6 | =
| B0D625A0 | Cu | Puntal metàl.lic i telescòpic per a 3 m d'alçària i 150 usos | 0.0201 |  | x | 9.62 | =
Subtotal material
|  |  | Despeses auxiliars |  |  |  | 2.5 | %
Cost directe
|  |  | Despeses indirectes |  |  |  | 15.53 | %
Total
| K6123512 | m2 | Paret de tancament recolzada de gruix 14 cm, de maó calat, LD, R-15, de 290x140x290 mm , per a revestir, categoria I, segons la norma UNE-EN 771-1, col·locat amb morter per a ram de paleta industrialitzat M 5 (5 N/mm2 ) de designació (G) segons norma UNE-EN 998-2 |  |  |  | Rend.: | 1
Mà d'obra
| A0150000 | h | Manobre especialista | 0.1 | /R | x | 23.14 | =
| A0140000 | h | Manobre | 0.2 | /R | x | 22.38 | =
| A0122000 | h | Oficial 1a paleta | 0.4 | /R | x | 26.81 | =
Subtotal mà d'obra
Maquinària
| C1704100 | h | Mesclador continu amb sitja per a morter preparat a granel | 0.1 | /R | x | 1.91 | =
Subtotal maquinària
Material
| B0F112DL | u | Maó calat R-15 de 290x140x290 mm, per a revestir, categoria I, LD, segons la norma UNE-EN 771-1 | 10 |  | x | 0.37 | =
| B0710250 | t | Morter per a ram de paleta, classe M 5 (5 N/mm2), a granel, de designació (G) segons norma UNE-EN 998-2 | 0.0149 |  | x | 34.77 | =
| B0111000 | m3 | Aigua | 0.0034 |  | x | 1.83 | =
Subtotal material
|  |  | Despeses auxiliars |  |  |  | 2.5 | %
Cost directe
|  |  | Despeses indirectes |  |  |  | 15.53 | %
Total
| K8431238 | m2 | Cel ras de plaques de fibres vegetals, amb acabat de la cara vista de fibra vegetal mitja, de 60x120 cm i 25 mm de gruix, amb cantell rebaixat (E) UNE-EN 13964, amb classe d'absorció acústica D segons UNE-EN-ISO 11654, muntat amb perfileria vista d'acer galvanitzat i prelacat, sistema desmuntable, format per perfils principals amb forma de T invertida 24 mm de base, col·locat cada 1,2 m, fixats al sostre mitjançant vareta de suspensió cada 1.2 m amb perfils secundaris intermitjos col·locats formant retícula, per a una alçària de cel ras de 4 m com a màxim |  |  |  | Rend.: | 1
Mà d'obra
| A012M000 | h | Oficial 1a muntador | 0.32 | /R | x | 27.71 | =
| A013M000 | h | Ajudant muntador | 0.32 | /R | x | 23.8 | =
Subtotal mà d'obra
Material
| B8431234 | m2 | Placa de cel ras de fibres vegetals, amb acabat de la cara vista de fibra vegetal mitja, de 60x120 cm i 25 mm de gruix, amb cantell rebaixat (E), segons UNE-EN 13964, amb classificació de resistència al foc B-s1, d0 | 1.03 |  | x | 19.14 | =
| B84ZE520 | m2 | Estructura d'acer galvanitzat vista per a cel ras de plaques de 1200x600 mm formada per perfils principals en forma de T invertida de 24 mm de base col·locats cada 1,2 m per a fixar al sostre mitjançant vareta de suspensió cada 1.2 m, i perfils secundaris formant retícula, inclòs part proporcional de perfils de remat, suspensors i fixacions, per a suportar una càrrega de fins a 14 kg | 1.03 |  | x | 3.33 | =
Subtotal material
|  |  | Despeses auxiliars |  |  |  | 1.5 | %
Cost directe
|  |  | Despeses indirectes |  |  |  | 15.53 | %
Total
| KABGA9B2 | u | Porta d'acer en perfils laminats d'una fulla batent, per a un buit d'obra de 95x210 cm, amb bastidor de L de 50+5 mm, lamel·les horitzontals fixes i bastiment, pany de cop i clau, acabat per a pintar, col·locada |  |  |  | Rend.: | 1
Mà d'obra
| A012F000 | h | Oficial 1a manyà | 0.25 | /R | x | 27.23 | =
Subtotal mà d'obra
Material
| BAZGC360 | u | Ferramenta per a porta d'interior d'una fulla batent, de preu mitjà | 1 |  | x | 28.06 | =
| BABGA5B2 | u | Porta d'acer en perfils laminats d'una fulla batent, per a un buit d'obra de 95x210 cm, amb bastidor de L de 50+5 mm, lamel·les horitzontals fixes i bastiment, pany de cop i clau, acabat per a pintar | 1 |  | x | 212.63 | =
Subtotal material
|  |  | Despeses auxiliars |  |  |  | 2.5 | %
Cost directe
|  |  | Despeses indirectes |  |  |  | 15.53 | %
Total
| KB321A0E | m2 | Reixa de perfils d'acer amb passamans, travessers i brèndoles cada 10 a 12 cm, ancorada amb morter de ciment 1:4 |  |  |  | Rend.: | 1
Mà d'obra
| A0140000 | h | Manobre | 0.4 | /R | x | 22.38 | =
| A0122000 | h | Oficial 1a paleta | 0.3 | /R | x | 26.81 | =
Subtotal mà d'obra
Material
| BB321A00 | m2 | Reixa de perfils d'acer amb passamans, travessers i brèndoles cada 10 a 12 cm | 1 |  | x | 84.3 | =
Subtotal material
Element compost
| D0701821 | m3 | Morter de ciment pòrtland amb filler calcari CEM II/B-L i sorra, amb 380 kg/m3 de ciment, amb una proporció en volum 1:4 i 10 N/mm2 de resistència a compressió, elaborat a l'obra | 0.0055 |  | x | 98.3112 | =
Subtotal element compost
|  |  | Despeses auxiliars |  |  |  | 2.5 | %
Cost directe
|  |  | Despeses indirectes |  |  |  | 15.53 | %
Total
| LEVAR2 | u | Soterrament de les línies de telecomunicacions grapades a façana. |  |  |  | Rend.: | 1 |  | 8664.75
| P783-8D33 | m2 | Impermeabilització de parament amb emulsió bituminosa per a impermeabilització tipus ED amb una dotació de <= 2 kg/m2 aplicada en dues capes |  |  |  | Rend.: | 1
Mà d'obra
| A0F-000D | h | Oficial 1a col·locador | 0.15 | /R | x | 25.99 | =
| A0D-0007 | h | Manobre | 0.15 | /R | x | 24.39 | =
Subtotal mà d'obra
Material
| B7Z0-13F3 | kg | Emulsió bituminosa, tipus ED | 2.2 |  | x | 0.83 | =
Subtotal material
|  |  | Despeses auxiliars |  |  |  | 1.5 | %
Cost directe
|  |  | Despeses indirectes |  |  |  | 15.53 | %
Total
| P7C22-E1AP | m2 | Aïllament amb planxes de poliestirè expandit EPS, de 50 kPa de tensió a la compressió, de 100 mm de gruix, de 2,35 m2·K/W de resistència tèrmica, amb cares de superfície llisa i cantell preparat amb encaix, col·locades amb fixacions mecàniques |  |  |  | Rend.: | 1
Mà d'obra
| A0D-0007 | h | Manobre | 0.05 | /R | x | 24.39 | =
| A0F-000T | h | Oficial 1a paleta | 0.1 | /R | x | 29.21 | =
Subtotal mà d'obra
Material
| B7C26-FGR4 | m2 | Planxa de poliestirè expandit (EPS), de 100 mm de gruix, de 50 kPa de tensió a la compressió, de 2,35 m2·K/W de resistència tèrmica, amb una cara llisa i cantell preparat amb encaix | 1.05 |  | x | 11.14 | =
| B7CZ2-0IRH | u | Tac i suport de niló per a fixar materials aïllants, de 100 mm de gruix com a màxim | 3 |  | x | 0.46 | =
Subtotal material
|  |  | Despeses auxiliars |  |  |  | 1.5 | %
Cost directe
|  |  | Despeses indirectes |  |  |  | 15.53 | %
Total
| PD5J-43FK | m2 | Làmina drenant nodular de polietilè d'alta densitat, amb un geotèxtil de polipropilè adherit en una de les seves cares, amb nòduls de 8 mm d'alçària aproximada i una resistència a la compressió aproximada de 150 kN/m2, fixada mecànicament sobre parament vertical |  |  |  | Rend.: | 1
Mà d'obra
| A0F-000D | h | Oficial 1a col·locador | 0.066 | /R | x | 25.99 | =
| A01-FEP3 | h | Ajudant col·locador | 0.033 | /R | x | 23.07 | =
Subtotal mà d'obra
Material
| BD5G-0LIE | m2 | Làmina drenant nodular de polietilè d'alta densitat, amb un geotèxtil de polipropilè adherit en una de les seves cares, amb nòduls de 8 mm d'alçària aproximada i una resistència a la compressió aproximada de 150 kN/m2 | 1.1 |  | x | 3.65 | =
| B0AO-07II | u | Tac de niló de 6 a 8 mm de diàmetre, amb vis | 2 |  | x | 0.17 | =
Subtotal material
|  |  | Despeses auxiliars |  |  |  | 1.5 | %
Cost directe
|  |  | Despeses indirectes |  |  |  | 15.53 | %
Total
| PQ75-7NTW | u | Mòdul sobre campana per a moble de cuina alt, de 600x330 mm i 600 mm d'alçària, d'aglomerat amb melamina, preu mitjà, amb tiradors, ferratges i regleta, col·locat fixat a la paret |  |  |  | Rend.: | 1
Mà d'obra
| A0F-000K | h | Oficial 1a fuster | 0.5 | /R | x | 26.46 | =
| A01-FEP6 | h | Ajudant fuster | 0.16 | /R | x | 23.25 | =
Subtotal mà d'obra
Material
| BQ70-1WGC | m | Regleta d'aglomerat amb melamina de 5 cm d'alçària, per a encolar | 0.612 |  | x | 7.11 | =
| BQ73-1VZX | u | Mòdul sobre campana per a moble de cuina alt, de 600x330 mm i 600 mm d'alçària, amb portes d'aglomerat amb melamina, preu mitjà, amb tiradors i ferratges | 1 |  | x | 59.62 | =
Subtotal material
|  |  | Despeses auxiliars |  |  |  | 1.5 | %
Cost directe
|  |  | Despeses indirectes |  |  |  | 15.53 | %
Total
| PQ75-7NX6 | u | Mòdul estàndard per a moble de cuina alt, de 600x330 mm i 700 mm d'alçària, d'aglomerat amb melamina, preu mitjà, amb tiradors, ferratges i regleta, col·locat fixat a la paret |  |  |  | Rend.: | 1
Mà d'obra
| A01-FEP6 | h | Ajudant fuster | 0.16 | /R | x | 23.25 | =
| A0F-000K | h | Oficial 1a fuster | 0.5 | /R | x | 26.46 | =
Subtotal mà d'obra
Material
| BQ70-1WGC | m | Regleta d'aglomerat amb melamina de 5 cm d'alçària, per a encolar | 0.612 |  | x | 7.11 | =
| BQ73-1W3E | u | Mòdul estàndard per a moble de cuina alt, de 600x330 mm i 700 mm d'alçària, amb portes d'aglomerat amb melamina, preu mitjà, amb tiradors i ferratges | 1 |  | x | 61.38 | =
Subtotal material
|  |  | Despeses auxiliars |  |  |  | 1.5 | %
Cost directe
|  |  | Despeses indirectes |  |  |  | 15.53 | %
Total
| PQ75-7O0O | u | Mòdul d'eixugaplats per a moble de cuina alt, de 900x330 mm i 700 mm d'alçària, d'aglomerat amb melamina, preu mitjà, amb tiradors, ferratges i regleta, col·locat fixat a la paret |  |  |  | Rend.: | 1
Mà d'obra
| A0F-000K | h | Oficial 1a fuster | 0.7 | /R | x | 26.46 | =
| A01-FEP6 | h | Ajudant fuster | 0.23 | /R | x | 23.25 | =
Subtotal mà d'obra
Material
| BQ70-1WGC | m | Regleta d'aglomerat amb melamina de 5 cm d'alçària, per a encolar | 0.918 |  | x | 7.11 | =
| BQ73-1W6X | u | Mòdul d'eixugaplats per a moble de cuina alt, de 900x330 mm i 700 mm d'alçària, amb portes d'aglomerat amb melamina, preu mitjà, amb tiradors i ferratges | 1 |  | x | 80.03 | =
Subtotal material
|  |  | Despeses auxiliars |  |  |  | 1.5 | %
Cost directe
|  |  | Despeses indirectes |  |  |  | 15.53 | %
Total
| PQ75-7O0R | u | Mòdul estàndard per a moble de cuina alt, de 900x330 mm i 700 mm d'alçària, d'aglomerat amb melamina, preu mitjà, amb tiradors, ferratges i regleta, col·locat fixat a la paret |  |  |  | Rend.: | 1
Mà d'obra
| A0F-000K | h | Oficial 1a fuster | 0.7 | /R | x | 26.46 | =
| A01-FEP6 | h | Ajudant fuster | 0.23 | /R | x | 23.25 | =
Subtotal mà d'obra
Material
| BQ70-1WGC | m | Regleta d'aglomerat amb melamina de 5 cm d'alçària, per a encolar | 0.918 |  | x | 7.11 | =
| BQ73-1W6Y | u | Mòdul estàndard per a moble de cuina alt, de 900x330 mm i 700 mm d'alçària, amb portes d'aglomerat amb melamina, preu mitjà, amb tiradors i ferratges | 1 |  | x | 67.82 | =
Subtotal material
|  |  | Despeses auxiliars |  |  |  | 1.5 | %
Cost directe
|  |  | Despeses indirectes |  |  |  | 15.53 | %
Total
| PQ76-7OF3 | u | Mòdul estàndard per a moble de cuina baix, de 600x600 mm i 700 mm d'alçària, amb 2 calaixos i 1 cassoler d'aglomerat amb melamina, preu mitjà, sobre peus regulables de PVC, amb tiradors, ferratge i sòcol, col·locat recolzat a terra i fixat a la paret |  |  |  | Rend.: | 1
Mà d'obra
| A01-FEP6 | h | Ajudant fuster | 0.16 | /R | x | 23.25 | =
| A0F-000K | h | Oficial 1a fuster | 0.5 | /R | x | 26.46 | =
Subtotal mà d'obra
Material
| BQ74-1VL0 | u | Mòdul estàndard per a moble de cuina baix, de 600x600 mm i 700 mm d'alçària, amb 2 calaixos i 1 cassoler d'aglomerat amb melamina, preu mitjà, sobre peus regulables de PVC, amb tiradors i ferratges | 1 |  | x | 101.5 | =
| BQ70-1WG4 | m | Sòcol d'aglomerat amb melamina de 10 cm d'alçària, per fixar amb clips | 0.612 |  | x | 10.04 | =
Subtotal material
|  |  | Despeses auxiliars |  |  |  | 1.5 | %
Cost directe
|  |  | Despeses indirectes |  |  |  | 15.53 | %
Total
| PQ76-7OI3 | u | Mòdul de forn per a moble de cuina baix, de 600x600 mm i 700 mm d'alçària, sense frontal Indeterminat, preu econòmic, sobre peus regulables de PVC, amb tiradors, ferratge i sòcol, col·locat recolzat a terra i fixat a la paret |  |  |  | Rend.: | 1
Mà d'obra
| A01-FEP6 | h | Ajudant fuster | 0.1 | /R | x | 23.25 | =
| A0F-000K | h | Oficial 1a fuster | 0.3 | /R | x | 26.46 | =
Subtotal mà d'obra
Material
| BQ70-1WFX | m | Sòcol d'alumini de 10 cm d'alçària, per fixar amb clips | 0.612 |  | x | 16.06 | =
| BQ74-1VO1 | u | Mòdul de forn per a moble de cuina baix, de 600x600 mm i 700 mm d'alçària, sense frontal Indeterminat, preu econòmic, sobre peus regulables de PVC, amb tiradors i ferratges | 1 |  | x | 43.25 | =
Subtotal material
|  |  | Despeses auxiliars |  |  |  | 1.5 | %
Cost directe
|  |  | Despeses indirectes |  |  |  | 15.53 | %
Total
| PQ76-7ORF | u | Mòdul d'aigüera per a moble de cuina baix, de 900x600 mm i 700 mm d'alçària, amb porta d'aglomerat amb melamina, preu mitjà, sobre peus regulables de PVC, amb tiradors, ferratge i sòcol, col·locat recolzat a terra i fixat a la paret |  |  |  | Rend.: | 1
Mà d'obra
| A01-FEP6 | h | Ajudant fuster | 0.13 | /R | x | 23.25 | =
| A0F-000K | h | Oficial 1a fuster | 0.4 | /R | x | 26.46 | =
Subtotal mà d'obra
Material
| BQ74-1VVL | u | Mòdul d'aigüera per a moble de cuina baix, de 900x600 mm i 700 mm d'alçària, amb porta d'aglomerat amb melamina, preu mitjà, sobre peus regulables de PVC, amb tiradors i ferratges | 1 |  | x | 92.01 | =
| BQ70-1WG4 | m | Sòcol d'aglomerat amb melamina de 10 cm d'alçària, per fixar amb clips | 0.918 |  | x | 10.04 | =
Subtotal material
|  |  | Despeses auxiliars |  |  |  | 1.5 | %
Cost directe
|  |  | Despeses indirectes |  |  |  | 15.53 | %
Total
| PQ76-7ORH | u | Mòdul estàndard per a moble de cuina baix, de 900x600 mm i 700 mm d'alçària, amb porta d'aglomerat amb melamina, preu mitjà, sobre peus regulables de PVC, amb tiradors, ferratge i sòcol, col·locat recolzat a terra i fixat a la paret |  |  |  | Rend.: | 1
Mà d'obra
| A01-FEP6 | h | Ajudant fuster | 0.13 | /R | x | 23.25 | =
| A0F-000K | h | Oficial 1a fuster | 0.4 | /R | x | 26.46 | =
Subtotal mà d'obra
Material
| BQ74-1VVM | u | Mòdul estàndard per a moble de cuina baix, de 900x600 mm i 700 mm d'alçària, amb porta d'aglomerat amb melamina, preu mitjà, sobre peus regulables de PVC, amb tiradors i ferratges | 1 |  | x | 87.63 | =
| BQ70-1WG4 | m | Sòcol d'aglomerat amb melamina de 10 cm d'alçària, per fixar amb clips | 0.918 |  | x | 10.04 | =
Subtotal material
|  |  | Despeses auxiliars |  |  |  | 1.5 | %
Cost directe
|  |  | Despeses indirectes |  |  |  | 15.53 | %
Total
| RRRMMM003 | u | Marc perimetral de lluernari sud format per planxa d'acer galvanitzat de 8 mm de gruix formant goteró superior i inferior. |  |  |  | Rend.: | 1 |  | 0
P-1 | 119110 | m2 | Empostissat de panell aïllant sandwich de 160mm de 3 capes, compost per : cara exterior de tauler aglomerant hidrofugat de 16 mm de gruix, nucli de poliestirè extruït de 100 mm de gruix i cara interior amb tauler de cartró guix o panell fenòlic de 13 mm de gruix (a escollir per DF segons mostres presentades). Col·locació a trencajunts amb fixacions mecàniques. Segellat de juntes i entregues amb massilla de poliuretà. Fixat a l'estructura amb tirafons de 15 cm. làmina autoadhesiva. Inclou mostres, replanteig de col·locació, talls, fixació, neteja i tots els accessoris i medis necessàris per la seva correcte col·locació.. Tipus de panell sandwich Ondutherm o similar. |  |  |  | Rend.: | 1 |  | 47.94
P-2 | 119111 | M2 | Suministre i col.locació de placa ondulada impermeabilitzant tipus onduline Bajoteja BT50 o similar, i rastrells de pvc de 2x4 colocats cada 38cm. Fixats mecànicament sobre el panel sandwich. Inclou resta de materials i accessoris necessàris per la seva correcta col·locació. |  |  |  | Rend.: | 1 |  | 23.24
P-3 | 119115 | ML | Pels treballs corresponents a: - Imprimació de la canal - Subministre i col·locació de morter adhesiu monocomponent en tota la superficie de la canal. - Doble làmina de betum. |  |  |  | Rend.: | 1 |  | 16.89
P-10 | AJUTS111 | u | Despeses de paleteria d'ajuts a tots els industrials que intervenen a l'obra. (fer regates i tornar a tapar en parets protegir instal.lacions amb morter, etz.) |  |  |  | Rend.: | 1 |  | 2888.25
P-11 | AMSA | u | Despesa de contractació i escomesa amb companyia d'Aigües de Mataró |  |  |  | Rend.: | 1 |  | 1070.96
P-12 | AT50B | u | Suministro, montaje y puesta en funcionamiento de Control Centralizado de Sistema, pantalla retroiluminada táctil 5, gama MELANS de MITSUBISHI ELECTRIC, para 50 g./50 uds. Fuente de alimentación (PAC- SC51KUA) incluida. Modelo AT-50A. Incluye accesorios de montaje. |  |  |  | Rend.: | 1 |  | 2193.91
P-13 | CENTRALFOG | u | Suministrament i instal·lació de central de detecció d'incendis de 4 zones ampliables a 20, homologada EN54. Pantalla gràfica, amb posibilitat de tenir 32 dispositius per zona. Gestiona el mòdul d'extinció homologat EN12094-1. Conexió amb BUS 485. |  |  |  | Rend.: | 1 |  | 298.07
P-14 | CMY-Y102LS-G | u | Suministro, montaje y puesta en funcionamiento de Kit distribuidor, gama CITY MULTI de MITSUBISHI ELECTRIC, de 2 salidas. Modelo CMY-Y102LS-G2. Incluye accesorios de montaje. |  |  |  | Rend.: | 1 |  | 1172.63
P-15 | CMY-Y102SS-G | u | Suministro, montaje y puesta en funcionamiento de Kit distribuidor, gama CITY MULTI de MITSUBISHI ELECTRIC, de 2 salidas. Modelo CMY-Y102SS-G2. Incluye accesorios de montaje. |  |  |  | Rend.: | 1 |  | 1247.72
P-16 | CTA-6CLIM | U | Suministrament i instal·lació de climatitzador CTA-6 de Servoclima, incloent: Recuperació i free-cooling de 7000 m3/h de cabal. ´´ Xapa interior perforada amb aïllament de llana mineral. ´´ Etapa atenuador acústic impulsió. ´´ Etapa atenuador acústic retorn. ´´ Ubicació: exterior. ´´ Pressió disponible impulsió 200 Pa. ´´ Pressió disponible retorn 150 Pa. ´´ Prefiltres G4 i filtre impulsió M5 o F6 + F8 impulsió (IDA 2 & ODA 2). S'inclou la linea de conexió elèctrica, carrega de gas refrigerant, posta en marxa i ajust de l'equip. |  |  |  | Rend.: | 1 |  | 14883.73
P-17 | DUALLENT | U | Suministrament i instal·lació d'òptica de mirall d'alta qualitat Tecnologia d'antienmascaramentper infraroig actiu. Certificat grau 3 EN50131-2-4. |  |  |  | Rend.: | 1 |  | 92.42
P-18 | E31521G1 | m3 | Formigó per a rases i pous de fonaments, HM-20/P/20/I, de consistència plàstica i grandària màxima del granulat 20 mm, abocat des de camió o mitjans manuals, s'inclou: Disposició dels mitjans de seguretat i protecció reglamentaris definits al Pla de Seguretat i Salut de l'obra |  |  |  | Rend.: | 1
Mà d'obra
| A0140000 | h | Manobre | 0.25 | /R | x | 22.38 | =
Subtotal mà d'obra
Material
| B064300C | m3 | Formigó HM-20/P/20/I de consistència plàstica, grandària màxima del granulat 20 mm, amb >= 200 kg/m3 de ciment, apte per a classe d'exposició I | 1.1 |  | x | 66.93 | =
Subtotal material
|  |  | Despeses auxiliars |  |  |  | 1.5 | %
Cost directe
|  |  | Despeses indirectes |  |  |  | 15.53 | %
Total
P-19 | E31522H4 | m3 | Formigó per a rases i pous de fonaments, HA-25/B/20/IIa, de consistència tova i grandària màxima del granulat 20 mm, abocat amb camió bomba de formigonar, mànega, ajuda de grua i vibratge mecànic, s'inclou: Disposició dels mitjans de seguretat i protecció reglamentaris definits al Pla de Seguretat i Salut de l'obra, col·locació de bastides, apuntalaments i travament necessaris, transport de la maquinària, eines i mitjans auxiliars a l'obra, additius necessaris per a obtenir un formigó sense fissuració, reg del suport, vigilància de l'encofrat, separadors, col·locació, vibrat i vigilància del formigó, formació de juntes i anivellació de l'acabat, curat i protecció del formigó, regs intermitents després del formigonat, remats de coronació segons indicacions de projecte, retirada d'eines i mitjans auxiliars, neteja del lloc de treball i tot allò necessari per a la correcta execució dels treballs. |  |  |  | Rend.: | 1
Mà d'obra
| A0140000 | h | Manobre | 0.3 | /R | x | 22.38 | =
Subtotal mà d'obra
Maquinària
| C1701100 | h | Camió amb bomba de formigonar | 0.1 | /R | x | 174.42 | =
Subtotal maquinària
Material
| B065960B | m3 | Formigó HA-25/B/20/IIa de consistència tova, grandària màxima del granulat 20 mm, amb >= 275 kg/m3 de ciment, apte per a classe d'exposició IIa | 1.1 |  | x | 73.96 | =
Subtotal material
|  |  | Despeses auxiliars |  |  |  | 1.5 | %
Cost directe
|  |  | Despeses indirectes |  |  |  | 15.53 | %
Total
P-20 | E31B3000 | kg | Armadura de rases i pous AP500 S d'acer en barres corrugades B500S de límit elàstic >= 500 N/mm2, inclouent part proporcional de retalls, mermes, armadures de muntatge i elements separadors en gelosia, s'inclou: Disposició dels mitjans de seguretat i protecció reglamentaris definits al Plà de Seguretat i Salut de l'obra, transport d'eines i mitjans auxiliars a l'obra, ajudes per a descàrrega de l'acer, neteja dels encavalcaments i armadures a col·locar, muntatge a l'obra de les armadures i el seu lligament, emplaçament de les armadures i separadors, deixar els encavalcaments amb les llargades definides en el projecte, col·locació de tubs metàl·lics per a pas d'instal·lacions, soldadura de les armadures, retirada d'eines i mitjans auxiliars, neteja del lloc de treball i tot allò necessari per a la correcta execució dels treballs. |  |  |  | Rend.: | 1
Mà d'obra
| A0124000 | h | Oficial 1a ferrallista | 0.006 | /R | x | 26.81 | =
| A0134000 | h | Ajudant ferrallista | 0.008 | /R | x | 23.8 | =
Subtotal mà d'obra
Material
| B0A14200 | kg | Filferro recuit de diàmetre 1.3 mm | 0.0051 |  | x | 1.37 | =
Subtotal material
Element compost
| D0B2A100 | kg | Acer en barres corrugades elaborat a l'obra i manipulat a taller B500S, de límit elàstic >= 500 N/mm2 | 1 |  | x | 1.0151 | =
Subtotal element compost
|  |  | Despeses auxiliars |  |  |  | 1.5 | %
Cost directe
|  |  | Despeses indirectes |  |  |  | 15.53 | %
Total
P-21 | E32525H3 | m3 | Formigó per a murs de contenció de 6 m d'alçària com a màxim, HA-25/B/20/IIa de consistència tova i grandària màxima del granulat 20 mm i abocat amb cubilot amb ajuda de tub Tremie |  |  |  | Rend.: | 1
Mà d'obra
| A0140000 | h | Manobre | 0.88 | /R | x | 22.38 | =
| A0122000 | h | Oficial 1a paleta | 0.22 | /R | x | 26.81 | =
Subtotal mà d'obra
Material
| B065960B | m3 | Formigó HA-25/B/20/IIa de consistència tova, grandària màxima del granulat 20 mm, amb >= 275 kg/m3 de ciment, apte per a classe d'exposició IIa | 1.05 |  | x | 73.96 | =
Subtotal material
|  |  | Despeses auxiliars |  |  |  | 2.5 | %
Cost directe
|  |  | Despeses indirectes |  |  |  | 15.53 | %
Total
P-22 | E32B300P | kg | Armadura per a murs de contenció AP500 S, d'una alçària màxima de 3 m, d'acer en barres corrugades B500S de límit elàstic >= 500 N/mm2 |  |  |  | Rend.: | 1
Mà d'obra
| A0134000 | h | Ajudant ferrallista | 0.01 | /R | x | 23.8 | =
| A0124000 | h | Oficial 1a ferrallista | 0.008 | /R | x | 26.81 | =
Subtotal mà d'obra
Material
| B0A14200 | kg | Filferro recuit de diàmetre 1.3 mm | 0.0061 |  | x | 1.37 | =
Subtotal material
Element compost
| D0B2A100 | kg | Acer en barres corrugades elaborat a l'obra i manipulat a taller B500S, de límit elàstic >= 500 N/mm2 | 1 |  | x | 1.0151 | =
Subtotal element compost
|  |  | Despeses auxiliars |  |  |  | 1.5 | %
Cost directe
|  |  | Despeses indirectes |  |  |  | 15.53 | %
Total
P-23 | E32D1103 | m2 | Muntatge i desmuntatge d'una cara d'encofrat amb plafó metàl·lic de 250x50 cm, per a murs de contenció de base rectilínia encofrats a una cara, d'una alçària <= 3 m |  |  |  | Rend.: | 1
Mà d'obra
| A0133000 | h | Ajudant encofrador | 0.45 | /R | x | 23.8 | =
| A0123000 | h | Oficial 1a encofrador | 0.4 | /R | x | 26.81 | =
Subtotal mà d'obra
Material
| B0DZP600 | u | Part proporcional d'elements auxiliars per a plafons metàl·lics, de 50x250 cm | 1 |  | x | 0.66 | =
| B0DZA000 | l | Desencofrant | 0.08 |  | x | 3.09 | =
| B0D21030 | M | Tauló de fusta de pi per a 10 usos | 1.4993 |  | x | 0.39 | =
| B0A31000 | Kg | Clau acer | 0.1007 |  | x | 1.53 | =
| B0D625A0 | Cu | Puntal metàl.lic i telescòpic per a 3 m d'alçària i 150 usos | 0.0101 |  | x | 9.62 | =
| B0D81680 | m2 | Plafó metàl·lic de 50x250 cm per a 50 usos | 1.122 |  | x | 1.46 | =
Subtotal material
|  |  | Despeses auxiliars |  |  |  | 2.5 | %
Cost directe
|  |  | Despeses indirectes |  |  |  | 15.53 | %
Total
P-24 | E3Z112T1 | m2 | Capa de neteja i anivellament de 10 cm de gruix de formigó HL-150/B/20 de consistència tova i grandària màxima del granulat 20 mm, abocat des de camió bomba de formigonar. s'inclou: Disposició dels mitjans de seguretat i protecció reglamentaris definits al Pla de Seguretat i Salut de l'obra, regatge del suport, col.locació i vigilancia de l'encofrat quan sigui necessari, regs del suport, vibrat del formigó, formació de junts de formigonat i construcció, anivellament de l'acabat, curat i protecció del formigó, neteja de la zona de treball. |  |  |  | Rend.: | 1
Mà d'obra
| A0122000 | h | Oficial 1a paleta | 0.075 | /R | x | 26.81 | =
| A0140000 | h | Manobre | 0.15 | /R | x | 22.38 | =
Subtotal mà d'obra
Maquinària
| C1701100 | h | Camió amb bomba de formigonar | 0.1 | /R | x | 174.42 | =
Subtotal maquinària
Material
| B06NLA2B | m3 | Formigó de neteja, amb una dosificació de 150 kg/m3 de ciment, consistència tova i grandària màxima del granulat 20 mm, HL-150/B/20 | 0.105 |  | x | 65.19 | =
Subtotal material
|  |  | Despeses auxiliars |  |  |  | 1.5 | %
Cost directe
|  |  | Despeses indirectes |  |  |  | 15.53 | %
Total
P-25 | E431F250 | m3 | Pilar de fusta de pi flandes C24 a tall de serra, de 14x14 a 20x20 cm de secció i llargària fins a 4 m, treballada al taller i amb tractament insecticida-fungicida amb un nivell de penetració NP 2 (UNE-EN 351-1), muntat sobre suports |  |  |  | Rend.: | 1
Mà d'obra
| A013A000 | h | Ajudant fuster | 4 | /R | x | 23.97 | =
| A012A000 | h | Oficial 1a fuster | 8 | /R | x | 27.29 | =
Subtotal mà d'obra
Material
| B432F250 | m3 | Pilar de fusta de pi flandes C24 a tall de serra, de 14x14 a 20x20 cm de secció i llargària fins a 4 m, treballada al taller i amb tractament insecticida-fungicida amb un nivell de penetració NP 2 (UNE-EN 351-1) | 1 |  | x | 616.2 | =
Subtotal material
|  |  | Despeses auxiliars |  |  |  | 1.5 | %
Cost directe
|  |  | Despeses indirectes |  |  |  | 15.53 | %
Total
P-26 | E435F242 | m3 | Bigueta de fusta de pi flandes C24 acabat a tall de serra, de 7x14 a 9x18 cm de secció i llargària de fins a 5 m, treballada al taller i amb tractament insecticida-fungicida amb un nivell de penetració NP 1 (UNE-EN 351-1), col·locada sobre suports de fusta o acer |  |  |  | Rend.: | 1
Mà d'obra
| A013A000 | h | Ajudant fuster | 3.25 | /R | x | 23.97 | =
| A012A000 | h | Oficial 1a fuster | 6.5 | /R | x | 27.29 | =
Subtotal mà d'obra
Material
| B435F240 | m3 | Bigueta de fusta de pi flandes C24 acabat a tall de serra, de 7x14 a 9x18 cm de secció i llargària de fins a 5 m, treballada al taller i amb tractament insecticida-fungicida amb un nivell de penetració NP 1 (UNE-EN 351-1) | 1 |  | x | 546.39 | =
Subtotal material
|  |  | Despeses auxiliars |  |  |  | 1.5 | %
Cost directe
|  |  | Despeses indirectes |  |  |  | 15.53 | %
Total
P-27 | E4415114 | Kg | Acer A/42-b (S 275 JR), per a pilars bigues i xapes, formats per peça simple i amb una capa d'imprimació antioxidant, en perfils laminats sèrie IPN, IPE, HEB, HEA, HEM, UPN, TUBS i XAPES, treballat al taller i col.locat a l'obra amb soldadures, s'inclou: Disposició dels mitjans de seguretat i protecció reglamentaris definits al Plá de Seguretat i Salut de l'obra, col.locació de bastides i/o apuntalaments necessaris. col.locació de plataformes de treball, talls i ajustaments, soldadures i/o cargols d'alta resistencia necessaris, part proporcional de soldadures i material consumible, col.locació del morter de base segons indicacions en planols de projecte, subministrament i col.locació dels ancoratges, la perfilería es presentará granallada a l'obra, talls i ajustaments de la perfilería, xapes i elements auxiliars de muntatge, càrrega de runa sobre contenidor o camió col.locat a peu d'obra. neteja de la zona de treball. |  |  |  | Rend.: | 1
Mà d'obra
| A0140000 | h | Manobre | 0.012 | /R | x | 22.38 | =
| A0122000 | h | Oficial 1a paleta | 0.012 | /R | x | 26.81 | =
Subtotal mà d'obra
Material
| B44Z501A | Kg | Acer a/42-b (s 275 jr), en perfils laminats sèrie ipn, ipe, heb, hea, hem, upn, treballat al taller i amb una capa d'imprimació antioxidant | 1.05 |  | x | 1.48 | =
Subtotal material
Altres
| A%AUX001 | % | Despeses auxiliars sobre la mà d'obra | 2.5 |  | % | 0.5904 | =
Subtotal altres
Cost directe
|  |  | Despeses indirectes |  |  |  | 15.53 | %
Total
P-28 | E4BCMA88 | m2 | Armadura per a lloses AP500 SD amb malla electrosoldada de barres corrugades d'acer ME 15x15 cm D:6-6 mm 6x2.2 m B500SD UNE-EN 10080 |  |  |  | Rend.: | 1
Mà d'obra
| A0134000 | h | Ajudant ferrallista | 0.022 | /R | x | 23.8 | =
| A0124000 | h | Oficial 1a ferrallista | 0.022 | /R | x | 26.81 | =
Subtotal mà d'obra
Material
| B0A14200 | kg | Filferro recuit de diàmetre 1.3 mm | 0.018 |  | x | 1.37 | =
| B0B34234 | m2 | Malla electrosoldada de barres corrugades d'acer ME 15x15 cm D:6-6 mm 6x2.2 m B500SD UNE-EN 10080 | 1.2 |  | x | 2.56 | =
Subtotal material
|  |  | Despeses auxiliars |  |  |  | 1.5 | %
Cost directe
|  |  | Despeses indirectes |  |  |  | 15.53 | %
Total
P-29 | E4BP1112 | u | Ancoratge amb acer en barres corrugades de 12 mm de diàmetre, amb perforació i injectat continu d'adhesiu d'aplicació unilateral de resines epoxi sense dissolvents, de dos components i baixa viscositat, s'inclou: Disposició dels mitjans de seguretat i protecció reglamentaris i definits al Pla de Seguretat i Salut de l'obra, replanteig dels ancoratges, col.locació dels ancoratges segons es detalla en planols de l'obra. Retirada dels mitjans auxiliars i neteja de la zona de treball. |  |  |  | Rend.: | 1
Mà d'obra
| A0150000 | h | Manobre especialista | 0.16 | /R | x | 23.14 | =
| A0121000 | h | Oficial 1a | 0.125 | /R | x | 26.81 | =
Subtotal mà d'obra
Maquinària
| C200V000 | h | Equip d'injecció manual de resines | 0.125 | /R | x | 1.78 | =
| C200F000 | h | Màquina taladradora | 0.16 | /R | x | 3.77 | =
Subtotal maquinària
Material
| B0907200 | kg | Adhesiu de resines epoxi sense dissolvents, de dos components i baixa viscositat, per a ús estructural per a injectar | 0.1 |  | x | 17.44 | =
| B0B2A000 | kg | Acer en barres corrugades B500S de límit elàstic >= 500 N/mm2 | 0.71 |  | x | 0.71 | =
Subtotal material
|  |  | Despeses auxiliars |  |  |  | 1.5 | %
Cost directe
|  |  | Despeses indirectes |  |  |  | 15.53 | %
Total
P-30 | E4BP1116 | u | Ancoratge amb acer en barres corrugades de 16 mm de diàmetre, amb perforació i injectat continu d'adhesiu d'aplicació unilateral de resines epoxi sense dissolvents, de dos components i baixa viscositat |  |  |  | Rend.: | 1
Mà d'obra
| A0121000 | h | Oficial 1a | 0.125 | /R | x | 26.81 | =
| A0150000 | h | Manobre especialista | 0.22 | /R | x | 23.14 | =
Subtotal mà d'obra
Maquinària
| C200V000 | h | Equip d'injecció manual de resines | 0.125 | /R | x | 1.78 | =
| C200F000 | h | Màquina taladradora | 0.22 | /R | x | 3.77 | =
Subtotal maquinària
Material
| B0B2A000 | kg | Acer en barres corrugades B500S de límit elàstic >= 500 N/mm2 | 2.16 |  | x | 0.71 | =
| B0907200 | kg | Adhesiu de resines epoxi sense dissolvents, de dos components i baixa viscositat, per a ús estructural per a injectar | 0.2 |  | x | 17.44 | =
Subtotal material
|  |  | Despeses auxiliars |  |  |  | 1.5 | %
Cost directe
|  |  | Despeses indirectes |  |  |  | 15.53 | %
Total
P-31 | E4F2A59F | m3 | Paret estructural de maó ceràmic calat de 14 cm, amb maó de 29x14x7,5 cm R30 N/mm2, per a revestir, col.locat amb morter de ciment 1:3 (M-16 N/mm2), elaborat a l'obra amb formigonera de 165 l, S'inclou: la disposició dels mitjans de seguretat y protecció reglamentaris definits al Pla de Seguretat i Salut de l'obra, col·locació de bastides i/o apuntalaments i plataformes de treball necessaris, aplec de materials, eines i mitjans auxiliars en el punt de treball, manteniment del grau d'humitat idoni per les peces a col·locar, execució de l'element segons aparell indicat en planos de projecte, realització de lligadures, peces especials, juntes de dilatació i constructives, remats de coronació segons indicacions del projecte, formació de cantonades, replanteig i col.locació d'ancoratges d'acer, retirada d'eines i mitjans auxiliars, neteja del lloc de treball i tot allò necessari per a deixar la unitat d'obra acabada. |  |  |  | Rend.: | 1
Mà d'obra
| A0122000 | h | Oficial 1a paleta | 6.5 | /R | x | 26.81 | =
| A0140000 | h | Manobre | 3.25 | /R | x | 22.38 | =
Subtotal mà d'obra
Material
| B0F1H2N1 | u | Maó calat R30 N/mm2, de 29x14x7,5 cm, per a revestir | 279.968 |  | x | 0.2 | =
Subtotal material
Element compost
| D0701911 | m3 | Morter de ciment pòrtland amb filler calcari CEM II/B-L i sorra, amb 450 kg/m3 de ciment, amb una proporció en volum 1:3 i 15 N/mm2 de resistència a compressió, elaborat a l'obra | 0.147 |  | x | 105.6729 | =
Subtotal element compost
Altres
| A%AUX001 | % | Despeses auxiliars sobre la mà d'obra | 2.5 |  | % | 247 | =
Subtotal altres
Cost directe
|  |  | Despeses indirectes |  |  |  | 15.53 | %
Total
P-32 | E4F2AD9F | m3 | Paret estructural de maó ceràmic calat de 29 cm, amb maó de 29x14x7,5 cm R30 N/mm2, per a revestir, col.locat amb morter de ciment 1:3 (M-16 N/mm2), elaborat a l'obra amb formigonera de 165 l, S'inclou: la disposició dels mitjans de seguretat y protecció reglamentaris definits al Pla de Seguretat i Salut de l'obra, col·locació de bastides i/o apuntalaments i plataformes de treball necessaris, aplec de materials, eines i mitjans auxiliars en el punt de treball, manteniment del grau d'humitat idoni per les peces a col·locar, execució de l'element segons aparell indicat en planos de projecte, realització de lligadures, peces especials, juntes de dilatació i constructives, remats de coronació segons indicacions del projecte, formació de cantonades, replanteig i col.locació d'ancoratges d'acer, retirada d'eines i mitjans auxiliars, neteja del lloc de treball i tot allò necessari per a deixar la unitat d'obra acabada. |  |  |  | Rend.: | 1
Mà d'obra
| A0122000 | h | Oficial 1a paleta | 6.2 | /R | x | 26.81 | =
| A0140000 | h | Manobre | 3.1 | /R | x | 22.38 | =
Subtotal mà d'obra
Material
| B0F1H2N1 | u | Maó calat R30 N/mm2, de 29x14x7,5 cm, per a revestir | 269.984 |  | x | 0.2 | =
Subtotal material
Element compost
| D0701911 | m3 | Morter de ciment pòrtland amb filler calcari CEM II/B-L i sorra, amb 450 kg/m3 de ciment, amb una proporció en volum 1:3 i 15 N/mm2 de resistència a compressió, elaborat a l'obra | 0.1764 |  | x | 105.6729 | =
Subtotal element compost
Altres
| A%AUX001 | % | Despeses auxiliars sobre la mà d'obra | 2.5 |  | % | 235.6 | =
Subtotal altres
Cost directe
|  |  | Despeses indirectes |  |  |  | 15.53 | %
Total
P-33 | E4F2B51H | m3 | Paret estructural per a revestir de 14 cm de gruix, de maó calat, HD, R-25, de 290x140x100 mm, per a revestir, categoria I, segons norma UNE-EN 771-1, col·locat amb morter de ciment CEM II, de dosificació 1:0,25:3 (15 N/mm2) i amb una resistència a compressió de la paret de 9 N/mm2 |  |  |  | Rend.: | 1
Mà d'obra
| A0122000 | h | Oficial 1a paleta | 6 | /R | x | 26.81 | =
| A0140000 | h | Manobre | 3 | /R | x | 22.38 | =
Subtotal mà d'obra
Material
| B0F1K2A1 | u | Maó calat R-25, de 290x140x100 mm, per a revestir, categoria I, HD, segons la norma UNE-EN 771-1 | 224.64 |  | x | 0.21 | =
Subtotal material
Element compost
| D070A9A1 | m3 | Morter mixt de ciment pòrtland amb filler calcari CEM II/B-L, calç i sorra, amb 450 kg/m3 de ciment, amb una proporció en volum 1:0,25:3 i 15 N/mm2 de resistència a compressió, elaborat a l'obra | 0.1289 |  | x | 128.167 | =
Subtotal element compost
|  |  | Despeses auxiliars |  |  |  | 2.5 | %
Cost directe
|  |  | Despeses indirectes |  |  |  | 15.53 | %
Total
P-34 | E4R12054 | kg | Acer inoxidable austenític amb molibdè de designació 1.4401 (AISI 316), per a estructures, en perfils conformats tipus L, U, treballat a taller i col·locat a l'obra |  |  |  | Rend.: | 1
Mà d'obra
| A0122000 | h | Oficial 1a paleta | 0.01 | /R | x | 26.81 | =
| A0140000 | h | Manobre | 0.01 | /R | x | 22.38 | =
Subtotal mà d'obra
Material
| B4R12051 | kg | Acer inoxidable austenític amb molibdè de designació 1.4401 (AISI 316), en perfils conformats tipus L, U, treballat a taller | 1 |  | x | 4.83 | =
Subtotal material
|  |  | Despeses auxiliars |  |  |  | 2.5 | %
Cost directe
|  |  | Despeses indirectes |  |  |  | 15.53 | %
Total
P-35 | E4Z0B05H | m2 | Subministrament i col·locació de morter d'anivellament sense retracció, per a formació de bases reguladores de recolzament d'elements estructurals. S'inclou: disposició dels mitjans de seguretat i protecció reglamentaris definits al Pla de Seguretat i Salut de l'obra, col·locació de bastides i/o apuntalaments necessaris, aplec de materials i mitjans auxiliars en el punt de treball, col.locació del morter segons es detalla en planols de detall en el projecte, control del límit del morter i gruis necessari, retirada dels mitjans auxiliars i neteja de la zona de treball i tot allò necessari per a la correcta execució dels treballs. |  |  |  | Rend.: | 1
Mà d'obra
| A0140000 | h | Manobre | 2.75 | /R | x | 22.38 | =
| A0122000 | h | Oficial 1a paleta | 2.75 | /R | x | 26.81 | =
Subtotal mà d'obra
Material
| B071P000 | kg | Morter d'anivellament | 10 |  | x | 1.02 | =
Subtotal material
Altres
| A%AUX001 | % | Despeses auxiliars sobre la mà d'obra | 2.5 |  | % | 135.2724 | =
Subtotal altres
Cost directe
|  |  | Despeses indirectes |  |  |  | 15.53 | %
Total
P-36 | E4ZW101H | u | Ancoratge amb barra d'acer corrugat B 500 S ò B 500 SD, de diàmetre 16 mm, amb perforació i injectat continu d'adhesiu de resines epoxi, segons detall de plànols i plec de condicions. S'inclou la disposició del mitjans de seguretat i protecció reglamentaris, col·locació de bastides i/o apuntalaments necessaris, transport d'eines i mitjans auxiliars a l'obra, ajudes per descàrrega de l'acer, neteja dels encavalcamentss i armadures a col·locar, deixar els encavalcaments amb les longituds definides al projecte, retirada d'eines i mitjans auxiliars, neteja del lloc de treball, i tot allò necessari per a deixar la unitat d'obra acabada. |  |  |  | Rend.: | 1
Mà d'obra
| A0140000 | h | Manobre | 0.25 | /R | x | 22.38 | =
| A0121000 | h | Oficial 1a | 0.125 | /R | x | 26.81 | =
Subtotal mà d'obra
Maquinària
| C200V000 | h | Equip d'injecció manual de resines | 0.125 | /R | x | 1.78 | =
| C200F000 | h | Màquina taladradora | 0.125 | /R | x | 3.77 | =
Subtotal maquinària
Material
| B0B2C000 | kg | Acer en barres corrugades B 500 S ò B 500 SD de límit elàstic >= 500 N/mm2 | 1.58 |  | x | 0.67 | =
| B0907200 | kg | Adhesiu de resines epoxi sense dissolvents, de dos components i baixa viscositat, per a ús estructural per a injectar | 0.2 |  | x | 17.44 | =
Subtotal material
Altres
| A%AUX001 | % | Despeses auxiliars sobre la mà d'obra | 1.5 |  | % | 8.946 | =
Subtotal altres
Cost directe
|  |  | Despeses indirectes |  |  |  | 15.53 | %
Total
P-37 | E4ZWUF08 | U | Connectador d'acer D 8, treballat i col.locat a l'obra, ancorat a la cara superior de les biguetes de formigó existents. S'inclou: Disposició dels mitjans de seguretat i protecció definits al Plà de Seguretat i Salut de l'obra, col.locació de bastides i plataformes de treball necessaries, aplec de materials i mitjans auxiliars a l'obra, replanteig dels connectadors i col.locació sobre les viguetes de formigó existents segons indicacions en planols de detall. Retirada de mitjans auxiliars i neteja de la zona de treball. |  |  |  | Rend.: | 1
Mà d'obra
| A0134000 | h | Ajudant ferrallista | 0.05 | /R | x | 23.8 | =
| A0124000 | h | Oficial 1a ferrallista | 0.05 | /R | x | 26.81 | =
Subtotal mà d'obra
Maquinària
| C200UU01 | h | Equip i elements auxiliars per a soldadura de pern connector tipus Nelson per a xapa col.laborant | 0.01 | /R | x | 17.46 | =
Subtotal maquinària
Element compost
| D0B2A100 | kg | Acer en barres corrugades elaborat a l'obra i manipulat a taller B500S, de límit elàstic >= 500 N/mm2 | 0.3 |  | x | 1.0151 | =
Subtotal element compost
|  |  | Despeses auxiliars |  |  |  | 1.5 | %
Cost directe
|  |  | Despeses indirectes |  |  |  | 15.53 | %
Total
P-38 | E535ACL8 | m2 | Coberta amb panell sandvitx de planxes d'acer amb aillament de poliuretà amb prestacions al foc millorades, amb un gruix total de 80 mm, amb la cara exterior nervada color estàndard, i la cara interior llisa, galvanitzat en calent i prelacat en ambdues cares, gruix de les planxes (ext/int) 0.6/0.4 mm, junt longitudinal encadellat amb nervi, amb fixació oculta amb tapajunts, amb un pendent de 7 a 30% |  |  |  | Rend.: | 1
Mà d'obra
| A013M000 | h | Ajudant muntador | 0.2 | /R | x | 23.8 | =
| A012M000 | h | Oficial 1a muntador | 0.2 | /R | x | 27.71 | =
Subtotal mà d'obra
Material
| B0C57EBR | m2 | Panell sandvitx amb dues planxes d'acer galvanitzat en calent i prelacat i aïllament de poliuretà amb prestacions al foc millorades amb un gruix total de 80 mm, amb la cara exterior nervada i la cara interior llisa, color estàndard, diferent del blanc, gruix de les planxes (ext/int) 0.6/0.4 mm, junt longitudinal encadellat amb nervi i sistema de fixació oculta amb tapajunts, per a cobertes | 1.05 |  | x | 19.61 | =
| B0A5AA00 | u | Cargol autoroscant amb volandera | 8 |  | x | 0.18 | =
Subtotal material
|  |  | Despeses auxiliars |  |  |  | 2.5 | %
Cost directe
|  |  | Despeses indirectes |  |  |  | 15.53 | %
Total
P-39 | E53Z96JF | m | Carener fix de planxa d'acer d'1 mm de gruix, color a escollir, llis i amb angle de 90°, de 50 cm de desenvolupament com a màxim, col·locada ancorada |  |  |  | Rend.: | 1
Mà d'obra
| A012M000 | h | Oficial 1a muntador | 0.15 | /R | x | 27.71 | =
| A0140000 | h | Manobre | 0.05 | /R | x | 22.38 | =
Subtotal mà d'obra
Material
| B53Z96J0 | m | Carener fix de planxa de polièster reforçat d'1 mm de gruix, color natural, de perfil llis i de 50 cm de desenvolupament, com a màxim | 1 |  | x | 4.82 | =
Subtotal material
|  |  | Despeses auxiliars |  |  |  | 2.5 | %
Cost directe
|  |  | Despeses indirectes |  |  |  | 15.53 | %
Total
P-40 | E54ZW35J | m | Remat de planxa d'acer plegada amb acabat galvanitzat, d'1 mm de gruix, 50 cm de desenvolupament, com a màxim, amb 4 plecs, per a vora lliure, col·locat amb fixacions mecàniques, amb perfils conformats d' estanquitat |  |  |  | Rend.: | 1
Mà d'obra
| A0127000 | h | Oficial 1a col·locador | 0.3 | /R | x | 26.81 | =
| A0137000 | h | Ajudant col·locador | 0.15 | /R | x | 23.8 | =
Subtotal mà d'obra
Material
| B0CHT35J | m | Remat de planxa d'acer plegada amb acabat galvanitzat, d'1 mm de gruix, 50 cm de desenvolupament, com a màxim, amb 4 plecs, per a vora lliure | 1.071 |  | x | 6.1 | =
| B7JZ00F6 | m | Perfil d'estanquitat per a remats de planxa d'acer plegada | 1 |  | x | 2.99 | =
| B0A5AA00 | u | Cargol autoroscant amb volandera | 6 |  | x | 0.18 | =
Subtotal material
|  |  | Despeses auxiliars |  |  |  | 1.5 | %
Cost directe
|  |  | Despeses indirectes |  |  |  | 15.53 | %
Total
P-41 | E5ZBU050 | m | Canal de recollida d'aigües de 20 cm d'amplària i 10 cm de fondaria aproximadament, amb dos parets de totxana i base d'obra, revestiment de morter i làmina asfàltica impermeabilitzant. Inclou mà d'obra, materials i tots els accessoris i medis necessàris per la seva correcte execució.Tot segons disseny i característiques de la canal original de l'edifici. |  |  |  | Rend.: | 1 |  | 28.33
P-42 | E5ZH78YD | m | Reixa de desguàs d'acer galvanitzat de 200 mm d'amplària i bastiment amb perfil L de 20x20 mm, col·locada amb morter de ciment 1:6 |  |  |  | Rend.: | 1
Mà d'obra
| A0122000 | h | Oficial 1a paleta | 0.8 | /R | x | 26.81 | =
| A0140000 | h | Manobre | 0.4 | /R | x | 22.38 | =
Subtotal mà d'obra
Material
| B5ZH78Y0 | m | Reixa rectangular de desguàs d'acer galvanitzat, de 200 mm d'amplària i bastiment amb perfil L de 20x20 mm | 1 |  | x | 51.15 | =
Subtotal material
Element compost
| D0701641 | m3 | Morter de ciment pòrtland amb filler calcari CEM II/B-L i sorra, amb 250 kg/m3 de ciment, amb una proporció en volum 1:6 i 5 N/mm2 de resistència a compressió, elaborat a l'obra | 0.1502 |  | x | 85.3234 | =
Subtotal element compost
|  |  | Despeses auxiliars |  |  |  | 1.5 | %
Cost directe
|  |  | Despeses indirectes |  |  |  | 15.53 | %
Total
P-43 | E5ZJ126P | m | Canal exterior de secció semicircular de planxa d'acer galvanitzat i prelacat de 0,5 mm de gruix, de diàmetre 155 mm i 33 cm de desenvolupament, col·locada amb peces especials i connectada al baixant |  |  |  | Rend.: | 1
Mà d'obra
| A0127000 | h | Oficial 1a col·locador | 0.3 | /R | x | 26.81 | =
| A0122000 | h | Oficial 1a paleta | 0.2 | /R | x | 26.81 | =
| A0140000 | h | Manobre | 0.15 | /R | x | 22.38 | =
Subtotal mà d'obra
Material
| B5ZJ1260 | m | Canal exterior de secció semicircular de planxa d'acer galvanitzat i prelacat de gruix 0,5 mm, de diàmetre 155 mm i 33 cm de desenvolupament, com a màxim | 1.2995 |  | x | 9.17 | =
| B5ZZJLPT | u | Vis d'acer galvanitzat de 5,4x65 mm, amb junts de metall i goma i tac de niló de diàmetre 8/10 mm | 5.5 |  | x | 0.29 | =
| B5ZJA260 | u | Ganxo i suport d'acer galvanitzat per a canal de planxa d'acer galvanitzat i prelacat de 0,5 mm de gruix, de D 155 mm i 33 cm de desenvolupament | 3 |  | x | 4.66 | =
Subtotal material
|  |  | Despeses auxiliars |  |  |  | 3 | %
Cost directe
|  |  | Despeses indirectes |  |  |  | 15.53 | %
Total
P-44 | E66AA300 | u | Mòdul frontal de cabina sanitària format per una porta practicable i lateral fix, de 100 cm d'amplària i 205 cm d'alçada total, de tauler de resines fenòliques HPL de 13 mm de gruix amb acabat de color a les dues cares amb ferramenta d'acer inoxidable, composta de 3 frontisses, 1 tirador, 1 tanca amb indicació exterior, peus regulables i perfil superior de suport amb elements de fixació |  |  |  | Rend.: | 1
Mà d'obra
| A0137000 | h | Ajudant col·locador | 0.4 | /R | x | 23.8 | =
| A0127000 | h | Oficial 1a col·locador | 0.4 | /R | x | 26.81 | =
Subtotal mà d'obra
Material
| B66ZA000 | u | Ferramenta per a mampares sintètiques per a mòdul frontal amb porta i elements fixos, composta de 3 frontisses, 1 tirador, 1 tanca amb indicació exterior, 2 peus regulables i perfil superior i suports, d'acer inoxidable | 1 |  | x | 49.05 | =
| B66AA00A | m2 | Placa fenólica HPL de 13 mm de gruix, amb acabat de color a les dues cares, treballada a taller per a formar mòdul frontal amb porta i elements fixos de cabines sanitaries | 2 |  | x | 114.2 | =
Subtotal material
|  |  | Despeses auxiliars |  |  |  | 1.5 | %
Cost directe
|  |  | Despeses indirectes |  |  |  | 15.53 | %
Total
P-45 | E66AB090 | u | Mampara divisòria entre cabines sanitàries de 160 cm de llargària i 205 cm d'alçada total, de tauler de resines fenòliques HPL de 13 mm de gruix amb acabat de color a les dues cares, amb perfils de fixació i peus regulables d'acer inoxidable |  |  |  | Rend.: | 1
Mà d'obra
| A0137000 | h | Ajudant col·locador | 0.15 | /R | x | 23.8 | =
| A0127000 | h | Oficial 1a col·locador | 0.15 | /R | x | 26.81 | =
Subtotal mà d'obra
Material
| B66AB00A | m2 | Placa fenólica HPL de 13 mm de gruix, amb acabat de color a les dues cares, treballada a taller per a formar divisòria entre cabines sanitàries | 3.2 |  | x | 87.51 | =
| B66ZB000 | u | Ferramenta per a mampares sintètiques per a divisòria entre cabines, composta de perfils U o L per fixació a paret o mampara i peu regulable de 15 cm alçada, d'acer inoxidable | 1 |  | x | 21.34 | =
Subtotal material
|  |  | Despeses auxiliars |  |  |  | 1.5 | %
Cost directe
|  |  | Despeses indirectes |  |  |  | 15.53 | %
Total
P-46 | E7A24M0L | m2 | Barrera de vapor/estanquitat amb vel de polietilè de 250 µm i 240 g/m2, col·locada no adherida |  |  |  | Rend.: | 1
Mà d'obra
| A0137000 | h | Ajudant col·locador | 0.015 | /R | x | 23.8 | =
| A0127000 | h | Oficial 1a col·locador | 0.03 | /R | x | 26.81 | =
Subtotal mà d'obra
Material
| B7711M00 | m2 | Vel de polietilè de gruix 250 µm i de pes 240 g/m2 | 1.1 |  | x | 0.56 | =
Subtotal material
|  |  | Despeses auxiliars |  |  |  | 1.5 | %
Cost directe
|  |  | Despeses indirectes |  |  |  | 15.53 | %
Total
P-47 | E7D69TJ1 | m2 | pintura intumescente aplicada sobre superficies de estructura metálica hasta conseguír una estabilidad al fuego EF-90, mediante aplicación inicial de capa de imprimación anticorrosiva, de 35 micras como mínimo de espesor, en una capa, la perfilería se presentará granallada con un grado ST-3 s/ norma), y compatible con la siguiente capa, consistente en pintura ignífuga Cafco Sprayfilm WBIII-EF 120´ o equivalente, en espesores de hasta 3500 micras secas totales, aplicadas con el número de manos necesarias, s/ UNE 48287-1: 1996 y UNE 48287-2: 1996, totalmente ejecutado, y todos los medios auxiliares necesarios para su correcta ejecución., se incluye: Disposición de las medidas de seguridad y protección reglamentarias definidas en el plan de seguridad i salud de la obra, colocación de andamiajes y plataformas de trabajo a la altura necesaria, limpieza a fondo y/o granallado de la perfilería, tratamiento anticorrosivo, tratamiento ignifugo tratamiento para acabado, limpieza de la zona de trabajo. |  |  |  | Rend.: | 1.001
Mà d'obra
| A012D000 | h | Oficial 1a pintor | 0.3 | /R | x | 26.81 | =
| A013D000 | h | Ajudant pintor | 0.3 | /R | x | 23.8 | =
Subtotal mà d'obra
Material
| B8ZAC000 | kg | Imprimació antioxidant de clorocautxú | 0.7 |  | x | 11.76 | =
| B89ZH00J | kg | capa pintura EF-90 Cafco o equ. hasta 3500 micras. v/ manos | 1.74 |  | x | 13.22 | =
Subtotal material
Altres
| A%AUX001 | % | Despeses auxiliars sobre la mà d'obra | 1.5 |  | % | 15.168 | =
Subtotal altres
Cost directe
|  |  | Despeses indirectes |  |  |  | 15.53 | %
Total
P-48 | E7Z1JWD2 | m2 | Arrebossat a bona vista de faixa horitzontal, per a suport de membranes, amb morter de ciment 1:6 amb acabat remolinat. Inclou regata horitzontal. |  |  |  | Rend.: | 1
Mà d'obra
| A0122000 | h | Oficial 1a paleta | 0.8 | /R | x | 26.81 | =
| A0140000 | h | Manobre | 0.4 | /R | x | 22.38 | =
Subtotal mà d'obra
Element compost
| D0701641 | m3 | Morter de ciment pòrtland amb filler calcari CEM II/B-L i sorra, amb 250 kg/m3 de ciment, amb una proporció en volum 1:6 i 5 N/mm2 de resistència a compressió, elaborat a l'obra | 0.016 |  | x | 85.3234 | =
Subtotal element compost
|  |  | Despeses auxiliars |  |  |  | 1.5 | %
Cost directe
|  |  | Despeses indirectes |  |  |  | 15.53 | %
Total
P-49 | E83BC1HE | m2 | Aplacat de faixa horitzontal exterior a una alçària <= 3 m, amb pedra calcària nacional amb una cara buixardada, preu alt, de 30 mm de gruix amb forats per a fixacions i aresta viva a les quatre vores i de 1251 a 2500 cm2, col·locada amb ganxos i morter de ciment 1:6 |  |  |  | Rend.: | 1
Mà d'obra
| A0140000 | h | Manobre | 0.9 | /R | x | 22.38 | =
| A0127000 | h | Oficial 1a col·locador | 1.8 | /R | x | 26.81 | =
Subtotal mà d'obra
Material
| B83Z1100 | u | Ganxo d'acer inoxidable per a l'ancoratge d'aplacats | 10 |  | x | 0.26 | =
| B9CZ1000 | kg | Beurada blanca | 0.405 |  | x | 0.97 | =
| B0G17B0D | m2 | Pedra calcària nacional amb una cara buixardada, preu alt, de 30 mm de gruix amb forats per a fixacions i aresta viva a les quatre vores | 1.01 |  | x | 102 | =
Subtotal material
Element compost
| D0701911 | m3 | Morter de ciment pòrtland amb filler calcari CEM II/B-L i sorra, amb 450 kg/m3 de ciment, amb una proporció en volum 1:3 i 15 N/mm2 de resistència a compressió, elaborat a l'obra | 0.0011 |  | x | 105.6729 | =
| D0701641 | m3 | Morter de ciment pòrtland amb filler calcari CEM II/B-L i sorra, amb 250 kg/m3 de ciment, amb una proporció en volum 1:6 i 5 N/mm2 de resistència a compressió, elaborat a l'obra | 0.021 |  | x | 85.3234 | =
Subtotal element compost
|  |  | Despeses auxiliars |  |  |  | 3 | %
Cost directe
|  |  | Despeses indirectes |  |  |  | 15.53 | %
Total
P-50 | E86588FA | m2 | Revestiment vertical a 3,00 m d'alçària, com a màxim, amb tauler de fibres de fusta i resines sintètiques fabricat per procés sec MDF.H, de 16 mm de gruix i > 650 kg/m3 de densitat, per a ambient humit segons UNE-EN 622-5, reacció al foc D-s2,d0, acabat no revestit, treballat al taller, col·locat amb fixacions mecàniques sobre enllatat de fusta |  |  |  | Rend.: | 1
Mà d'obra
| A013A000 | h | Ajudant fuster | 0.45 | /R | x | 23.97 | =
| A012A000 | h | Oficial 1a fuster | 0.45 | /R | x | 27.29 | =
Subtotal mà d'obra
Material
| B0A41200 | cu | Visos per a fusta o tacs de PVC, cadmiats | 0.06 |  | x | 3.71 | =
| B0A61500 | u | Tac de niló de 5 mm de diàmetre, com a màxim, amb vis | 6.25 |  | x | 0.1 | =
| B0CU2BA7 | m2 | Tauler de fibres de fusta i resines sintètiques fabricat per procés sec MDF.H, de 16 mm de gruix i > 650 kg/m3 de densitat, per a ambient humit segons UNE-EN 622-5, reacció al foc D-s2,d0, acabat no revestit, treballat al taller | 1 |  | x | 5.4 | =
| B0D31000 | m3 | Llata de fusta de pi | 0.0042 |  | x | 272.6 | =
| B0A32000 | kg | Clau acer galvanitzat | 0.15 |  | x | 1.89 | =
Subtotal material
|  |  | Despeses auxiliars |  |  |  | 1.5 | %
Cost directe
|  |  | Despeses indirectes |  |  |  | 15.53 | %
Total
P-51 | E865J47C | m2 | Revestiment vertical a més de 3,00 m d'alçària, amb tauler contraxapat de plaques de fusta, tipus G classe 1, de 10 mm de gruix, per a ambient sec segons UNE-EN 636, reacció al foc B-s2, d0, acabat revestit amb planxa de fusta de frondosa, treballat al taller, col·locat fixacions mecàniques sobre enllatat de fusta |  |  |  | Rend.: | 1
Mà d'obra
| A012A000 | h | Oficial 1a fuster | 0.68 | /R | x | 27.29 | =
| A013A000 | h | Ajudant fuster | 0.68 | /R | x | 23.97 | =
Subtotal mà d'obra
Material
| B0CU447B | m2 | Tauler contraxapat de plaques de fusta, tipus G classe 1, de 10 mm de gruix, per a ambient sec segons UNE-EN 636, reacció al foc B-s2, d0, acabat revestit amb planxa de fusta de frondosa, treballat al taller | 1 |  | x | 12.48 | =
| B0A41200 | cu | Visos per a fusta o tacs de PVC, cadmiats | 0.06 |  | x | 3.71 | =
| B0A61500 | u | Tac de niló de 5 mm de diàmetre, com a màxim, amb vis | 6.25 |  | x | 0.1 | =
| B0D31000 | m3 | Llata de fusta de pi | 0.0042 |  | x | 272.6 | =
| B0A32000 | kg | Clau acer galvanitzat | 0.15 |  | x | 1.89 | =
Subtotal material
|  |  | Despeses auxiliars |  |  |  | 1.5 | %
Cost directe
|  |  | Despeses indirectes |  |  |  | 15.53 | %
Total
P-52 | E8981BB0 | m2 | Pintat de parament vertical de fusta, a l'esmalt sintètic, amb una capa de protector químic insecticida-fungicida, una segelladora i dues d'acabat |  |  |  | Rend.: | 1
Mà d'obra
| A012D000 | h | Oficial 1a pintor | 0.2 | /R | x | 26.81 | =
| A013D000 | h | Ajudant pintor | 0.02 | /R | x | 23.8 | =
Subtotal mà d'obra
Material
| B8ZA1000 | kg | Segelladora | 0.153 |  | x | 4.78 | =
| B89ZB000 | kg | Esmalt sintètic | 0.3468 |  | x | 14.58 | =
| B8ZA3000 | kg | Protector químic insecticida-fungicida per a fusta (TP8) | 0.15 |  | x | 7.76 | =
Subtotal material
|  |  | Despeses auxiliars |  |  |  | 1.5 | %
Cost directe
|  |  | Despeses indirectes |  |  |  | 15.53 | %
Total
P-53 | E8B2U001 | m2 | Pintat de superfícies de formigó vist, amb pintura anticarbonatació, monocomponent, a base de resines acríliques en dispersió aquosa, aplicada a dues mans. S'inclou: disposició dels mitjans de seguretat i protecció reglamentaris, col·locació de bastides necessàries, transport d'eines i mitjans auxiliars a l'obra, neteja del parament abans de l'aplicació de la pintura, pintat a dues mans, retirada d'eines i mitjans auxiliars, neteja del lloc de treball i tot allò necessari per a la correcta execució dels treballs. |  |  |  | Rend.: | 1
Mà d'obra
| A012D000 | h | Oficial 1a pintor | 0.04 | /R | x | 26.81 | =
| A013D000 | h | Ajudant pintor | 0.39 | /R | x | 23.8 | =
Subtotal mà d'obra
Material
| B89ZU001 | kg | Pintura anticarbonatació, monocomponent, a base de resines acríliques en dispersió aquosa | 0.6 |  | x | 18.62 | =
Subtotal material
|  |  | Despeses auxiliars |  |  |  | 1.5 | %
Cost directe
|  |  | Despeses indirectes |  |  |  | 15.53 | %
Total
P-54 | E8MAU0XX | m2 | Formació de contorn d'obertura (brancals, escopidor i llinda) amb planxa d'acer corten de 2 mm de gruix, doblegada amb 5 plecs i 50 cm de desenvolupament, col.locada amb fixacions mecàniques i segellat. |  |  |  | Rend.: | 1
Mà d'obra
| A0122000 | h | Oficial 1a paleta | 1 | /R | x | 26.81 | =
| A0140000 | h | Manobre | 1 | /R | x | 22.38 | =
Subtotal mà d'obra
Material
| B44ZS043 | kg | Acer amb resistència millorada a la corrossió atmosfèrica (corten) S355J0WP segons UNE-EN 10025-5, format per peça simple, en perfils laminats en calent en planxa, tallat a mida | 20 |  | x | 2.12 | =
Subtotal material
|  |  | Despeses auxiliars |  |  |  | 1.5 | %
Cost directe
|  |  | Despeses indirectes |  |  |  | 15.53 | %
Total
P-55 | E8N9TCXX | m | Marc perimetral de lluernari sud format per planxa d'acer galvanitzat de 8 mm de gruix formant goteró superior i inferior. |  |  |  | Rend.: | 1
Mà d'obra
| A0137000 | h | Ajudant col·locador | 0.125 | /R | x | 23.8 | =
| A0127000 | h | Oficial 1a col·locador | 0.25 | /R | x | 26.81 | =
Subtotal mà d'obra
Material
| B0CHTC6M | m | Remat de planxa d'acer plegada amb acabat galvanitzat, d'1 mm de gruix, 60 cm de desenvolupament, com a màxim, amb 7 plecs, per a cantonera exterior | 4 |  | x | 8.04 | =
| B0A5AA00 | u | Cargol autoroscant amb volandera | 6 |  | x | 0.18 | =
Subtotal material
|  |  | Despeses auxiliars |  |  |  | 1.5 | %
Cost directe
|  |  | Despeses indirectes |  |  |  | 15.53 | %
Total
P-56 | E93628C1 | M2 | Reposició solera (15+15) de formigó HA-25/B/20/IIa, de consistència tova i grandària màxima del granulat 20 mm, de gruix 15 cm, abocat amb bomba o mitjans manuals. amb armadura de malla electrosoldada d'acer B 500 T, de 15x15 cm i 6 mm de d, sobre subbase de grava de 50 a 70 mm de D, amb piconatge de caixa de paviment al 100% de PN, s'inclou: Disposició dels mitjans de seguretat i protecció reglamentaris definits al Pla de Seguretat i Salut de l'obra, aplec de materials, replanteig de la superficie de la nova solera, definició dels límits i formació de nervi de remat, col.locació dels materials necessaris segons detall en planols de projecte, formació de junts de treball i dilatació, acabat fratasat de la superficie del formigó. Neteja de la zona de treball i transport de runa fins al element de càrrega i transport col.locat a peu d'obra. |  |  |  | Rend.: | 1
Mà d'obra
| A0140000 | h | Manobre | 0.18 | /R | x | 22.38 | =
| A0122000 | h | Oficial 1a paleta | 0.16 | /R | x | 26.81 | =
Subtotal mà d'obra
Maquinària
| C1701100 | h | Camió amb bomba de formigonar | 0.1 | /R | x | 174.42 | =
Subtotal maquinària
Material
| B065960B | m3 | Formigó HA-25/B/20/IIa de consistència tova, grandària màxima del granulat 20 mm, amb >= 275 kg/m3 de ciment, apte per a classe d'exposició IIa | 0.16 |  | x | 73.96 | =
Subtotal material
|  |  | Despeses auxiliars |  |  |  | 1.5 | %
Cost directe
|  |  | Despeses indirectes |  |  |  | 15.53 | %
Total
P-57 | E93A5570 | m2 | Llosa de 5 cm de gruix amb formigó HA-25/P/20/I de consistència plàstica i grandària màxima del granulat 20 mm |  |  |  | Rend.: | 1
Mà d'obra
| A0140000 | h | Manobre | 0.12 | /R | x | 22.38 | =
| A0122000 | h | Oficial 1a paleta | 0.1 | /R | x | 26.81 | =
Subtotal mà d'obra
Material
| B7C2P100 | m2 | Planxa de poliestirè expandit (EPS) elastificat de 10 mm de gruix | 0.0105 |  | x | 1.14 | =
| B065910C | m3 | Formigó HA-25/P/20/I de consistència plàstica, grandària màxima del granulat 20 mm, amb >= 250 kg/m3 de ciment, apte per a classe d'exposició I | 0.0525 |  | x | 73.39 | =
Subtotal material
|  |  | Despeses auxiliars |  |  |  | 1.5 | %
Cost directe
|  |  | Despeses indirectes |  |  |  | 15.53 | %
Total
P-58 | E93AC165 | m2 | Recrescuda i anivellament del suport de 5 mm de gruix, amb pasta autoanivellant de ciment tipus CT-C30-F7-A12 segons UNE-EN 13813, aplicada manualment |  |  |  | Rend.: | 1
Mà d'obra
| A0127000 | h | Oficial 1a col·locador | 0.07 | /R | x | 26.81 | =
Subtotal mà d'obra
Material
| B0731773 | kg | Pasta autoanivellant de ciment tipus CT amb classe C30 de resistència a compressió, classe F7 de resistència a flexió i classe A12 de resistència al desgast Böhme, segons UNE-EN 13813, subministrada en sacs | 11 |  | x | 1.03 | =
Subtotal material
|  |  | Despeses auxiliars |  |  |  | 1.5 | %
Cost directe
|  |  | Despeses indirectes |  |  |  | 15.53 | %
Total
P-59 | E9B4A27N | m2 | Paviment amb peces de pedra natural granítica nacional amb una cara flamejada, preu alt, de 20 mm de gruix i de 1251 a 2500 cm2, col·locada a truc de maceta amb morter de ciment 1:8, elaborat a l'obra amb formigonera de 165 l |  |  |  | Rend.: | 1
Mà d'obra
| A0127000 | h | Oficial 1a col·locador | 0.55 | /R | x | 26.81 | =
| A0140000 | h | Manobre | 0.275 | /R | x | 22.38 | =
Subtotal mà d'obra
Material
| B9CZ2000 | kg | Beurada de color | 0.6 |  | x | 1.03 | =
| B0G1JA04 | m2 | Pedra granítica nacional amb una cara flamejada, preu alt, de 20 mm de gruix amb aresta viva a les quatre vores | 1.01 |  | x | 125.82 | =
Subtotal material
Element compost
| D0701461 | m3 | Morter de ciment pòrtland amb filler calcari CEM II/B-L i sorra, amb 200 kg/m3 de ciment, amb una proporció en volum 1:8 i 2,5 N/mm2 de resistència a compressió, elaborat a l'obra | 0.0252 |  | x | 81.6244 | =
Subtotal element compost
|  |  | Despeses auxiliars |  |  |  | 1.5 | %
Cost directe
|  |  | Despeses indirectes |  |  |  | 15.53 | %
Total
P-60 | E9DB1433 | m2 | Paviment interior, de rajola de gres extruït esmaltat antilliscant, grup AI/AIIa (UNE-EN 14411), de forma rectangular o quadrada, preu alt, de 16 a 25 peces/m2, col·locades amb adhesiu per a rajola ceràmica C1 (UNE-EN 12004) i rejuntat amb beurada CG1 (UNE-EN 13888) |  |  |  | Rend.: | 1
Mà d'obra
| A0137000 | h | Ajudant col·locador | 0.2 | /R | x | 23.8 | =
| A0140000 | h | Manobre | 0.03 | /R | x | 22.38 | =
| A0127000 | h | Oficial 1a col·locador | 0.5 | /R | x | 26.81 | =
Subtotal mà d'obra
Material
| B0FGB172 | m2 | Rajola de gres extruït esmaltat antilliscant de forma rectangular o quadrada, de 16 a 25 peces/m2, preu alt, grup AI-AIIa (UNE-EN 14411) | 1.02 |  | x | 17.34 | =
| B05A2103 | kg | Material per a rejuntat de rajoles ceràmiques CG1 segons norma UNE-EN 13888, de color | 1.425 |  | x | 0.35 | =
| B0711010 | kg | Adhesiu cimentós tipus C1 segons norma UNE-EN 12004 | 7.0035 |  | x | 0.31 | =
Subtotal material
|  |  | Despeses auxiliars |  |  |  | 1.5 | %
Cost directe
|  |  | Despeses indirectes |  |  |  | 15.53 | %
Total
P-61 | E9DC1A13 | m2 | Paviment interior, de rajola de gres porcellànic premsat polit antilliscant, grup BIa (UNE-EN 14411), de forma rectangular o quadrada, preu mitjà, d'1 a 5 peces/m2, col·locades amb adhesiu per a rajola ceràmica C1 (UNE-EN 12004) i rejuntat amb beurada CG1 (UNE-EN 13888) |  |  |  | Rend.: | 1
Mà d'obra
| A0127000 | h | Oficial 1a col·locador | 0.45 | /R | x | 26.81 | =
| A0137000 | h | Ajudant col·locador | 0.2 | /R | x | 23.8 | =
| A0140000 | h | Manobre | 0.03 | /R | x | 22.38 | =
Subtotal mà d'obra
Material
| B0711010 | kg | Adhesiu cimentós tipus C1 segons norma UNE-EN 12004 | 7.0035 |  | x | 0.31 | =
| B05A2103 | kg | Material per a rejuntat de rajoles ceràmiques CG1 segons norma UNE-EN 13888, de color | 1.425 |  | x | 0.35 | =
| B0FHC193 | m2 | Rajola de gres porcellànic premsat polit antilliscant de forma rectangular o quadrada, d'1 a 5 peces/m2, preu mitjà, grup BIa (UNE-EN 14411) | 1.02 |  | x | 26.32 | =
Subtotal material
|  |  | Despeses auxiliars |  |  |  | 1.5 | %
Cost directe
|  |  | Despeses indirectes |  |  |  | 15.53 | %
Total
P-62 | E9P20198 | m2 | Paviment de PVC homogeni en rotlle, classe 34-43, segons UNE-EN 649 i gruix de 3.2 mm, col·locat amb adhesiu acrílic de dispersió aquosa i soldat en calent amb cordó cel·lular de diàmetre 4 mm, inclòs sòcol sobre base mitja canya fins inici alicatat. |  |  |  | Rend.: | 1
Mà d'obra
| A0137000 | h | Ajudant col·locador | 0.2 | /R | x | 23.8 | =
| A0127000 | h | Oficial 1a col·locador | 0.4 | /R | x | 26.81 | =
Subtotal mà d'obra
Material
| B9PZ1400 | m | Cordó de PVC de 4 mm de diàmetre | 0.66 |  | x | 0.18 | =
| B9P20198 | m2 | Làmina de PVC homogeni en rotlle, classe 34-43 segons UNE-EN 649 i de 3.2 mm de gruix | 1.05 |  | x | 26.61 | =
| B0901000 | kg | Adhesiu en dispersió aquosa | 0.315 |  | x | 3.09 | =
Subtotal material
|  |  | Despeses auxiliars |  |  |  | 1.5 | %
Cost directe
|  |  | Despeses indirectes |  |  |  | 15.53 | %
Total
P-63 | E9U122AD | m | Sòcol de pedra natural calcària nacional, preu alt, de 10 cm d'alçària i 2 cm de gruix, col·locat a truc de maceta amb morter de ciment 1:6 |  |  |  | Rend.: | 1
Mà d'obra
| A0127000 | h | Oficial 1a col·locador | 0.13 | /R | x | 26.81 | =
| A0140000 | h | Manobre | 0.05 | /R | x | 22.38 | =
Subtotal mà d'obra
Material
| B9U122A0 | m | Sòcol de pedra natural calcària nacional, preu alt, de 10 cm d'alçària i 2 cm de gruix | 1.02 |  | x | 7.16 | =
| B9CZ2000 | kg | Beurada de color | 0.165 |  | x | 1.03 | =
Subtotal material
Element compost
| D0701641 | m3 | Morter de ciment pòrtland amb filler calcari CEM II/B-L i sorra, amb 250 kg/m3 de ciment, amb una proporció en volum 1:6 i 5 N/mm2 de resistència a compressió, elaborat a l'obra | 0.0011 |  | x | 85.3234 | =
Subtotal element compost
|  |  | Despeses auxiliars |  |  |  | 1.5 | %
Cost directe
|  |  | Despeses indirectes |  |  |  | 15.53 | %
Total
P-64 | E9U381A1 | m | Sòcol de rajola de gres porcellànic premsat polit, de 10 cm d'alçària, col·locat amb adhesiu per a rajola ceràmica C1 (UNE-EN 12004) i rejuntat amb beurada CG1 (UNE-EN 13888) |  |  |  | Rend.: | 1
Mà d'obra
| A0137000 | h | Ajudant col·locador | 0.02 | /R | x | 23.8 | =
| A0127000 | h | Oficial 1a col·locador | 0.1 | /R | x | 26.81 | =
Subtotal mà d'obra
Material
| B9U381A0 | m | Sòcol de rajola gres porcellànic premsat polit, de 10 cm d'alçària | 1.02 |  | x | 5.56 | =
| B0711010 | kg | Adhesiu cimentós tipus C1 segons norma UNE-EN 12004 | 0.525 |  | x | 0.31 | =
| B05A2103 | kg | Material per a rejuntat de rajoles ceràmiques CG1 segons norma UNE-EN 13888, de color | 0.1001 |  | x | 0.35 | =
Subtotal material
|  |  | Despeses auxiliars |  |  |  | 1.5 | %
Cost directe
|  |  | Despeses indirectes |  |  |  | 15.53 | %
Total
P-65 | E9UZ5MD0 | m | Mitja canya de radi 6 cm, feta amb morter de ciment |  |  |  | Rend.: | 1
Mà d'obra
| A0140000 | h | Manobre | 0.125 | /R | x | 22.38 | =
| A0122000 | h | Oficial 1a paleta | 0.25 | /R | x | 26.81 | =
Subtotal mà d'obra
Element compost
| D0701641 | m3 | Morter de ciment pòrtland amb filler calcari CEM II/B-L i sorra, amb 250 kg/m3 de ciment, amb una proporció en volum 1:6 i 5 N/mm2 de resistència a compressió, elaborat a l'obra | 0.0021 |  | x | 85.3234 | =
Subtotal element compost
|  |  | Despeses auxiliars |  |  |  | 1.5 | %
Cost directe
|  |  | Despeses indirectes |  |  |  | 15.53 | %
Total
P-66 | E9V1420N | m | Esglaó de pedra natural granítica nacional, preu alt, de dues peces, frontal i estesa, col·locat a truc de maceta amb morter de ciment 1:8 |  |  |  | Rend.: | 1
Mà d'obra
| A0122000 | h | Oficial 1a paleta | 0.5 | /R | x | 26.81 | =
| A0140000 | h | Manobre | 0.5 | /R | x | 22.38 | =
Subtotal mà d'obra
Material
| B9V14200 | m | Esglaó de pedra natural granítica nacional, preu alt, de dues peces, frontal i estesa | 1.02 |  | x | 97.17 | =
| B9CZ2000 | kg | Beurada de color | 0.795 |  | x | 1.03 | =
| B05B1001 | kg | Ciment ràpid CNR4 en sacs | 0.9994 |  | x | 0.16 | =
Subtotal material
Element compost
| D0701461 | m3 | Morter de ciment pòrtland amb filler calcari CEM II/B-L i sorra, amb 200 kg/m3 de ciment, amb una proporció en volum 1:8 i 2,5 N/mm2 de resistència a compressió, elaborat a l'obra | 0.015 |  | x | 81.6244 | =
Subtotal element compost
|  |  | Despeses auxiliars |  |  |  | 1.5 | %
Cost directe
|  |  | Despeses indirectes |  |  |  | 15.53 | %
Total
P-67 | EAF2883C | u | Finestra d'alumini anoditzat natural, col·locada sobre bastiment de base, amb dues fulles corredisses, per a un buit d'obra aproximat de 210x150 cm, elaborada amb perfils de preu alt, classificació mínima 2 de permeabilitat a l'aire segons UNE-EN 12207, classificació mínima 6A d'estanquitat a l'aigua segons UNE-EN 12208 i classificació mínima C2 de resistència al vent segons UNE-EN 12210, sense persiana |  |  |  | Rend.: | 1
Mà d'obra
| A012M000 | h | Oficial 1a muntador | 0.8 | /R | x | 27.71 | =
| A013M000 | h | Ajudant muntador | 0.2 | /R | x | 23.8 | =
Subtotal mà d'obra
Material
| B7J50090 | dm3 | Massilla per a segellats, d'aplicació amb pistola, de base poliuretà monocomponent | 0.43 |  | x | 13.05 | =
| BAF2863C | m2 | Finestra d'alumini anoditzat natural, per a col·locar sobre bastiment de base, amb dues fulles corredisses, per a un buit d'obra de 2,5 a 3,24 m2 de superfície, elaborada amb perfils de preu alt, classificació mínima 2 de permeabilitat a l'aire segons UNE-EN 12207, classificació mínima 6A d'estanquitat a l'aigua segons UNE-EN 12208 i classificació mínima C2 de resistència al vent segons UNE-EN 12210, sense persiana | 3.15 |  | x | 150.78 | =
| B7J50010 | dm3 | Massilla per a segellats, d'aplicació amb pistola, de base silicona neutra monocomponent | 0.14 |  | x | 16.31 | =
Subtotal material
|  |  | Despeses auxiliars |  |  |  | 2.5 | %
Cost directe
|  |  | Despeses indirectes |  |  |  | 15.53 | %
Total
P-68 | EAF4597C | u | Finestra d'alumini anoditzat natural amb trencament de pont tèrmic, col·locada sobre bastiment de base, amb una fulla batent i una fulla oscil·lobatent, per a un buit d'obra aproximat de 100x140 cm, elaborada amb perfils de preu alt, classificació mínima 3 de permeabilitat a l'aire segons UNE-EN 12207, classificació mínima 8A d'estanquitat a l'aigua segons UNE-EN 12208 i classificació mínima C4 de resistència al vent segons UNE-EN 12210, sense persiana |  |  |  | Rend.: | 1
Mà d'obra
| A013M000 | h | Ajudant muntador | 0.15 | /R | x | 23.8 | =
| A012M000 | h | Oficial 1a muntador | 0.6 | /R | x | 27.71 | =
Subtotal mà d'obra
Material
| B7J50010 | dm3 | Massilla per a segellats, d'aplicació amb pistola, de base silicona neutra monocomponent | 0.11 |  | x | 16.31 | =
| B7J50090 | dm3 | Massilla per a segellats, d'aplicació amb pistola, de base poliuretà monocomponent | 0.32 |  | x | 13.05 | =
| BAF4557C | m2 | Finestra d'alumini anoditzat natural, amb trencament de pont tèrmic, per a col·locar sobre bastiment de base, amb una fulla batent i una fulla oscil·lobatent, per a un buit d'obra d'1,5 a 1,99 m2 de superfície, elaborada amb perfils de preu alt, classificació mínima 3 de permeabilitat a l'aire segons UNE-EN 12207, classificació mínima 8A d'estanquitat a l'aigua segons UNE-EN 12208 i classificació mínima C4 de resistència al vent segons UNE-EN 12210, sense persiana | 1.8 |  | x | 329.19 | =
Subtotal material
|  |  | Despeses auxiliars |  |  |  | 2.5 | %
Cost directe
|  |  | Despeses indirectes |  |  |  | 15.53 | %
Total
P-69 | EAF4833C | u | Finestra d'alumini anoditzat natural amb trencament de pont tèrmic, col·locada sobre bastiment de base, amb dues fulles corredisses, per a un buit d'obra aproximat de 141x44 cm, elaborada amb perfils de preu alt, classificació mínima 2 de permeabilitat a l'aire segons UNE-EN 12207, classificació mínima 6A d'estanquitat a l'aigua segons UNE-EN 12208 i classificació mínima C2 de resistència al vent segons UNE-EN 12210, sense persiana |  |  |  | Rend.: | 1
Mà d'obra
| A012M000 | h | Oficial 1a muntador | 0.6 | /R | x | 27.71 | =
| A013M000 | h | Ajudant muntador | 0.15 | /R | x | 23.8 | =
Subtotal mà d'obra
Material
| B7J50090 | dm3 | Massilla per a segellats, d'aplicació amb pistola, de base poliuretà monocomponent | 0.32 |  | x | 13.05 | =
| BAF4843C | m2 | Finestra d'alumini anoditzat natural, amb trencament de pont tèrmic, per a col·locar sobre bastiment de base, amb dues fulles corredisses, per a un buit d'obra d'1,5 a 1,99 m2 de superfície, elaborada amb perfils de preu alt, classificació mínima 2 de permeabilitat a l'aire segons UNE-EN 12207, classificació mínima 6A d'estanquitat a l'aigua segons UNE-EN 12208 i classificació mínima C2 de resistència al vent segons UNE-EN 12210, sense persiana | 1.8 |  | x | 185.73 | =
| B7J50010 | dm3 | Massilla per a segellats, d'aplicació amb pistola, de base silicona neutra monocomponent | 0.11 |  | x | 16.31 | =
Subtotal material
|  |  | Despeses auxiliars |  |  |  | 2.5 | %
Cost directe
|  |  | Despeses indirectes |  |  |  | 15.53 | %
Total
P-70 | EAF4C37C | u | Fulla fixa d'alumini anoditzat natural, amb trencament de pont tèrmic, col·locada sobre bastiment de base, per a un buit d'obra aproximat de 74x44 cm, elaborada amb perfils de preu alt, classificació mínima 3 de permeabilitat a l'aire segons UNE-EN 12207, classificació mínima 8A d'estanquitat a l'aigua segons UNE-EN 12208 i classificació mínima C4 de resistència al vent segons UNE-EN 12210 |  |  |  | Rend.: | 1
Mà d'obra
| A013M000 | h | Ajudant muntador | 0.1 | /R | x | 23.8 | =
| A012M000 | h | Oficial 1a muntador | 0.4 | /R | x | 27.71 | =
Subtotal mà d'obra
Material
| B7J50010 | dm3 | Massilla per a segellats, d'aplicació amb pistola, de base silicona neutra monocomponent | 0.07 |  | x | 16.31 | =
| BAF4C17C | m2 | Fulla fixa d'alumini anoditzat natural, amb trencament de pont tèrmic, per a col·locar sobre bastiment de base, per a un buit d'obra de 0,5 a 0,89 m2 de superfície, elaborada amb perfils de preu alt, classificació mínima 3 de permeabilitat a l'aire segons UNE-EN 12207, classificació mínima 8A d'estanquitat a l'aigua segons UNE-EN 12208 i classificació mínima C4 de resistència al vent segons UNE-EN 12210, sense persiana | 0.675 |  | x | 132.83 | =
| B7J50090 | dm3 | Massilla per a segellats, d'aplicació amb pistola, de base poliuretà monocomponent | 0.2 |  | x | 13.05 | =
Subtotal material
|  |  | Despeses auxiliars |  |  |  | 2.5 | %
Cost directe
|  |  | Despeses indirectes |  |  |  | 15.53 | %
Total
P-71 | EAF4C47C | u | Fulla fixa d'alumini anoditzat natural, amb trencament de pont tèrmic, col·locada sobre bastiment de base, per a un buit d'obra aproximat de 75x140 cm, elaborada amb perfils de preu alt, classificació mínima 3 de permeabilitat a l'aire segons UNE-EN 12207, classificació mínima 8A d'estanquitat a l'aigua segons UNE-EN 12208 i classificació mínima C4 de resistència al vent segons UNE-EN 12210 |  |  |  | Rend.: | 1
Mà d'obra
| A012M000 | h | Oficial 1a muntador | 0.4 | /R | x | 27.71 | =
| A013M000 | h | Ajudant muntador | 0.1 | /R | x | 23.8 | =
Subtotal mà d'obra
Material
| B7J50010 | dm3 | Massilla per a segellats, d'aplicació amb pistola, de base silicona neutra monocomponent | 0.08 |  | x | 16.31 | =
| B7J50090 | dm3 | Massilla per a segellats, d'aplicació amb pistola, de base poliuretà monocomponent | 0.23 |  | x | 13.05 | =
| BAF4C27C | m2 | Fulla fixa d'alumini anoditzat natural, amb trencament de pont tèrmic, per a col·locar sobre bastiment de base, per a un buit d'obra de 0,9 a 1,39 m2 de superfície, elaborada amb perfils de preu alt, classificació mínima 3 de permeabilitat a l'aire segons UNE-EN 12207, classificació mínima 8A d'estanquitat a l'aigua segons UNE-EN 12208 i classificació mínima C4 de resistència al vent segons UNE-EN 12210, sense persiana | 0.9 |  | x | 129.08 | =
Subtotal material
|  |  | Despeses auxiliars |  |  |  | 2.5 | %
Cost directe
|  |  | Despeses indirectes |  |  |  | 15.53 | %
Total
P-72 | EAF4C77C | u | Fulla fixa d'alumini anoditzat natural, amb trencament de pont tèrmic, col·locada sobre bastiment de base, per a un buit d'obra aproximat de 123x140 cm, elaborada amb perfils de preu alt, classificació mínima 3 de permeabilitat a l'aire segons UNE-EN 12207, classificació mínima 8A d'estanquitat a l'aigua segons UNE-EN 12208 i classificació mínima C4 de resistència al vent segons UNE-EN 12210 |  |  |  | Rend.: | 1
Mà d'obra
| A013M000 | h | Ajudant muntador | 0.15 | /R | x | 23.8 | =
| A012M000 | h | Oficial 1a muntador | 0.6 | /R | x | 27.71 | =
Subtotal mà d'obra
Material
| B7J50010 | dm3 | Massilla per a segellats, d'aplicació amb pistola, de base silicona neutra monocomponent | 0.1 |  | x | 16.31 | =
| B7J50090 | dm3 | Massilla per a segellats, d'aplicació amb pistola, de base poliuretà monocomponent | 0.29 |  | x | 13.05 | =
| BAF4C37C | m2 | Fulla fixa d'alumini anoditzat natural, amb trencament de pont tèrmic, per a col·locar sobre bastiment de base, per a un buit d'obra d'1,4 a 2,24 m2 de superfície, elaborada amb perfils de preu alt, classificació mínima 3 de permeabilitat a l'aire segons UNE-EN 12207, classificació mínima 8A d'estanquitat a l'aigua segons UNE-EN 12208 i classificació mínima C4 de resistència al vent segons UNE-EN 12210, sense persiana | 1.44 |  | x | 125.31 | =
Subtotal material
|  |  | Despeses auxiliars |  |  |  | 2.5 | %
Cost directe
|  |  | Despeses indirectes |  |  |  | 15.53 | %
Total
P-73 | EAF4C87C | u | Fulla fixa d'alumini anoditzat natural, amb trencament de pont tèrmic, col·locada sobre bastiment de base, per a un buit d'obra aproximat de 125x140 cm, elaborada amb perfils de preu alt, classificació mínima 3 de permeabilitat a l'aire segons UNE-EN 12207, classificació mínima 8A d'estanquitat a l'aigua segons UNE-EN 12208 i classificació mínima C4 de resistència al vent segons UNE-EN 12210 |  |  |  | Rend.: | 1
Mà d'obra
| A012M000 | h | Oficial 1a muntador | 0.6 | /R | x | 27.71 | =
| A013M000 | h | Ajudant muntador | 0.15 | /R | x | 23.8 | =
Subtotal mà d'obra
Material
| BAF4C37C | m2 | Fulla fixa d'alumini anoditzat natural, amb trencament de pont tèrmic, per a col·locar sobre bastiment de base, per a un buit d'obra d'1,4 a 2,24 m2 de superfície, elaborada amb perfils de preu alt, classificació mínima 3 de permeabilitat a l'aire segons UNE-EN 12207, classificació mínima 8A d'estanquitat a l'aigua segons UNE-EN 12208 i classificació mínima C4 de resistència al vent segons UNE-EN 12210, sense persiana | 1.8 |  | x | 125.31 | =
| B7J50090 | dm3 | Massilla per a segellats, d'aplicació amb pistola, de base poliuretà monocomponent | 0.32 |  | x | 13.05 | =
| B7J50010 | dm3 | Massilla per a segellats, d'aplicació amb pistola, de base silicona neutra monocomponent | 0.11 |  | x | 16.31 | =
Subtotal material
|  |  | Despeses auxiliars |  |  |  | 2.5 | %
Cost directe
|  |  | Despeses indirectes |  |  |  | 15.53 | %
Total
P-74 | EAF4CE7C | u | Fulla fixa d'alumini anoditzat natural, amb trencament de pont tèrmic, col·locada sobre bastiment de base, per a un buit d'obra aproximat de 210x150 cm, amb geometria trapezoidal, elaborada amb perfils de preu alt, classificació mínima 3 de permeabilitat a l'aire segons UNE-EN 12207, classificació mínima 8A d'estanquitat a l'aigua segons UNE-EN 12208 i classificació mínima C4 de resistència al vent segons UNE-EN 12210 |  |  |  | Rend.: | 1
Mà d'obra
| A013M000 | h | Ajudant muntador | 0.18 | /R | x | 23.8 | =
| A012M000 | h | Oficial 1a muntador | 0.8 | /R | x | 27.71 | =
Subtotal mà d'obra
Material
| B7J50090 | dm3 | Massilla per a segellats, d'aplicació amb pistola, de base poliuretà monocomponent | 0.43 |  | x | 13.05 | =
| BAF4C47C | m2 | Fulla fixa d'alumini anoditzat natural, amb trencament de pont tèrmic, per a col·locar sobre bastiment de base, per a un buit d'obra de 2,25 a 3,49 m2 de superfície, elaborada amb perfils de preu alt, classificació mínima 3 de permeabilitat a l'aire segons UNE-EN 12207, classificació mínima 8A d'estanquitat a l'aigua segons UNE-EN 12208 i classificació mínima C4 de resistència al vent segons UNE-EN 12210, sense persiana | 3.15 |  | x | 121.56 | =
| B7J50010 | dm3 | Massilla per a segellats, d'aplicació amb pistola, de base silicona neutra monocomponent | 0.14 |  | x | 16.31 | =
Subtotal material
|  |  | Despeses auxiliars |  |  |  | 2.5 | %
Cost directe
|  |  | Despeses indirectes |  |  |  | 15.53 | %
Total
P-75 | EAF4H57C | u | Finestra d'alumini anoditzat natural amb trencament de pont tèrmic, col·locada sobre bastiment de base, amb una fulla oscilobatent i una fulla fixa lateral, per a un buit d'obra aproximat de 150x120 cm, elaborada amb perfils de preu alt, classificació mínima 3 de permeabilitat a l'aire segons UNE-EN 12207, classificació mínima 8A d'estanquitat a l'aigua segons UNE-EN 12208 i classificació mínima C4 de resistència al vent segons UNE-EN 12210, sense persiana |  |  |  | Rend.: | 1
Mà d'obra
| A012M000 | h | Oficial 1a muntador | 0.6 | /R | x | 27.71 | =
| A013M000 | h | Ajudant muntador | 0.15 | /R | x | 23.8 | =
Subtotal mà d'obra
Material
| B7J50010 | dm3 | Massilla per a segellats, d'aplicació amb pistola, de base silicona neutra monocomponent | 0.11 |  | x | 16.31 | =
| B7J50090 | dm3 | Massilla per a segellats, d'aplicació amb pistola, de base poliuretà monocomponent | 0.32 |  | x | 13.05 | =
| BAF4437C | m2 | Finestra d'alumini anoditzat natural, amb trencament de pont tèrmic, per a col·locar sobre bastiment de base, amb una fulla oscilobatent, per a un buit d'obra de 0,75 a 1,04 m2 de superfície, elaborada amb perfils de preu alt, classificació mínima 3 de permeabilitat a l'aire segons UNE-EN 12207, classificació mínima 8A d'estanquitat a l'aigua segons UNE-EN 12208 i classificació mínima C4 de resistència al vent segons UNE-EN 12210, sense persiana | 0.9 |  | x | 326.22 | =
| BAF4C27C | m2 | Fulla fixa d'alumini anoditzat natural, amb trencament de pont tèrmic, per a col·locar sobre bastiment de base, per a un buit d'obra de 0,9 a 1,39 m2 de superfície, elaborada amb perfils de preu alt, classificació mínima 3 de permeabilitat a l'aire segons UNE-EN 12207, classificació mínima 8A d'estanquitat a l'aigua segons UNE-EN 12208 i classificació mínima C4 de resistència al vent segons UNE-EN 12210, sense persiana | 0.9 |  | x | 129.08 | =
Subtotal material
|  |  | Despeses auxiliars |  |  |  | 2.5 | %
Cost directe
|  |  | Despeses indirectes |  |  |  | 15.53 | %
Total
P-76 | EAF8CP7C | u | Fulla fixa d'alumini anoditzat natural, amb trencament de pont tèrmic, col·locada sobre bastiment de base, per a un buit d'obra aproximat de 129x250 cm, elaborada amb perfils de preu alt, classificació mínima 3 de permeabilitat a l'aire segons UNE-EN 12207, classificació mínima 8A d'estanquitat a l'aigua segons UNE-EN 12208 i classificació mínima C4 de resistència al vent segons UNE-EN 12210 |  |  |  | Rend.: | 1
Mà d'obra
| A012M000 | h | Oficial 1a muntador | 0.7 | /R | x | 27.71 | =
| A013M000 | h | Ajudant muntador | 0.15 | /R | x | 23.8 | =
Subtotal mà d'obra
Material
| BAF4C47C | m2 | Fulla fixa d'alumini anoditzat natural, amb trencament de pont tèrmic, per a col·locar sobre bastiment de base, per a un buit d'obra de 2,25 a 3,49 m2 de superfície, elaborada amb perfils de preu alt, classificació mínima 3 de permeabilitat a l'aire segons UNE-EN 12207, classificació mínima 8A d'estanquitat a l'aigua segons UNE-EN 12208 i classificació mínima C4 de resistència al vent segons UNE-EN 12210, sense persiana | 2.64 |  | x | 121.56 | =
| B7J50090 | dm3 | Massilla per a segellats, d'aplicació amb pistola, de base poliuretà monocomponent | 0.41 |  | x | 13.05 | =
| B7J50010 | dm3 | Massilla per a segellats, d'aplicació amb pistola, de base silicona neutra monocomponent | 0.14 |  | x | 16.31 | =
Subtotal material
|  |  | Despeses auxiliars |  |  |  | 2.5 | %
Cost directe
|  |  | Despeses indirectes |  |  |  | 15.53 | %
Total
P-77 | EAF8CQ7C | u | Fulla fixa d'alumini anoditzat natural, amb trencament de pont tèrmic, col·locada sobre bastiment de base, per a un buit d'obra aproximat de 145x188 cm, elaborada amb perfils de preu alt, classificació mínima 3 de permeabilitat a l'aire segons UNE-EN 12207, classificació mínima 8A d'estanquitat a l'aigua segons UNE-EN 12208 i classificació mínima C4 de resistència al vent segons UNE-EN 12210 |  |  |  | Rend.: | 1
Mà d'obra
| A012M000 | h | Oficial 1a muntador | 0.7 | /R | x | 27.71 | =
| A013M000 | h | Ajudant muntador | 0.15 | /R | x | 23.8 | =
Subtotal mà d'obra
Material
| BAF4C47C | m2 | Fulla fixa d'alumini anoditzat natural, amb trencament de pont tèrmic, per a col·locar sobre bastiment de base, per a un buit d'obra de 2,25 a 3,49 m2 de superfície, elaborada amb perfils de preu alt, classificació mínima 3 de permeabilitat a l'aire segons UNE-EN 12207, classificació mínima 8A d'estanquitat a l'aigua segons UNE-EN 12208 i classificació mínima C4 de resistència al vent segons UNE-EN 12210, sense persiana | 3.3 |  | x | 121.56 | =
| B7J50010 | dm3 | Massilla per a segellats, d'aplicació amb pistola, de base silicona neutra monocomponent | 0.15 |  | x | 16.31 | =
| B7J50090 | dm3 | Massilla per a segellats, d'aplicació amb pistola, de base poliuretà monocomponent | 0.44 |  | x | 13.05 | =
Subtotal material
|  |  | Despeses auxiliars |  |  |  | 2.5 | %
Cost directe
|  |  | Despeses indirectes |  |  |  | 15.53 | %
Total
P-78 | EAF8CR7C | u | Fulla fixa d'alumini anoditzat natural, amb trencament de pont tèrmic, col·locada sobre bastiment de base, per a un buit d'obra aproximat de 175x188 cm, elaborada amb perfils de preu alt, classificació mínima 3 de permeabilitat a l'aire segons UNE-EN 12207, classificació mínima 8A d'estanquitat a l'aigua segons UNE-EN 12208 i classificació mínima C4 de resistència al vent segons UNE-EN 12210 |  |  |  | Rend.: | 1
Mà d'obra
| A012M000 | h | Oficial 1a muntador | 0.7 | /R | x | 27.71 | =
| A013M000 | h | Ajudant muntador | 0.15 | /R | x | 23.8 | =
Subtotal mà d'obra
Material
| B7J50010 | dm3 | Massilla per a segellats, d'aplicació amb pistola, de base silicona neutra monocomponent | 0.16 |  | x | 16.31 | =
| B7J50090 | dm3 | Massilla per a segellats, d'aplicació amb pistola, de base poliuretà monocomponent | 0.48 |  | x | 13.05 | =
| BAF4C57C | m2 | Fulla fixa d'alumini anoditzat natural, amb trencament de pont tèrmic, per a col·locar sobre bastiment de base, per a un buit d'obra de 3,5 a 5,24 m2 de superfície, elaborada amb perfils de preu alt, classificació mínima 3 de permeabilitat a l'aire segons UNE-EN 12207, classificació mínima 8A d'estanquitat a l'aigua segons UNE-EN 12208 i classificació mínima C4 de resistència al vent segons UNE-EN 12210, sense persiana | 3.96 |  | x | 117.81 | =
Subtotal material
|  |  | Despeses auxiliars |  |  |  | 2.5 | %
Cost directe
|  |  | Despeses indirectes |  |  |  | 15.53 | %
Total
P-79 | EAF8D37C | u | Balconera d'alumini anoditzat natural amb trencament de pont tèrmic, col·locada sobre bastiment de base, amb una fulla batent, per a un buit d'obra aproximat de 90x220 cm, elaborada amb perfils de preu alt, classificació mínima 3 de permeabilitat a l'aire segons UNE-EN 12207, classificació mínima 8A d'estanquitat a l'aigua segons UNE-EN 12208 i classificació mínima C4 de resistència al vent segons UNE-EN 12210, sense persiana |  |  |  | Rend.: | 1
Mà d'obra
| A013M000 | h | Ajudant muntador | 0.1 | /R | x | 23.8 | =
| A012M000 | h | Oficial 1a muntador | 0.5 | /R | x | 27.71 | =
Subtotal mà d'obra
Material
| B7J50010 | dm3 | Massilla per a segellats, d'aplicació amb pistola, de base silicona neutra monocomponent | 0.13 |  | x | 16.31 | =
| B7J50090 | dm3 | Massilla per a segellats, d'aplicació amb pistola, de base poliuretà monocomponent | 0.37 |  | x | 13.05 | =
| BAF4D27C | m2 | Balconera d'alumini anoditzat natural, amb trencament de pont tèrmic, per a col·locar sobre bastiment de base, amb una fulla batent, per a un buit d'obra d'1,5 a 1,99 m2 de superfície, elaborada amb perfils de preu alt, classificació mínima 3 de permeabilitat a l'aire segons UNE-EN 12207, classificació mínima 8A d'estanquitat a l'aigua segons UNE-EN 12208 i classificació mínima C4 de resistència al vent segons UNE-EN 12210, sense persiana | 1.98 |  | x | 198.71 | =
Subtotal material
|  |  | Despeses auxiliars |  |  |  | 2.5 | %
Cost directe
|  |  | Despeses indirectes |  |  |  | 15.53 | %
Total
P-80 | EAF8E77C | u | Balconera d'alumini anoditzat natural amb trencament de pont tèrmic, col·locada sobre bastiment de base, amb dues fulles batents, per a un buit d'obra aproximat de 144x250 cm, elaborada amb perfils de preu alt, classificació mínima 3 de permeabilitat a l'aire segons UNE-EN 12207, classificació mínima 8A d'estanquitat a l'aigua segons UNE-EN 12208 i classificació mínima C4 de resistència al vent segons UNE-EN 12210, sense persiana |  |  |  | Rend.: | 1
Mà d'obra
| A012M000 | h | Oficial 1a muntador | 0.7 | /R | x | 27.71 | =
| A013M000 | h | Ajudant muntador | 0.15 | /R | x | 23.8 | =
Subtotal mà d'obra
Material
| B7J50010 | dm3 | Massilla per a segellats, d'aplicació amb pistola, de base silicona neutra monocomponent | 0.15 |  | x | 16.31 | =
| B7J50090 | dm3 | Massilla per a segellats, d'aplicació amb pistola, de base poliuretà monocomponent | 0.44 |  | x | 13.05 | =
| BAF4E47C | m2 | Balconera d'alumini anoditzat natural, amb trencament de pont tèrmic, per a col·locar sobre bastiment de base, amb dues fulles batents, per a un buit d'obra de 3 a 3,99 m2 de superfície, elaborada amb perfils de preu alt, classificació mínima 3 de permeabilitat a l'aire segons UNE-EN 12207, classificació mínima 8A d'estanquitat a l'aigua segons UNE-EN 12208 i classificació mínima C4 de resistència al vent segons UNE-EN 12210, sense persiana | 3.3 |  | x | 213.86 | =
Subtotal material
|  |  | Despeses auxiliars |  |  |  | 2.5 | %
Cost directe
|  |  | Despeses indirectes |  |  |  | 15.53 | %
Total
P-81 | EAF8E97C | u | Balconera d'alumini anoditzat natural amb trencament de pont tèrmic, col·locada sobre bastiment de base, amb dues fulles batents, per a un buit d'obra aproximat de 180x250 cm, elaborada amb perfils de preu alt, classificació mínima 3 de permeabilitat a l'aire segons UNE-EN 12207, classificació mínima 8A d'estanquitat a l'aigua segons UNE-EN 12208 i classificació mínima C4 de resistència al vent segons UNE-EN 12210, sense persiana |  |  |  | Rend.: | 1
Mà d'obra
| A013M000 | h | Ajudant muntador | 0.15 | /R | x | 23.8 | =
| A012M000 | h | Oficial 1a muntador | 0.7 | /R | x | 27.71 | =
Subtotal mà d'obra
Material
| B7J50090 | dm3 | Massilla per a segellats, d'aplicació amb pistola, de base poliuretà monocomponent | 0.48 |  | x | 13.05 | =
| B7J50010 | dm3 | Massilla per a segellats, d'aplicació amb pistola, de base silicona neutra monocomponent | 0.16 |  | x | 16.31 | =
| BAF4E47C | m2 | Balconera d'alumini anoditzat natural, amb trencament de pont tèrmic, per a col·locar sobre bastiment de base, amb dues fulles batents, per a un buit d'obra de 3 a 3,99 m2 de superfície, elaborada amb perfils de preu alt, classificació mínima 3 de permeabilitat a l'aire segons UNE-EN 12207, classificació mínima 8A d'estanquitat a l'aigua segons UNE-EN 12208 i classificació mínima C4 de resistència al vent segons UNE-EN 12210, sense persiana | 3.96 |  | x | 213.86 | =
Subtotal material
|  |  | Despeses auxiliars |  |  |  | 2.5 | %
Cost directe
|  |  | Despeses indirectes |  |  |  | 15.53 | %
Total
P-82 | EAF8N57C | u | Balconera d'alumini anoditzat natural amb trencament de pont tèrmic, col·locada sobre bastiment de base, amb dues fulles batents i una fulla fixa superior, per a un buit d'obra aproximat de 180x295 cm, elaborada amb perfils de preu alt, classificació mínima 3 de permeabilitat a l'aire segons UNE-EN 12207, classificació mínima 8A d'estanquitat a l'aigua segons UNE-EN 12208 i classificació mínima C4 de resistència al vent segons UNE-EN 12210, sense persiana |  |  |  | Rend.: | 1
Mà d'obra
| A013M000 | h | Ajudant muntador | 0.15 | /R | x | 23.8 | =
| A012M000 | h | Oficial 1a muntador | 0.7 | /R | x | 27.71 | =
Subtotal mà d'obra
Material
| BAF4C17C | m2 | Fulla fixa d'alumini anoditzat natural, amb trencament de pont tèrmic, per a col·locar sobre bastiment de base, per a un buit d'obra de 0,5 a 0,89 m2 de superfície, elaborada amb perfils de preu alt, classificació mínima 3 de permeabilitat a l'aire segons UNE-EN 12207, classificació mínima 8A d'estanquitat a l'aigua segons UNE-EN 12208 i classificació mínima C4 de resistència al vent segons UNE-EN 12210, sense persiana | 0.81 |  | x | 132.83 | =
| B7J50090 | dm3 | Massilla per a segellats, d'aplicació amb pistola, de base poliuretà monocomponent | 0.53 |  | x | 13.05 | =
| B7J50010 | dm3 | Massilla per a segellats, d'aplicació amb pistola, de base silicona neutra monocomponent | 0.18 |  | x | 16.31 | =
| BAF4E47C | m2 | Balconera d'alumini anoditzat natural, amb trencament de pont tèrmic, per a col·locar sobre bastiment de base, amb dues fulles batents, per a un buit d'obra de 3 a 3,99 m2 de superfície, elaborada amb perfils de preu alt, classificació mínima 3 de permeabilitat a l'aire segons UNE-EN 12207, classificació mínima 8A d'estanquitat a l'aigua segons UNE-EN 12208 i classificació mínima C4 de resistència al vent segons UNE-EN 12210, sense persiana | 3.96 |  | x | 213.86 | =
Subtotal material
|  |  | Despeses auxiliars |  |  |  | 2.5 | %
Cost directe
|  |  | Despeses indirectes |  |  |  | 15.53 | %
Total
P-83 | EAM11AA5 | m2 | Tancament de vidre lluna incolora trempada de 10 mm de gruix, amb una fulla batent o corredissa, col·locat amb fixacions mecàniques. Inclou sistema de tancament pivotant encastat a les fulles batents. |  |  |  | Rend.: | 1
Mà d'obra
| A013E000 | h | Ajudant vidrier | 1 | /R | x | 23.59 | =
| A012E000 | h | Oficial 1a vidrier | 1 | /R | x | 26.05 | =
Subtotal mà d'obra
Material
| BAM11AA5 | m2 | Tancament de vidre lluna incolora trempada de 10 mm de gruix amb una fulla batent, amb fixacions mecàniques | 1 |  | x | 265.41 | =
Subtotal material
|  |  | Despeses auxiliars |  |  |  | 2.5 | %
Cost directe
|  |  | Despeses indirectes |  |  |  | 15.53 | %
Total
P-84 | EAN51541 | u | Bastiment de base per a finestra, de tub d'acer galvanitzat de secció 40x20 mm2, per a un buit d'obra aproximat de 150x150 cm |  |  |  | Rend.: | 1
Material
| BAN51200 | m | Bastiment de base de tub d'acer galvanitzat de secció 40x20 mm | 6 |  | x | 3.98 | =
Subtotal material
Cost directe
|  |  | Despeses indirectes |  |  |  | 15.53 | %
Total
P-85 | EAN51661 | u | Bastiment de base per a finestra, de tub d'acer galvanitzat de secció 40x20 mm2, per a un buit d'obra aproximat de 180x220 cm |  |  |  | Rend.: | 1
Material
| BAN51200 | m | Bastiment de base de tub d'acer galvanitzat de secció 40x20 mm | 8 |  | x | 3.98 | =
Subtotal material
Cost directe
|  |  | Despeses indirectes |  |  |  | 15.53 | %
Total
P-86 | EAN51F31 | u | Bastiment de base per a finestra, de tub d'acer galvanitzat de secció 40x20 mm2, per a un buit d'obra aproximat de 480x120 cm |  |  |  | Rend.: | 1
Material
| BAN51200 | m | Bastiment de base de tub d'acer galvanitzat de secció 40x20 mm | 12 |  | x | 3.98 | =
Subtotal material
Cost directe
|  |  | Despeses indirectes |  |  |  | 15.53 | %
Total
P-87 | EANA6196 | u | Bastiment de base de paredó per a porta de fusta per a una llum de bastiment de 90 cm d'amplària i 205 cm d'alçària |  |  |  | Rend.: | 1
Material
| BANA6196 | u | Bastiment de base de paredó per a porta de fusta, per a una llum de bastiment de 90 cm d'amplària i 210 cm d'alçària | 1 |  | x | 29.66 | =
Subtotal material
Cost directe
|  |  | Despeses indirectes |  |  |  | 15.53 | %
Total
P-88 | EANA71D6 | u | Bastiment de base d'envà per a porta de fusta per a una llum de bastiment de 140 cm d'amplària i 205 cm d'alçària |  |  |  | Rend.: | 1
Material
| BANA71D6 | u | Bastiment de base d'envà per a porta de fusta, per a una llum de bastiment de 140 cm d'amplària i 210 cm d'alçària | 1 |  | x | 29.45 | =
Subtotal material
Cost directe
|  |  | Despeses indirectes |  |  |  | 15.53 | %
Total
P-89 | EANA71F6 | u | Bastiment de base d'envà per a porta de fusta per a una llum de bastiment de 150 cm d'amplària i 205 cm d'alçària |  |  |  | Rend.: | 1
Material
| BANA71F6 | u | Bastiment de base d'envà per a porta de fusta, per a una llum de bastiment de 160 cm d'amplària i 210 cm d'alçària | 1 |  | x | 30.87 | =
Subtotal material
Cost directe
|  |  | Despeses indirectes |  |  |  | 15.53 | %
Total
P-90 | EAND1940 | u | Caixa i bastiment de base per a porta corredissa encastada d'acer galvanitzat, d'1 fulla de 90x 205 cm de llum de pas, per a acabat amb plaques de guix laminat, muntada |  |  |  | Rend.: | 1
Mà d'obra
| A012M000 | h | Oficial 1a muntador | 0.6 | /R | x | 27.71 | =
Subtotal mà d'obra
Material
| BANC1940 | u | Caixa i bastiment de base per a porta corredissa encastada d'acer galvanitzat, d'1 fulla de 90x 210 cm de llum de pas, per a acabat amb plaques de guix laminat | 1 |  | x | 196.12 | =
Subtotal material
|  |  | Despeses auxiliars |  |  |  | 1.5 | %
Cost directe
|  |  | Despeses indirectes |  |  |  | 15.53 | %
Total
P-91 | EAQEA176 | u | Porta block de fulles batents de fusta per a interior, batent, de 40 mm de gruix, amb una llum de pas de 70 cm d'amplària i 205 cm d'alçària, per a un gruix de bastiment de 10 cm, com a màxim, acabat pintat, amb fulla cares llises de tauler aglomerat hidròfug xapat, galzes i tapajunts de MDF xapat, ribet de goma, ferramenta de penjar, pany de cop, amb joc de manetes, acer inoxidable 1.4301 (AISI 304), amb placa petita, de preu alt. |  |  |  | Rend.: | 1
Mà d'obra
| A012A000 | h | Oficial 1a fuster | 1.5 | /R | x | 27.29 | =
| A013A000 | h | Ajudant fuster | 0.075 | /R | x | 23.97 | =
Subtotal mà d'obra
Material
| BAQEA176 | u | Porta block de fulles batents de fusta per a interior, batent, de 40 mm de gruix, amb una llum de pas de 70 cm d'amplària i 210 cm d'alçària, per a un gruix de bastiment de 10 cm, com a màxim, acabat lacat, amb fulla cares llises de tauler aglomerat hidròfug xapat, galzes i tapajunts de MDF xapat, ribet de goma, ferramenta de penjar, pany de cop | 1 |  | x | 168.82 | =
| BAZG4130 | u | Joc de manetes, acer inoxidable 1.4301 (AISI 304), amb placa petita, de preu alt | 1 |  | x | 22.63 | =
Subtotal material
|  |  | Despeses auxiliars |  |  |  | 1.5 | %
Cost directe
|  |  | Despeses indirectes |  |  |  | 15.53 | %
Total
P-92 | EAQEA186 | u | Porta block de fulles batents de fusta per a interior, batent, de 40 mm de gruix, amb una llum de pas de 80 cm d'amplària i 205 cm d'alçària, per a un gruix de bastiment de 10 cm, com a màxim, acabat pintat, amb fulla cares llises de tauler aglomerat hidròfug xapat, galzes i tapajunts de MDF xapat, ribet de goma, ferramenta de penjar, pany de cop, amb joc de manetes, acer inoxidable 1.4301 (AISI 304), amb placa petita, de preu alt |  |  |  | Rend.: | 1
Mà d'obra
| A012A000 | h | Oficial 1a fuster | 1.5 | /R | x | 27.29 | =
| A013A000 | h | Ajudant fuster | 0.075 | /R | x | 23.97 | =
Subtotal mà d'obra
Material
| BAZG4130 | u | Joc de manetes, acer inoxidable 1.4301 (AISI 304), amb placa petita, de preu alt | 1 |  | x | 22.63 | =
| BAQEA186 | u | Porta block de fulles batents de fusta per a interior, batent, de 40 mm de gruix, amb una llum de pas de 80 cm d'amplària i 210 cm d'alçària, per a un gruix de bastiment de 10 cm, com a màxim, acabat lacat, amb fulla cares llises de tauler aglomerat hidròfug xapat, galzes i tapajunts de MDF xapat, ribet de goma, ferramenta de penjar, pany de cop | 1 |  | x | 168.82 | =
Subtotal material
|  |  | Despeses auxiliars |  |  |  | 1.5 | %
Cost directe
|  |  | Despeses indirectes |  |  |  | 15.53 | %
Total
P-93 | EAQEA1N6 | u | Porta block de fulles batents de fusta per a interior, doble batent, de 40 mm de gruix, amb una llum de pas de 70+70 cm d'amplària i 205 cm d'alçària, per a un gruix de bastiment de 10 cm, com a màxim, acabat lacat, amb fulla cares llises de tauler aglomerat hidròfug xapat, galzes i tapajunts de MDF xapat, ribet de goma, ferramenta de penjar, pany de cop, amb joc de manetes, acer inoxidable 1.4301 (AISI 304), amb placa petita, de preu alt |  |  |  | Rend.: | 1
Mà d'obra
| A012A000 | h | Oficial 1a fuster | 2 | /R | x | 27.29 | =
| A013A000 | h | Ajudant fuster | 0.1 | /R | x | 23.97 | =
Subtotal mà d'obra
Material
| BAQEA1N6 | u | Porta block de fulles batents de fusta per a interior, doble batent, de 40 mm de gruix, amb una llum de pas de 70+70 cm d'amplària i 210 cm d'alçària, per a un gruix de bastiment de 10 cm, com a màxim, acabat lacat, amb fulla cares llises de tauler aglomerat hidròfug xapat, galzes i tapajunts de MDF xapat, ribet de goma, ferramenta de penjar, pany de cop | 1 |  | x | 168.82 | =
| BAZG4130 | u | Joc de manetes, acer inoxidable 1.4301 (AISI 304), amb placa petita, de preu alt | 1 |  | x | 22.63 | =
Subtotal material
|  |  | Despeses auxiliars |  |  |  | 1.5 | %
Cost directe
|  |  | Despeses indirectes |  |  |  | 15.53 | %
Total
P-94 | EAQEA4XX | u | Porta block de fulles batents de fusta per a interior, doble batent, de 40 mm de gruix, amb una llum de pas de 95+45 cm d'amplària i 205 cm d'alçària, per a un gruix de bastiment de 10 cm, com a màxim, acabat pintat, amb fulla amb galzes per a vidres de tauler aglomerat hidròfug xapat, galzes i tapajunts de MDF xapat, ribet de goma, ferramenta de penjar, pany de cop, amb joc de manetes, acer inoxidable 1.4301 (AISI 304), amb placa petita, de preu alt. Segons detall gràfic F01. |  |  |  | Rend.: | 1
Mà d'obra
| A013A000 | h | Ajudant fuster | 0.1 | /R | x | 23.97 | =
| A012A000 | h | Oficial 1a fuster | 2 | /R | x | 27.29 | =
Subtotal mà d'obra
Material
| BAZG4130 | u | Joc de manetes, acer inoxidable 1.4301 (AISI 304), amb placa petita, de preu alt | 1 |  | x | 22.63 | =
| BAQEA4B6 | u | Porta block de fulles batents de fusta per a interior, doble batent, de 40 mm de gruix, amb una llum de pas de 80+40 cm d'amplària i 210 cm d'alçària, per a un gruix de bastiment de 10 cm, com a màxim, acabat lacat, amb fulla amb galze per a vidre de tauler aglomerat hidròfug xapat, galzes i tapajunts de MDF xapat, ribet de goma, ferramenta de penjar, pany de cop | 1 |  | x | 215.56 | =
Subtotal material
|  |  | Despeses auxiliars |  |  |  | 1.5 | %
Cost directe
|  |  | Despeses indirectes |  |  |  | 15.53 | %
Total
P-95 | EAQF9L1B | u | Fulla per a porta corredissa encastada amb una llum de pas de 90x 205 cm, de cares llises, acabat superficial ambde DM lacat, ferratges de preu alt i folrat del bastiment de base amb fusta del mateix tipus, fixada a les guies de la caixa encastada |  |  |  | Rend.: | 1
Mà d'obra
| A013A000 | h | Ajudant fuster | 0.06 | /R | x | 23.97 | =
| A012A000 | h | Oficial 1a fuster | 1.2 | /R | x | 27.29 | =
Subtotal mà d'obra
Material
| BAZGC2H0 | u | Ferramenta per a porta d'interior d'una fulla corredissa, de preu alt | 1 |  | x | 15.04 | =
| BAZ2C946 | u | Galze per a porta corredissa encastada per a una llum de pas de 90x 210cm, de DM lacat, per a 1 fulla | 1 |  | x | 83.66 | =
| BAQDS19A | u | Fulla per a porta interior de 40 mm de gruix, per a una llum de 90x 210 cm, de cares llises amb acabat lacat | 1 |  | x | 58.22 | =
Subtotal material
|  |  | Despeses auxiliars |  |  |  | 2.5 | %
Cost directe
|  |  | Despeses indirectes |  |  |  | 15.53 | %
Total
P-96 | EAVJCG4F | m2 | Gelosia d'alumini anoditzat amb lamel·la orientable horitzontal de 50 a 100 mm d'amplària, , amb accionament motoritzat, col.locada. Inclòs motors. |  |  |  | Rend.: | 1
Mà d'obra
| A0137000 | h | Ajudant col·locador | 0.1 | /R | x | 23.8 | =
| A0127000 | h | Oficial 1a col·locador | 0.1 | /R | x | 26.81 | =
Subtotal mà d'obra
Material
| BAVJCG4F | m2 | Gelosia d'alumini anoditzat amb lamel·la orientable horitzontal de 50 a 100 mm d'amplària i secció tipus tancada , amb accionament motoritzat | 1 |  | x | 72.86 | =
Subtotal material
|  |  | Despeses auxiliars |  |  |  | 2.5 | %
Cost directe
|  |  | Despeses indirectes |  |  |  | 15.53 | %
Total
P-97 | EAZGG3B0 | u | Ferramenta per a portes corredisses composada per guia d'alumini anoditzat de 3 m, llarg, per a una porta de pes màxim de 130 kg, 2 carros per a suspensió de la porta, topalls retenedors, peça de guiat inferior i elements de fixació, muntada als paraments de suport i a la porta |  |  |  | Rend.: | 1
Mà d'obra
| A012M000 | h | Oficial 1a muntador | 0.6 | /R | x | 27.71 | =
| A013M000 | h | Ajudant muntador | 0.6 | /R | x | 23.8 | =
Subtotal mà d'obra
Material
| BAZGG3B0 | u | Ferramenta per a portes corredisses composada per guia d'alumini anoditzat de 3 m, llarg, per a una porta de pes màxim de 130 kg, 2 carros per a suspensió de la porta, topalls retenedors, peça de guiat inferior i elements de fixació | 1 |  | x | 134.33 | =
Subtotal material
|  |  | Despeses auxiliars |  |  |  | 1.5 | %
Cost directe
|  |  | Despeses indirectes |  |  |  | 15.53 | %
Total
P-98 | EAZGH240 | u | Ferramenta per a portes corredisses composada per guia d'acer galvanitzat de 2 m, llarg, per a una porta de pes màxim de 40 kg, 2 carros per a suspensió de la porta, topalls retenedors, peça de guiat inferior i elements de fixació, muntada als paraments de suport i a la porta |  |  |  | Rend.: | 1
Mà d'obra
| A012M000 | h | Oficial 1a muntador | 0.6 | /R | x | 27.71 | =
| A013M000 | h | Ajudant muntador | 0.6 | /R | x | 23.8 | =
Subtotal mà d'obra
Material
| BAZGH240 | u | Ferramenta per a portes corredisses composada per guia d'acer galvanitzat de 2 m, llarg, per a una porta de pes màxim de 40 kg, 2 carros per a suspensió de la porta, topalls retenedors, peça de guiat inferior i elements de fixació | 1 |  | x | 40.45 | =
Subtotal material
|  |  | Despeses auxiliars |  |  |  | 1.5 | %
Cost directe
|  |  | Despeses indirectes |  |  |  | 15.53 | %
Total
P-99 | EB1226X2 | m2 | Armari instal·lacions d'acer amb passamà format per perfil T d'acer corten, travesser inferior, muntants de tub 60x20 cada 150 cm i plafó de planxa d'acer corten perforada de 2 mm de gruix i un coeficient de perforació de 40 %, de 100 a 120 cm d'alçària, ancorada a l'obra amb fixacions mecàniques. |  |  |  | Rend.: | 1
Mà d'obra
| A0140000 | h | Manobre | 0.2 | /R | x | 22.38 | =
| A013F000 | h | Ajudant manyà | 0.2 | /R | x | 23.89 | =
| A012F000 | h | Oficial 1a manyà | 0.4 | /R | x | 27.23 | =
| A0122000 | h | Oficial 1a paleta | 0.3 | /R | x | 26.81 | =
Subtotal mà d'obra
Material
| BB12DFBC | m | Barana d'acer galvanitzat, amb passamà rodó d'acer de 50 mm de diàmetre, travesser inferior, muntants de tub 60x20 cada 150 cm i plafó de planxa d'acer perforada de 2 mm de gruix i un coeficient de perforació de 40 %, de 100 a 120 cm d'alçària | 1.1 |  | x | 131.79 | =
| B0710180 | t | Morter per a ram de paleta, classe M 7.5 (7.5 N/mm2), en sacs, de designació (G) segons norma UNE-EN 998-2 | 0.0075 |  | x | 39.04 | =
Subtotal material
|  |  | Despeses auxiliars |  |  |  | 2.5 | %
Cost directe
|  |  | Despeses indirectes |  |  |  | 15.53 | %
Total
P-100 | EB1226XX | m | Barana d'acer galvanitzat, amb passamà format per perfil T d'acer corten, travesser inferior, muntants de tub 60x20 cada 150 cm i plafó de planxa d'acer corten perforada de 2 mm de gruix i un coeficient de perforació de 40 %, de 100 a 120 cm d'alçària, ancorada a l'obra amb fixacions mecàniques. |  |  |  | Rend.: | 1
Mà d'obra
| A0140000 | h | Manobre | 0.2 | /R | x | 22.38 | =
| A0122000 | h | Oficial 1a paleta | 0.3 | /R | x | 26.81 | =
| A012F000 | h | Oficial 1a manyà | 0.4 | /R | x | 27.23 | =
| A013F000 | h | Ajudant manyà | 0.2 | /R | x | 23.89 | =
Subtotal mà d'obra
Material
| B0710180 | t | Morter per a ram de paleta, classe M 7.5 (7.5 N/mm2), en sacs, de designació (G) segons norma UNE-EN 998-2 | 0.0075 |  | x | 39.04 | =
| BB12DFBC | m | Barana d'acer galvanitzat, amb passamà rodó d'acer de 50 mm de diàmetre, travesser inferior, muntants de tub 60x20 cada 150 cm i plafó de planxa d'acer perforada de 2 mm de gruix i un coeficient de perforació de 40 %, de 100 a 120 cm d'alçària | 1.25 |  | x | 131.79 | =
Subtotal material
|  |  | Despeses auxiliars |  |  |  | 2.5 | %
Cost directe
|  |  | Despeses indirectes |  |  |  | 15.53 | %
Total
P-101 | EB14B9L9 | m | Passamà d'acer inoxidable 1.4301 (AISI 304) de 30 mm de diàmetre, acabat polit i abrillantat, amb suport de rodons acer Ø4mm, fixat mecànicament |  |  |  | Rend.: | 1
Mà d'obra
| A013F000 | h | Ajudant manyà | 0.5 | /R | x | 23.89 | =
| A012F000 | h | Oficial 1a manyà | 0.5 | /R | x | 27.23 | =
Subtotal mà d'obra
Material
| BB14F960 | m | Passamà d'acer inoxidable 1.4301 (AISI 304) de 30 mm de diàmetre, acabat polit i abrillantat, amb suport de rodons acer Ø4mm | 1 |  | x | 33.93 | =
Subtotal material
|  |  | Despeses auxiliars |  |  |  | 2.5 | %
Cost directe
|  |  | Despeses indirectes |  |  |  | 15.53 | %
Total
P-102 | EC141403 | m2 | Vidre lluna incolora de gruix 4 mm trempada classe 1 (C) 3 segons UNE-EN 12600, col·locat d'amb llistó de vidre sobre fusta, acer o alumini |  |  |  | Rend.: | 1
Mà d'obra
| A012E000 | h | Oficial 1a vidrier | 0.35 | /R | x | 26.05 | =
Subtotal mà d'obra
Material
| BC141400 | m2 | Vidre lluna incolora de gruix 4 mm trempada classe 1 (C) 3 segons UNE-EN 12600 | 1 |  | x | 17.08 | =
Subtotal material
|  |  | Despeses auxiliars |  |  |  | 1.5 | %
Cost directe
|  |  | Despeses indirectes |  |  |  | 15.53 | %
Total
P-103 | EC151B01 | m2 | Vidre laminar de seguretat , de 4+4 mm de gruix, amb 1 butiral transparent, classe 2 (B) 2 segons UNE-EN 12600, col·locat amb llistó de vidre sobre fusta, acer o alumini |  |  |  | Rend.: | 1
Mà d'obra
| A012E000 | h | Oficial 1a vidrier | 0.5 | /R | x | 26.05 | =
Subtotal mà d'obra
Material
| BC151B01 | m2 | Vidre laminar de seguretat , de 4+4 mm de gruix, amb 1 butiral transparent, classe 2 (B) 2 segons UNE-EN 12600 | 1 |  | x | 49.64 | =
Subtotal material
|  |  | Despeses auxiliars |  |  |  | 1.5 | %
Cost directe
|  |  | Despeses indirectes |  |  |  | 15.53 | %
Total
P-104 | EC1FQ841 | m2 | Vidre aïllant de lluna de baixa emissivitat de 6 mm de gruix, cambra d'aire de 12 mm i lluna de 4+4 mm de gruix amb 1 butiral transparent de lluna incolor, classe 2 (B) 2 segons UNE-EN 12600, col·locat amb llistó de vidre sobre fusta, acer o alumini |  |  |  | Rend.: | 1
Mà d'obra
| A012E000 | h | Oficial 1a vidrier | 0.6 | /R | x | 26.05 | =
Subtotal mà d'obra
Material
| BC1FA841 | m2 | Vidre aïllant de lluna de baixa emissivitat de 6 mm de gruix, cambra d'aire de 12 mm i lluna de 4+4 mm de gruix amb 1 butiral transparent de lluna incolor, classe 2 (B) 2 segons UNE-EN 12600 | 1 |  | x | 56.74 | =
Subtotal material
|  |  | Despeses auxiliars |  |  |  | 1.5 | %
Cost directe
|  |  | Despeses indirectes |  |  |  | 15.53 | %
Total
P-105 | EC1FQD41 | m2 | Vidre aïllant de lluna de baixa emissivitat de 6 mm de gruix, cambra d'aire de 12 mm i lluna de 5+5 mm de gruix amb 1 butiral transparent de lluna incolor, classe 2 (B) 2 segons UNE-EN 12600, col·locat amb llistó de vidre sobre fusta, acer o alumini |  |  |  | Rend.: | 1
Mà d'obra
| A012E000 | h | Oficial 1a vidrier | 0.6 | /R | x | 26.05 | =
Subtotal mà d'obra
Material
| BC1FAD41 | m2 | Vidre aïllant de lluna de baixa emissivitat de 6 mm de gruix, cambra d'aire de 12 mm i lluna de 5+5 mm de gruix amb 1 butiral transparent de lluna incolor, classe 2 (B) 2 segons UNE-EN 12600 | 1 |  | x | 64.73 | =
Subtotal material
|  |  | Despeses auxiliars |  |  |  | 1.5 | %
Cost directe
|  |  | Despeses indirectes |  |  |  | 15.53 | %
Total
P-106 | EC1K1502 | m2 | Mirall de lluna incolora de 5 mm de gruix, col·locat fixat mecànicament sobre el parament |  |  |  | Rend.: | 1
Mà d'obra
| A012E000 | h | Oficial 1a vidrier | 1 | /R | x | 26.05 | =
Subtotal mà d'obra
Material
| BC1K1500 | m2 | Mirall de lluna incolora de gruix 5 mm | 1 |  | x | 50.32 | =
| B0A81010 | cu | Grapa metàl·lica per a fixar miralls | 0.04 |  | x | 159.88 | =
| B0A61500 | u | Tac de niló de 5 mm de diàmetre, com a màxim, amb vis | 4.4 |  | x | 0.1 | =
Subtotal material
|  |  | Despeses auxiliars |  |  |  | 2.5 | %
Cost directe
|  |  | Despeses indirectes |  |  |  | 15.53 | %
Total
P-107 | ED111B51 | m | Desguàs d'aparell sanitari amb tub de PVC-U de paret massissa, àrea d'aplicació B segons norma UNE-EN 1329-1, de DN 75 mm, fins a baixant, caixa o clavegueró |  |  |  | Rend.: | 1
Mà d'obra
| A012J000 | h | Oficial 1a lampista | 0.36 | /R | x | 27.71 | =
| A013J000 | h | Ajudant lampista | 0.18 | /R | x | 23.76 | =
Subtotal mà d'obra
Material
| BDY3B500 | u | Element de muntatge per a tub de PVC de D=75 mm | 1 |  | x | 0.03 | =
| BD13159B | m | Tub de PVC-U de paret massissa, àrea d'aplicació B segons norma UNE-EN 1329-1, de DN 75 mm i de llargària 5 m, per a encolar | 1.25 |  | x | 2.06 | =
| BDW3B500 | u | Accessori genèric per a tub de PVC de D=75 mm | 1 |  | x | 2.19 | =
Subtotal material
|  |  | Despeses auxiliars |  |  |  | 1.5 | %
Cost directe
|  |  | Despeses indirectes |  |  |  | 15.53 | %
Total
P-108 | ED111B71 | m | Desguàs d'aparell sanitari amb tub de PVC-U de paret massissa, àrea d'aplicació B segons norma UNE-EN 1329-1, de DN 110 mm, fins a baixant, caixa o clavegueró |  |  |  | Rend.: | 1
Mà d'obra
| A012J000 | h | Oficial 1a lampista | 0.36 | /R | x | 27.71 | =
| A013J000 | h | Ajudant lampista | 0.18 | /R | x | 23.76 | =
Subtotal mà d'obra
Material
| BDW3B700 | u | Accessori genèric per a tub de PVC de D=110 mm | 1 |  | x | 6.09 | =
| BDY3B700 | u | Element de muntatge per a tub de PVC de D=110 mm | 1 |  | x | 0.09 | =
| BD13179B | m | Tub de PVC-U de paret massissa, àrea d'aplicació B segons norma UNE-EN 1329-1, de DN 110 mm i de llargària 5 m, per a encolar | 1.25 |  | x | 3.29 | =
Subtotal material
|  |  | Despeses auxiliars |  |  |  | 1.5 | %
Cost directe
|  |  | Despeses indirectes |  |  |  | 15.53 | %
Total
P-109 | ED15B771 | m | Baixant de tub de PVC-U de paret massissa, àrea d'aplicació B segons norma UNE-EN 1329-1, de DN 110 mm, incloses les peces especials i fixat mecànicament amb brides |  |  |  | Rend.: | 1
Mà d'obra
| A0137000 | h | Ajudant col·locador | 0.18 | /R | x | 23.8 | =
| A0127000 | h | Oficial 1a col·locador | 0.36 | /R | x | 26.81 | =
Subtotal mà d'obra
Material
| BDW3B700 | u | Accessori genèric per a tub de PVC de D=110 mm | 0.33 |  | x | 6.09 | =
| BD13177B | m | Tub de PVC-U de paret massissa, àrea d'aplicació B segons norma UNE-EN 1329-1, de DN 110 mm i de llargària 3 m, per a encolar | 1.4 |  | x | 3.14 | =
| BD1Z2200 | u | Brida per a tub de PVC de diàmetre entre 75 i 110 mm | 0.67 |  | x | 1.34 | =
| BDY3B700 | u | Element de muntatge per a tub de PVC de D=110 mm | 1 |  | x | 0.09 | =
Subtotal material
|  |  | Despeses auxiliars |  |  |  | 1.5 | %
Cost directe
|  |  | Despeses indirectes |  |  |  | 15.53 | %
Total
P-110 | ED1Q1132 | m | Aïllament acústic per a baixants fins a 110 mm de diàmetre, amb banda bicapa autoadhesiva de 3.9 mm de gruix, incloent la part proporcional de reforç de peces especials, amb grau de dificultat mitjà, col·locat adherit superficialment |  |  |  | Rend.: | 1
Mà d'obra
| A0127000 | h | Oficial 1a col·locador | 0.1444 | /R | x | 26.81 | =
| A0137000 | h | Ajudant col·locador | 0.1444 | /R | x | 23.8 | =
Subtotal mà d'obra
Material
| B7C7B096 | m | Banda bicapa autoadhesiva de 40 cm d'amplària i 3.9 mm de gruix, formada per una membrana d'alta densitat recoberta amb polietilè reticulat i termosoldat, amb una reducció del nivell acústic de 12 dB | 1.0815 |  | x | 2.64 | =
| BD1Z2200 | u | Brida per a tub de PVC de diàmetre entre 75 i 110 mm | 2.1 |  | x | 1.34 | =
| B7C7B052 | m | Banda bicapa autoadhesiva de 13 cm d'amplària i 3.9 mm de gruix, formada per una membrana d'alta densitat recoberta amb polietilè reticulat i termosoldat, amb una reducció del nivell acústic de 5 dB | 0.1848 |  | x | 1.61 | =
| B7C7B032 | m | Banda bicapa autoadhesiva de 7 cm d'amplària i 3.9 mm de gruix, formada per una membrana d'alta densitat recoberta amb polietilè reticulat i termosoldat, amb una reducció del nivell acústic de 5 dB | 0.168 |  | x | 1.11 | =
Subtotal material
|  |  | Despeses auxiliars |  |  |  | 1.5 | %
Cost directe
|  |  | Despeses indirectes |  |  |  | 15.53 | %
Total
P-111 | ED354986 | u | Pericó sifònic i tapa registrable, de 90x90x80 cm de mides interiors, amb paret de 15 cm de gruix de maó calat de 290x140x100 mm, arrebossada i lliscada per dins amb morter 1:8, sobre solera de formigó en massa de 10 cm i amb tapa prefabricada de formigó armat |  |  |  | Rend.: | 1
Mà d'obra
| A0140000 | h | Manobre | 3.3 | /R | x | 22.38 | =
| A0122000 | h | Oficial 1a paleta | 6.7 | /R | x | 26.81 | =
Subtotal mà d'obra
Material
| B064300C | m3 | Formigó HM-20/P/20/I de consistència plàstica, grandària màxima del granulat 20 mm, amb >= 200 kg/m3 de ciment, apte per a classe d'exposició I | 0.1512 |  | x | 66.93 | =
| B0F1D2A1 | u | Maó calat, de 290x140x100 mm, per a revestir, categoria I, HD, segons la norma UNE-EN 771-1 | 112.002 |  | x | 0.2 | =
| BD3Z2AA8 | u | Tapa prefabricada de formigó armat de 100x100x8 cm | 1 |  | x | 72.89 | =
| B0111000 | m3 | Aigua | 0.003 |  | x | 1.83 | =
| B0512401 | t | Ciment pòrtland amb filler calcari CEM II/B-L 32,5 R segons UNE-EN 197-1, en sacs | 0.0095 |  | x | 116.11 | =
Subtotal material
Element compost
| D0701461 | m3 | Morter de ciment pòrtland amb filler calcari CEM II/B-L i sorra, amb 200 kg/m3 de ciment, amb una proporció en volum 1:8 i 2,5 N/mm2 de resistència a compressió, elaborat a l'obra | 0.1439 |  | x | 81.6244 | =
Subtotal element compost
|  |  | Despeses auxiliars |  |  |  | 1.5 | %
Cost directe
|  |  | Despeses indirectes |  |  |  | 15.53 | %
Total
P-112 | ED7FR114 | m | Clavegueró amb tub de PVC-U de paret massissa per a sanejament sense pressió, de DN 110 mm i de SN 4 (4 kN/m2) de rigidesa anular, segons norma UNE-EN 1401-1, sobre solera de formigó de 15 cm de gruix, llit de sorra de 15 cm de gruix i reblert amb sorra fins a 30 cm per sobre del tub |  |  |  | Rend.: | 1
Mà d'obra
| A0140000 | h | Manobre | 0.38 | /R | x | 22.38 | =
| A0122000 | h | Oficial 1a paleta | 0.19 | /R | x | 26.81 | =
| A0137000 | h | Ajudant col·locador | 0.15 | /R | x | 23.8 | =
| A0127000 | h | Oficial 1a col·locador | 0.15 | /R | x | 26.81 | =
Subtotal mà d'obra
Maquinària
| C1313330 | h | Retroexcavadora sobre pneumàtics de 8 a 10 t | 0.0422 | /R | x | 57.21 | =
| C133A0J0 | h | Picó vibrant amb placa de 30x30 cm | 0.1 | /R | x | 6.36 | =
Subtotal maquinària
Material
| B0310500 | t | Sorra de pedrera de 0 a 3,5 mm | 0.546 |  | x | 18.75 | =
| B064300C | m3 | Formigó HM-20/P/20/I de consistència plàstica, grandària màxima del granulat 20 mm, amb >= 200 kg/m3 de ciment, apte per a classe d'exposició I | 0.0945 |  | x | 66.93 | =
| BD7FR110 | m | Tub de PVC-U de paret massissa per a sanejament sense pressió, de DN 110 mm i de SN 4 (4 kN/m2) de rigidesa anular, segons norma UNE-EN 1401-1, per a unió elàstica amb anella elastomèrica | 1.2 |  | x | 3.52 | =
| BDW3B700 | u | Accessori genèric per a tub de PVC de D=110 mm | 0.33 |  | x | 6.09 | =
| BDY3B700 | u | Element de muntatge per a tub de PVC de D=110 mm | 1 |  | x | 0.09 | =
Subtotal material
|  |  | Despeses auxiliars |  |  |  | 1.5 | %
Cost directe
|  |  | Despeses indirectes |  |  |  | 15.53 | %
Total
P-113 | ED7FR214 | m | Clavegueró amb tub de PVC-U de paret massissa per a sanejament sense pressió, de DN 125 mm i de SN 4 (4 kN/m2) de rigidesa anular, segons norma UNE-EN 1401-1, sobre solera de formigó de 15 cm de gruix, llit de sorra de 15 cm de gruix i reblert amb sorra fins a 30 cm per sobre del tub |  |  |  | Rend.: | 1
Mà d'obra
| A0137000 | h | Ajudant col·locador | 0.15 | /R | x | 23.8 | =
| A0122000 | h | Oficial 1a paleta | 0.19 | /R | x | 26.81 | =
| A0127000 | h | Oficial 1a col·locador | 0.15 | /R | x | 26.81 | =
| A0140000 | h | Manobre | 0.38 | /R | x | 22.38 | =
Subtotal mà d'obra
Maquinària
| C1313330 | h | Retroexcavadora sobre pneumàtics de 8 a 10 t | 0.0422 | /R | x | 57.21 | =
| C133A0J0 | h | Picó vibrant amb placa de 30x30 cm | 0.1 | /R | x | 6.36 | =
Subtotal maquinària
Material
| B0310500 | t | Sorra de pedrera de 0 a 3,5 mm | 0.5964 |  | x | 18.75 | =
| B064300C | m3 | Formigó HM-20/P/20/I de consistència plàstica, grandària màxima del granulat 20 mm, amb >= 200 kg/m3 de ciment, apte per a classe d'exposició I | 0.0945 |  | x | 66.93 | =
| BD7FR210 | m | Tub de PVC-U de paret massissa per a sanejament sense pressió, de DN 125 mm i de SN 4 (4 kN/m2) de rigidesa anular, segons norma UNE-EN 1401-1, per a unió elàstica amb anella elastomèrica | 1.2 |  | x | 4.01 | =
| BDY3B800 | u | Element de muntatge per a tub de PVC de D=125 mm | 1 |  | x | 0.12 | =
| BDW3B800 | u | Accessori genèric per a tub de PVC de D=125 mm | 0.33 |  | x | 8.51 | =
Subtotal material
|  |  | Despeses auxiliars |  |  |  | 1.5 | %
Cost directe
|  |  | Despeses indirectes |  |  |  | 15.53 | %
Total
P-114 | ED7FR314 | m | Clavegueró amb tub de PVC-U de paret massissa per a sanejament sense pressió, de DN 160 mm i de SN 4 (4 kN/m2) de rigidesa anular, segons norma UNE-EN 1401-1, sobre solera de formigó de 15 cm de gruix, llit de sorra de 15 cm de gruix i reblert amb sorra fins a 30 cm per sobre del tub |  |  |  | Rend.: | 1
Mà d'obra
| A0137000 | h | Ajudant col·locador | 0.2 | /R | x | 23.8 | =
| A0140000 | h | Manobre | 0.38 | /R | x | 22.38 | =
| A0122000 | h | Oficial 1a paleta | 0.19 | /R | x | 26.81 | =
| A0127000 | h | Oficial 1a col·locador | 0.2 | /R | x | 26.81 | =
Subtotal mà d'obra
Maquinària
| C133A0J0 | h | Picó vibrant amb placa de 30x30 cm | 0.11 | /R | x | 6.36 | =
| C1313330 | h | Retroexcavadora sobre pneumàtics de 8 a 10 t | 0.0422 | /R | x | 57.21 | =
Subtotal maquinària
Material
| B064300C | m3 | Formigó HM-20/P/20/I de consistència plàstica, grandària màxima del granulat 20 mm, amb >= 200 kg/m3 de ciment, apte per a classe d'exposició I | 0.104 |  | x | 66.93 | =
| BD7FR310 | m | Tub de PVC-U de paret massissa per a sanejament sense pressió, de DN 160 mm i de SN 4 (4 kN/m2) de rigidesa anular, segons norma UNE-EN 1401-1, per a unió elàstica amb anella elastomèrica | 1.2 |  | x | 5.5 | =
| B0310500 | t | Sorra de pedrera de 0 a 3,5 mm | 0.6636 |  | x | 18.75 | =
| BDW3B900 | u | Accessori genèric per a tub de PVC de D=160 mm | 0.33 |  | x | 18.75 | =
| BDY3B900 | u | Element de muntatge per a tub de PVC de D=160 mm | 1 |  | x | 0.28 | =
Subtotal material
|  |  | Despeses auxiliars |  |  |  | 1.5 | %
Cost directe
|  |  | Despeses indirectes |  |  |  | 15.53 | %
Total
P-115 | EE51EE11 | m2 | Formació de conducte rectangular de llana mineral de vidre (MW), segons UNE-EN 14303, de gruix 25 mm, resistència tèrmica >= 0,75758 m2.K/W, amb recobriment exterior de paper kraft alumini reforçat i recobriment interior de paper kraft alumini reforçat, muntat encastat en el cel ras |  |  |  | Rend.: | 1
Mà d'obra
| A013G000 | h | Ajudant calefactor | 0.32 | /R | x | 23.76 | =
| A012G000 | h | Oficial 1a calefactor | 0.32 | /R | x | 27.71 | =
Subtotal mà d'obra
Material
| BEY5B000 | u | Part proporcional d'elements de muntatge per a conducte rectangular de llana aïllant, de preu alt | 1 |  | x | 0.29 | =
| BEW5B000 | u | Suport estàndard per a conducte rectangular llana aïllant, preu alt | 0.5 |  | x | 5.45 | =
| BE51EE10 | m2 | Conducte rectangular de llana mineral de vidre (MW), segons UNE-EN 14303, amb recobriment exterior de paper kraft alumini reforçat i recobriment interior de paper kraft alumini reforçat, 25 mm de gruix, amb una conductivitat tèrmica <= 0.033 W/mK, resistència tèrmica >=0,75758 | 1.15 |  | x | 6.41 | =
Subtotal material
|  |  | Despeses auxiliars |  |  |  | 1.5 | %
Cost directe
|  |  | Despeses indirectes |  |  |  | 15.53 | %
Total
P-116 | EE52Q24A | m2 | Formació de conducte rectangular de planxa d'acer galvanitzat, de gruix 1 mm, amb unió marc cargolat i clips, muntat adossat amb suports |  |  |  | Rend.: | 1
Mà d'obra
| A013G000 | h | Ajudant calefactor | 0.5 | /R | x | 23.76 | =
| A012G000 | h | Oficial 1a calefactor | 0.5 | /R | x | 27.71 | =
Subtotal mà d'obra
Material
| BEW52000 | u | Suport estàndard per a conducte rectangular metàl·lic, preu alt | 0.2 |  | x | 5.45 | =
| BE52Q240 | m2 | Formació de conducte rectangular de planxa d'acer galvanitzat, d'1 mm de gruix, amb unió marc cargolat i clips | 1 |  | x | 14.81 | =
Subtotal material
|  |  | Despeses auxiliars |  |  |  | 1.5 | %
Cost directe
|  |  | Despeses indirectes |  |  |  | 15.53 | %
Total
P-117 | EE6182A0 | m2 | Aïllament tèrmic amb planxa d'escuma elastomèrica per a aïllament tèrmic de conductes, autoadhesiva, de 20 mm de gruix, amb un factor de resistència a la difusió del vapor d'aigua >= 5000, muntat exteriorment, adherit |  |  |  | Rend.: | 1
Mà d'obra
| A013G000 | h | Ajudant calefactor | 0.125 | /R | x | 23.76 | =
| A012G000 | h | Oficial 1a calefactor | 0.125 | /R | x | 27.71 | =
Subtotal mà d'obra
Material
| B7CJ12A0 | m2 | Planxa d'escuma elastomèrica per a aïllament tèrmic de conductes, autoadhesiva, de 20 mm de gruix, amb un factor de resistència a la difusió del vapor d'aigua >= 5000 | 1.05 |  | x | 22.28 | =
Subtotal material
|  |  | Despeses auxiliars |  |  |  | 2.5 | %
Cost directe
|  |  | Despeses indirectes |  |  |  | 15.53 | %
Total
P-118 | EEK1173B | u | Reixeta d'impulsió o retorn, d'una filera d'aletes fixes horitzontals, d'alumini anoditzat platejat, de 200x100 mm, d'aletes separades 20 mm, de secció corba 45 °, totes en el mateix sentit i fixada al bastiment |  |  |  | Rend.: | 1
Mà d'obra
| A013G000 | h | Ajudant calefactor | 0.3 | /R | x | 23.76 | =
| A012G000 | h | Oficial 1a calefactor | 0.3 | /R | x | 27.71 | =
Subtotal mà d'obra
Material
| BEK1173B | u | Reixeta d'impulsió o retorn, d'una filera d'aletes fixes horitzontals, d'alumini anoditzat platejat, de 200x100 mm, d'aletes separades 20 mm, de secció corba 45°, totes en el mateix sentit i per a fixar al bastiment | 1 |  | x | 12.5 | =
Subtotal material
|  |  | Despeses auxiliars |  |  |  | 1.5 | %
Cost directe
|  |  | Despeses indirectes |  |  |  | 15.53 | %
Total
P-119 | EEK1173X | u | Reixeta d'impulsió o retorn, d'una filera d'aletes fixes horitzontals, d'alumini anoditzat platejat, de 350x250 mm, d'aletes separades 20 mm, de secció corba 45 °, totes en el mateix sentit i fixada al bastiment |  |  |  | Rend.: | 1
Mà d'obra
| A013G000 | h | Ajudant calefactor | 0.5 | /R | x | 23.76 | =
| A012G000 | h | Oficial 1a calefactor | 0.5 | /R | x | 27.71 | =
Subtotal mà d'obra
Material
| BEK1173B | u | Reixeta d'impulsió o retorn, d'una filera d'aletes fixes horitzontals, d'alumini anoditzat platejat, de 200x100 mm, d'aletes separades 20 mm, de secció corba 45°, totes en el mateix sentit i per a fixar al bastiment | 1 |  | x | 12.5 | =
Subtotal material
|  |  | Despeses auxiliars |  |  |  | 1.5 | %
Cost directe
|  |  | Despeses indirectes |  |  |  | 15.53 | %
Total
P-120 | EEK11A3D | u | Reixeta d'impulsió o retorn, d'una filera d'aletes fixes horitzontals, d'alumini anoditzat platejat, de 300x100 mm, d'aletes separades 20 mm, de secció en V i fixada al bastiment |  |  |  | Rend.: | 1
Mà d'obra
| A013G000 | h | Ajudant calefactor | 0.3 | /R | x | 23.76 | =
| A012G000 | h | Oficial 1a calefactor | 0.3 | /R | x | 27.71 | =
Subtotal mà d'obra
Material
| BEK11A3D | u | Reixeta d'impulsió o retorn, d'una filera d'aletes fixes horitzontals, d'alumini anoditzat platejat, de 300x100 mm, d'aletes separades 20 mm, de secció en V i per a fixar al bastiment | 1 |  | x | 17.48 | =
Subtotal material
|  |  | Despeses auxiliars |  |  |  | 1.5 | %
Cost directe
|  |  | Despeses indirectes |  |  |  | 15.53 | %
Total
P-121 | EEK11D71 | u | Reixeta d'impulsió o retorn, d'una filera d'aletes fixes horitzontals, d'alumini anoditzat platejat, de 400x200 mm, d'aletes separades 16/12.5 mm, de secció recta i fixada al bastiment |  |  |  | Rend.: | 1
Mà d'obra
| A013G000 | h | Ajudant calefactor | 0.3 | /R | x | 23.76 | =
| A012G000 | h | Oficial 1a calefactor | 0.3 | /R | x | 27.71 | =
Subtotal mà d'obra
Material
| BEK11D71 | u | Reixeta d'impulsió o retorn, d'una filera d'aletes fixes horitzontals, d'alumini anoditzat platejat, de 400x200 mm, d'aletes separades 16/12.5 mm, de secció recta i per a fixar al bastiment | 1 |  | x | 54.18 | =
Subtotal material
|  |  | Despeses auxiliars |  |  |  | 1.5 | %
Cost directe
|  |  | Despeses indirectes |  |  |  | 15.53 | %
Total
P-122 | EEK11GAB | u | Reixeta d'impulsió o retorn, d'una filera d'aletes fixes horitzontals, d'alumini anoditzat platejat, de 500x300 mm, d'aletes separades 20 mm, de secció corba 45 °, totes en el mateix sentit i fixada al bastiment |  |  |  | Rend.: | 1
Mà d'obra
| A013G000 | h | Ajudant calefactor | 0.3 | /R | x | 23.76 | =
| A012G000 | h | Oficial 1a calefactor | 0.3 | /R | x | 27.71 | =
Subtotal mà d'obra
Material
| BEK11GAB | u | Reixeta d'impulsió o retorn, d'una filera d'aletes fixes horitzontals, d'alumini anoditzat platejat, de 500x300 mm, d'aletes separades 20 mm, de secció corba 45°, totes en el mateix sentit i per a fixar al bastiment | 1 |  | x | 142.89 | =
Subtotal material
|  |  | Despeses auxiliars |  |  |  | 1.5 | %
Cost directe
|  |  | Despeses indirectes |  |  |  | 15.53 | %
Total
P-123 | EEK11KAB | u | Reixeta d'impulsió o retorn, d'una filera d'aletes fixes horitzontals, d'alumini anoditzat platejat, de 600x300 mm, d'aletes separades 20 mm, de secció corba 45 °, totes en el mateix sentit i fixada al bastiment |  |  |  | Rend.: | 1
Mà d'obra
| A013G000 | h | Ajudant calefactor | 0.35 | /R | x | 23.76 | =
| A012G000 | h | Oficial 1a calefactor | 0.35 | /R | x | 27.71 | =
Subtotal mà d'obra
Material
| BEK11KAB | u | Reixeta d'impulsió o retorn, d'una filera d'aletes fixes horitzontals, d'alumini anoditzat platejat, de 600x300 mm, d'aletes separades 20 mm, de secció corba 45°, totes en el mateix sentit i per a fixar al bastiment | 1 |  | x | 176.64 | =
Subtotal material
|  |  | Despeses auxiliars |  |  |  | 1.5 | %
Cost directe
|  |  | Despeses indirectes |  |  |  | 15.53 | %
Total
P-124 | EEK11KAX | u | Reixeta d'impulsió o retorn, d'una filera d'aletes fixes horitzontals, d'alumini anoditzat platejat, de 1000x400 mm, d'aletes separades 20 mm, de secció corba 45 °, totes en el mateix sentit i fixada al bastiment |  |  |  | Rend.: | 1
Mà d'obra
| A012G000 | h | Oficial 1a calefactor | 0.35 | /R | x | 27.71 | =
| A013G000 | h | Ajudant calefactor | 0.35 | /R | x | 23.76 | =
Subtotal mà d'obra
Material
| BEK11KAB | u | Reixeta d'impulsió o retorn, d'una filera d'aletes fixes horitzontals, d'alumini anoditzat platejat, de 600x300 mm, d'aletes separades 20 mm, de secció corba 45°, totes en el mateix sentit i per a fixar al bastiment | 2 |  | x | 176.64 | =
Subtotal material
|  |  | Despeses auxiliars |  |  |  | 1.5 | %
Cost directe
|  |  | Despeses indirectes |  |  |  | 15.53 | %
Total
P-125 | EEM945B1 | u | Ventilador en línia per a conducte circular amb cos extraible de material de xapa d'acer per a un diàmetre de 150 mm, motor monofàsic de dos velocitats, IP X4, 100 W de potència absorbida per a un cabal màxim de 350 m3/h, nivell de pressió sonora de 40 a 45 dB(A), muntat en el conducte. Inclou alimentació i posta en marxa. |  |  |  | Rend.: | 1
Mà d'obra
| A012G000 | h | Oficial 1a calefactor | 0.3 | /R | x | 27.71 | =
| A013G000 | h | Ajudant calefactor | 0.3 | /R | x | 23.76 | =
Subtotal mà d'obra
Material
| BEM945B1 | u | Ventilador en línia per a conducte circular amb cos extraible de material de xapa d'acer per a un diàmetre de 150 mm, motor monofàsic de dos velocitats, IP X4, 100 W de potència absorbida per a un cabal màxim de 350 m3/h, nivell de pressió sonora de 40 a 45 dB(A) | 1 |  | x | 156.28 | =
Subtotal material
|  |  | Despeses auxiliars |  |  |  | 2.5 | %
Cost directe
|  |  | Despeses indirectes |  |  |  | 15.53 | %
Total
P-126 | EEP31155 | u | Boca d'extracció de 125 mm de diàmetre de connexió i 160 mm de diàmetre exterior, d'acer galvanitzat amb acabat pintat, fixada amb cargols a paret o sostre i ajustada a cabals de sortida |  |  |  | Rend.: | 1
Mà d'obra
| A012M000 | h | Oficial 1a muntador | 0.3 | /R | x | 27.71 | =
| A013M000 | h | Ajudant muntador | 0.3 | /R | x | 23.8 | =
Subtotal mà d'obra
Material
| BEP31150 | u | Boca d'extracció de 125 mm de diàmetre de connexió i 160 mm de diàmetre exterior, d'acer galvanitzat amb acabat pintat, per a col·locar en paret o sostre | 1 |  | x | 57.46 | =
Subtotal material
|  |  | Despeses auxiliars |  |  |  | 1.5 | %
Cost directe
|  |  | Despeses indirectes |  |  |  | 15.53 | %
Total
P-127 | EEU52555 | u | Termòmetre bimetàl·lic, amb beina de 1/2´´ de diàmetre, d'esfera de 65 mm, de <= 120°C, col·locat roscat |  |  |  | Rend.: | 1
Mà d'obra
| A012M000 | h | Oficial 1a muntador | 0.25 | /R | x | 27.71 | =
Subtotal mà d'obra
Material
| BEU52555 | u | Termòmetre bimetàl·lic amb beina de 1/2´´ de diàmetre, d'esfera de 65 mm, de <= 120 °C | 1 |  | x | 12.41 | =
Subtotal material
|  |  | Despeses auxiliars |  |  |  | 1.5 | %
Cost directe
|  |  | Despeses indirectes |  |  |  | 15.53 | %
Total
P-128 | EEU6A230 | u | Manòmetre per a una pressió de 0 a 10 bar, d'esfera de 100 mm i rosca de connexió de 1/2´´ G, instal·lat |  |  |  | Rend.: | 1
Mà d'obra
| A013M000 | h | Ajudant muntador | 0.2 | /R | x | 23.8 | =
| A012M000 | h | Oficial 1a muntador | 0.2 | /R | x | 27.71 | =
Subtotal mà d'obra
Material
| BK25A230 | u | Manòmetre per a una pressió de 0 a 10 bar, d'esfera de 100 mm i rosca de connexió de 1/2´´ G | 1 |  | x | 19.38 | =
Subtotal material
|  |  | Despeses auxiliars |  |  |  | 1.5 | %
Cost directe
|  |  | Despeses indirectes |  |  |  | 15.53 | %
Total
P-129 | EEV21D00 | u | Sonda de temperatura en canonada amb beina, amb accessoris de muntatge, muntada i connectada |  |  |  | Rend.: | 1
Mà d'obra
| A013M000 | h | Ajudant muntador | 0.6 | /R | x | 23.8 | =
| A012M000 | h | Oficial 1a muntador | 0.6 | /R | x | 27.71 | =
Subtotal mà d'obra
Material
| BEV21D00 | u | Sonda de temperatura en canonada amb beina, amb accessoris de muntatge | 1 |  | x | 70.73 | =
Subtotal material
|  |  | Despeses auxiliars |  |  |  | 1.5 | %
Cost directe
|  |  | Despeses indirectes |  |  |  | 15.53 | %
Total
P-130 | EEV3UJA3 | u | Subministrament i instal·lació del sistema de regulació, control i telegestió de la instal·lació, composat per 1 mòdul de la serie EDS Deluxe i 3 mòduls de la serie LM 4A-2IO M de la marca circutor o equivalent, amb tots els elements de control, mesura i supervisió de la instal·lació totalment connectats, incloent la part proporcional de cablejat, tubs i accessoris de muntatge, connexió fins a punt de xarxa, incloent part proporcional de connector i cablejat UTP cat6, tubs i accessoris de muntatge, així com la programació i configuració del sistema de regulació, control i telegestió amb el software de gestió PowerStudio i la seva posada en marxa. |  |  |  | Rend.: | 1 |  | 2541.66
P-131 | EF5A42B1 | m | Tub de coure R250 (semidur) 3/8 ´´ de diàmetre nominal i de gruix 0.8 mm, segons norma UNE-EN 12735-1, per soldat per capil·laritat amb soldadura forta (T>450ºC) amb grau de dificultat mitjà i col·locat superficialment |  |  |  | Rend.: | 1
Mà d'obra
| A013F000 | h | Ajudant manyà | 0.1 | /R | x | 23.89 | =
| A012M000 | h | Oficial 1a muntador | 0.1 | /R | x | 27.71 | =
Subtotal mà d'obra
Material
| BFY5CL00 | u | Part proporcional d'elements de muntatge , per a tub de coure frigorífic de 3/8 ´´ de diàmetre nominal, per a soldar per capilaritat | 0.3 |  | x | 0.99 | =
| BFW5A4B0 | u | Accessori per a tub de coure per a instal·lacions frigorífiques de 3/8 ´´ de diàmetre nominal, per a soldar per capil·laritat | 0.15 |  | x | 1.8 | =
| BF5A4200 | m | Tub de coure R250 (semidur) 3/8 ´´ de diàmetre nominal i de gruix 0.8 mm, segons norma UNE-EN 12735-1 | 1.02 |  | x | 1.63 | =
| B0A71300 | u | Abraçadora metàl·lica, de 10 mm de diàmetre interior | 0.56 |  | x | 0.3 | =
Subtotal material
|  |  | Despeses auxiliars |  |  |  | 1.5 | %
Cost directe
|  |  | Despeses indirectes |  |  |  | 15.53 | %
Total
P-132 | EF5A52B1 | m | Tub de coure R250 (semidur) 1/2 ´´ de diàmetre nominal i de gruix 0.8 mm, segons norma UNE-EN 12735-1, per soldat per capil·laritat amb soldadura forta (T>450ºC) amb grau de dificultat mitjà i col·locat superficialment |  |  |  | Rend.: | 1
Mà d'obra
| A012M000 | h | Oficial 1a muntador | 0.1 | /R | x | 27.71 | =
| A013F000 | h | Ajudant manyà | 0.1 | /R | x | 23.89 | =
Subtotal mà d'obra
Material
| BFY5CN00 | u | Part proporcional d'elements de muntatge , per a tub de coure frigorífic d'1/2 ´´ de diàmetre nominal, per a soldar per capilaritat | 0.3 |  | x | 1.09 | =
| BF5A5200 | m | Tub de coure R250 (semidur) 1/2 ´´ de diàmetre nominal i de gruix 0.8 mm, segons norma UNE-EN 12735-1 | 1.02 |  | x | 3.52 | =
| BFW5A5B0 | u | Accessori per a tub de coure per a instal·lacions frigorífiques d'1/2 ´´ de diàmetre nominal, per a soldar per capil·laritat | 0.15 |  | x | 1.75 | =
| B0A71400 | u | Abraçadora metàl·lica, de 12 mm de diàmetre interior | 0.56 |  | x | 0.3 | =
Subtotal material
|  |  | Despeses auxiliars |  |  |  | 1.5 | %
Cost directe
|  |  | Despeses indirectes |  |  |  | 15.53 | %
Total
P-133 | EF5A62B1 | m | Tub de coure R250 (semidur) 5/8 ´´ de diàmetre nominal i de gruix 0.8 mm, segons norma UNE-EN 12735-1, per soldat per capil·laritat amb soldadura forta (T>450ºC) amb grau de dificultat mitjà i col·locat superficialment |  |  |  | Rend.: | 1
Mà d'obra
| A013F000 | h | Ajudant manyà | 0.1 | /R | x | 23.89 | =
| A012M000 | h | Oficial 1a muntador | 0.1 | /R | x | 27.71 | =
Subtotal mà d'obra
Material
| BFW5A6B0 | u | Accessori per a tub de coure per a instal·lacions frigorífiques de 5/8 ´´ de diàmetre nominal, per a soldar per capil·laritat | 0.15 |  | x | 1.1 | =
| BF5A6200 | m | Tub de coure R250 (semidur) 5/8 ´´ de diàmetre nominal i de gruix 0.8 mm, segons norma UNE-EN 12735-1 | 1.02 |  | x | 4.36 | =
| B0A71600 | u | Abraçadora metàl·lica, de 16 mm de diàmetre interior | 0.56 |  | x | 0.3 | =
| BFY5CP00 | u | Part proporcional d'elements de muntatge , per a tub de coure frigorífic de 5/8 ´´ de diàmetre nominal, per a soldar per capilaritat | 0.3 |  | x | 1.57 | =
Subtotal material
|  |  | Despeses auxiliars |  |  |  | 1.5 | %
Cost directe
|  |  | Despeses indirectes |  |  |  | 15.53 | %
Total
P-134 | EF5A73B1 | m | Tub de coure R250 (semidur) 3/4 ´´ de diàmetre nominal i de gruix 1,0 mm, segons norma UNE-EN 12735-1, per soldat per capil·laritat amb soldadura forta (T>450ºC) amb grau de dificultat mitjà i col·locat superficialment |  |  |  | Rend.: | 1
Mà d'obra
| A013F000 | h | Ajudant manyà | 0.11 | /R | x | 23.89 | =
| A012M000 | h | Oficial 1a muntador | 0.11 | /R | x | 27.71 | =
Subtotal mà d'obra
Material
| BF5A7300 | m | Tub de coure R250 (semidur) 3/4 ´´ de diàmetre nominal i de gruix 1,0 mm, segons norma UNE-EN 12735-1 | 1.02 |  | x | 14.81 | =
| BFW5A7B0 | u | Accessori per a tub de coure per a instal·lacions frigorífiques de 3/4 ´´ de diàmetre nominal, per a soldar per capil·laritat | 0.15 |  | x | 1.82 | =
| BFY5CQ00 | u | Part proporcional d'elements de muntatge , per a tub de coure frigorífic de 3/4 ´´ de diàmetre nominal, per a soldar per capilaritat | 0.3 |  | x | 1.69 | =
| B0A71700 | u | Abraçadora metàl·lica, de 18 mm de diàmetre interior | 0.4 |  | x | 0.31 | =
Subtotal material
|  |  | Despeses auxiliars |  |  |  | 1.5 | %
Cost directe
|  |  | Despeses indirectes |  |  |  | 15.53 | %
Total
P-135 | EF5A83B1 | m | Tub de coure R250 (semidur) 7/8 ´´ de diàmetre nominal i de gruix 1,0 mm, segons norma UNE-EN 12735-1, per soldat per capil·laritat amb soldadura forta (T>450ºC) amb grau de dificultat mitjà i col·locat superficialment |  |  |  | Rend.: | 1
Mà d'obra
| A012M000 | h | Oficial 1a muntador | 0.12 | /R | x | 27.71 | =
| A013F000 | h | Ajudant manyà | 0.12 | /R | x | 23.89 | =
Subtotal mà d'obra
Material
| BFW5A8B0 | u | Accessori per a tub de coure per a instal·lacions frigorífiques de 7/8 ´´ de diàmetre nominal, per a soldar per capil·laritat | 0.15 |  | x | 1.9 | =
| BF5A8300 | m | Tub de coure R250 (semidur) 7/8 ´´ de diàmetre nominal i de gruix 1,0 mm, segons norma UNE-EN 12735-1 | 1.02 |  | x | 17.21 | =
| BFY5CR00 | u | Part proporcional d'elements de muntatge , per a tub de coure frigorífic de 7/8 ´´ de diàmetre nominal, per a soldar per capilaritat | 0.3 |  | x | 1.97 | =
| B0A71900 | u | Abraçadora metàl·lica, de 22 mm de diàmetre interior | 0.4 |  | x | 0.33 | =
Subtotal material
|  |  | Despeses auxiliars |  |  |  | 1.5 | %
Cost directe
|  |  | Despeses indirectes |  |  |  | 15.53 | %
Total
P-136 | EF5AA3B1 | m | Tub de coure R250 (semidur) 1´´1/8 ´´ de diàmetre nominal i de gruix 1,0 mm, segons norma UNE-EN 12735-1, per soldat per capil·laritat amb soldadura forta (T>450ºC) amb grau de dificultat mitjà i col·locat superficialment |  |  |  | Rend.: | 1
Mà d'obra
| A013F000 | h | Ajudant manyà | 0.13 | /R | x | 23.89 | =
| A012M000 | h | Oficial 1a muntador | 0.13 | /R | x | 27.71 | =
Subtotal mà d'obra
Material
| BFY5CT00 | u | Part proporcional d'elements de muntatge , per a tub de coure frigorífic d'1´´1/8 ´´ de diàmetre nominal, per a soldar per capilaritat | 0.3 |  | x | 2.2 | =
| BFW5AAB0 | u | Accessori per a tub de coure per a instal·lacions frigorífiques d'1´´1/8 ´´ de diàmetre nominal, per a soldar per capil·laritat | 0.15 |  | x | 5.63 | =
| BF5AA300 | m | Tub de coure R250 (semidur) 1´´1/8 ´´ de diàmetre nominal i de gruix 1,0 mm, segons norma UNE-EN 12735-1 | 1.02 |  | x | 22.66 | =
| B0A71C00 | u | Abraçadora metàl·lica, de 28 mm de diàmetre interior | 0.3 |  | x | 0.35 | =
Subtotal material
|  |  | Despeses auxiliars |  |  |  | 1.5 | %
Cost directe
|  |  | Despeses indirectes |  |  |  | 15.53 | %
Total
P-137 | EF5B24B1 | m | Tub de coure R220 (recuit) 1/4 ´´ de diàmetre nominal i de gruix 0.8 mm, segons norma UNE-EN 12735-1, soldat per capil·laritat amb soldadura forta (T>450ºC) amb grau de dificultat mitjà i col·locat superficialment |  |  |  | Rend.: | 1
Mà d'obra
| A013M000 | h | Ajudant muntador | 0.07 | /R | x | 23.8 | =
| A012M000 | h | Oficial 1a muntador | 0.07 | /R | x | 27.71 | =
Subtotal mà d'obra
Material
| BFY5CK00 | u | Part proporcional d'elements de muntatge , per a tub de coure frigorífic d'1/4 ´´ de diàmetre nominal, per a soldar per capilaritat | 0.3 |  | x | 0.52 | =
| BFW5A2B0 | u | Accessori per a tub de coure per a instal·lacions frigorífiques d'1/4 ´´ de diàmetre nominal, per a soldar per capil·laritat | 1.5 |  | x | 1.81 | =
| B0A71100 | u | Abraçadora metàl·lica, de 6 mm de diàmetre interior | 0.56 |  | x | 0.29 | =
| BF5B2200 | m | Tub de coure R220 (recuit) 1/4 ´´ de diàmetre nominal i de gruix 0.8 mm, segons norma UNE-EN 12735-1 | 1.02 |  | x | 0.91 | =
Subtotal material
|  |  | Despeses auxiliars |  |  |  | 1.5 | %
Cost directe
|  |  | Despeses indirectes |  |  |  | 15.53 | %
Total
P-138 | EF912A84 | m | Tub de polietilè multicapa amb tub interior de polietilè de diàmetre 14 mm, ànima d'alumini i protecció exterior de polietilè, amb una pressió màxima de servei de 12 bar, connectat a pressió i col·locat superficialment |  |  |  | Rend.: | 1
Mà d'obra
| A013M000 | h | Ajudant muntador | 0.05 | /R | x | 23.8 | =
| A012M000 | h | Oficial 1a muntador | 0.5 | /R | x | 27.71 | =
Subtotal mà d'obra
Material
| BFYB4W05 | u | Part proporcional d'elements de muntatge per a tubs de polietilè multicapa, de 14 mm de diàmetre nominal exterior, per a connectar a pressió | 1 |  | x | 0.06 | =
| BFWB4W05 | u | Accessori per a tubs de polietilè multicapa, de 14 mm de diàmetre nominal exterior, metàl·lic, per a connectar a pressió | 0.3 |  | x | 1.72 | =
| BF91PM84 | m | Tub de polietilè multicapa amb tub interior de polietilè de diàmetre 14 mm, ànima d'alumini i protecció exterior de polietilè, amb una pressió màxima de servei de 12 bar | 1.02 |  | x | 1.24 | =
| B0A75X00 | u | Abraçadora plàstica, de 15 mm de diàmetre interior | 1.6 |  | x | 0.3 | =
Subtotal material
|  |  | Despeses auxiliars |  |  |  | 1.5 | %
Cost directe
|  |  | Despeses indirectes |  |  |  | 15.53 | %
Total
P-139 | EF912A86 | m | Tub de polietilè multicapa amb tub interior de polietilè de diàmetre 16 mm, ànima d'alumini i protecció exterior de polietilè, amb una pressió màxima de servei de 12 bar, connectat a pressió i col·locat superficialment |  |  |  | Rend.: | 1
Mà d'obra
| A013M000 | h | Ajudant muntador | 0.05 | /R | x | 23.8 | =
| A012M000 | h | Oficial 1a muntador | 0.5 | /R | x | 27.71 | =
Subtotal mà d'obra
Material
| B0A75600 | u | Abraçadora plàstica, de 16 mm de diàmetre interior | 1.6 |  | x | 0.31 | =
| BF91PM86 | m | Tub de polietilè multicapa amb tub interior de polietilè de diàmetre 16 mm, ànima d'alumini i protecció exterior de polietilè, amb una pressió màxima de servei de 12 bar | 1.02 |  | x | 1.58 | =
| BFWB4305 | u | Accessori per a tubs de polietilè multicapa, de 16 mm de diàmetre nominal exterior, metàl·lic, per a connectar a pressió | 0.3 |  | x | 2.06 | =
| BFYB4305 | u | Part proporcional d'elements de muntatge per a tubs de polietilè multicapa, de 16 mm de diàmetre nominal exterior, per a connectar a pressió | 1 |  | x | 0.07 | =
Subtotal material
|  |  | Despeses auxiliars |  |  |  | 1.5 | %
Cost directe
|  |  | Despeses indirectes |  |  |  | 15.53 | %
Total
P-140 | EF912A88 | m | Tub de polietilè multicapa amb tub interior de polietilè de diàmetre 18 mm, ànima d'alumini i protecció exterior de polietilè, amb una pressió màxima de servei de 12 bar, connectat a pressió i col·locat superficialment |  |  |  | Rend.: | 1
Mà d'obra
| A013M000 | h | Ajudant muntador | 0.05 | /R | x | 23.8 | =
| A012M000 | h | Oficial 1a muntador | 0.5 | /R | x | 27.71 | =
Subtotal mà d'obra
Material
| BFWB4Y05 | u | Accessori per a tubs de polietilè multicapa, de 18 mm de diàmetre nominal exterior, metàl·lic, per a connectar a pressió | 0.3 |  | x | 2.74 | =
| BF91PM88 | m | Tub de polietilè multicapa amb tub interior de polietilè de diàmetre 18 mm, ànima d'alumini i protecció exterior de polietilè, amb una pressió màxima de servei de 12 bar | 1.02 |  | x | 1.81 | =
| B0A75700 | u | Abraçadora plàstica, de 18 mm de diàmetre interior | 1.45 |  | x | 0.33 | =
| BFYB4Y05 | u | Part proporcional d'elements de muntatge per a tubs de polietilè multicapa, de 18 mm de diàmetre nominal exterior, per a connectar a pressió | 1 |  | x | 0.07 | =
Subtotal material
|  |  | Despeses auxiliars |  |  |  | 1.5 | %
Cost directe
|  |  | Despeses indirectes |  |  |  | 15.53 | %
Total
P-141 | EF912A8A | m | Tub de polietilè multicapa amb tub interior de polietilè de diàmetre 20 mm, ànima d'alumini i protecció exterior de polietilè, amb una pressió màxima de servei de 12 bar, connectat a pressió i col·locat superficialment |  |  |  | Rend.: | 1
Mà d'obra
| A012M000 | h | Oficial 1a muntador | 0.55 | /R | x | 27.71 | =
| A013M000 | h | Ajudant muntador | 0.055 | /R | x | 23.8 | =
Subtotal mà d'obra
Material
| BFWB4405 | u | Accessori per a tubs de polietilè multicapa, de 20 mm de diàmetre nominal exterior, metàl·lic, per a connectar a pressió | 0.3 |  | x | 3.1 | =
| B0A75800 | u | Abraçadora plàstica, de 20 mm de diàmetre interior | 1.45 |  | x | 0.35 | =
| BFYB4405 | u | Part proporcional d'elements de muntatge per a tubs de polietilè multicapa, de 20 mm de diàmetre nominal exterior, per a connectar a pressió | 1 |  | x | 0.08 | =
| BF91PM8A | m | Tub de polietilè multicapa amb tub interior de polietilè de diàmetre 20 mm, ànima d'alumini i protecció exterior de polietilè, amb una pressió màxima de servei de 12 bar | 1.02 |  | x | 2.2 | =
Subtotal material
|  |  | Despeses auxiliars |  |  |  | 1.5 | %
Cost directe
|  |  | Despeses indirectes |  |  |  | 15.53 | %
Total
P-142 | EF912A8C | m | Tub de polietilè multicapa amb tub interior de polietilè de diàmetre 25 mm, ànima d'alumini i protecció exterior de polietilè, amb una pressió màxima de servei de 12 bar, connectat a pressió i col·locat superficialment |  |  |  | Rend.: | 1
Mà d'obra
| A013M000 | h | Ajudant muntador | 0.055 | /R | x | 23.8 | =
| A012M000 | h | Oficial 1a muntador | 0.55 | /R | x | 27.71 | =
Subtotal mà d'obra
Material
| BFWB4505 | u | Accessori per a tubs de polietilè multicapa, de 25 mm de diàmetre nominal exterior, metàl·lic, per a connectar a pressió | 0.3 |  | x | 3.91 | =
| BF91PM8C | m | Tub de polietilè multicapa amb tub interior de polietilè de diàmetre 25 mm, ànima d'alumini i protecció exterior de polietilè, amb una pressió màxima de servei de 12 bar | 1.02 |  | x | 3.93 | =
| B0A75Y00 | u | Abraçadora plàstica, de 25 mm de diàmetre interior | 1.3 |  | x | 0.42 | =
| BFYB4505 | u | Part proporcional d'elements de muntatge per a tubs de polietilè multicapa, de 25 mm de diàmetre nominal exterior, per a connectar a pressió | 1 |  | x | 0.11 | =
Subtotal material
|  |  | Despeses auxiliars |  |  |  | 1.5 | %
Cost directe
|  |  | Despeses indirectes |  |  |  | 15.53 | %
Total
P-143 | EF912A8E | m | Tub de polietilè multicapa amb tub interior de polietilè de diàmetre 32 mm, ànima d'alumini i protecció exterior de polietilè, amb una pressió màxima de servei de 12 bar, connectat a pressió i col·locat superficialment |  |  |  | Rend.: | 1
Mà d'obra
| A013M000 | h | Ajudant muntador | 0.055 | /R | x | 23.8 | =
| A012M000 | h | Oficial 1a muntador | 0.55 | /R | x | 27.71 | =
Subtotal mà d'obra
Material
| B0A75E00 | u | Abraçadora plàstica, de 32 mm de diàmetre interior | 1.2 |  | x | 0.55 | =
| BF91PM8E | m | Tub de polietilè multicapa amb tub interior de polietilè de diàmetre 32 mm, ànima d'alumini i protecció exterior de polietilè, amb una pressió màxima de servei de 12 bar | 1.02 |  | x | 5.7 | =
| BFWB4605 | u | Accessori per a tubs de polietilè multicapa, de 32 mm de diàmetre nominal exterior, metàl·lic, per a connectar a pressió | 0.3 |  | x | 5.43 | =
| BFYB4605 | u | Part proporcional d'elements de muntatge per a tubs de polietilè multicapa, de 32 mm de diàmetre nominal exterior, per a connectar a pressió | 1 |  | x | 0.18 | =
Subtotal material
|  |  | Despeses auxiliars |  |  |  | 1.5 | %
Cost directe
|  |  | Despeses indirectes |  |  |  | 15.53 | %
Total
P-144 | EF912A8J | m | Tub de polietilè multicapa amb tub interior de polietilè de diàmetre 50 mm, ànima d'alumini i protecció exterior de polietilè, amb una pressió màxima de servei de 12 bar, connectat a pressió i col·locat superficialment |  |  |  | Rend.: | 1
Mà d'obra
| A013M000 | h | Ajudant muntador | 0.06 | /R | x | 23.8 | =
| A012M000 | h | Oficial 1a muntador | 0.6 | /R | x | 27.71 | =
Subtotal mà d'obra
Material
| BFWB4805 | u | Accessori per a tubs de polietilè multicapa, de 50 mm de diàmetre nominal exterior, metàl·lic, per a connectar a pressió | 0.3 |  | x | 11.8 | =
| BF91PM8J | m | Tub de polietilè multicapa amb tub interior de polietilè de diàmetre 50 mm, ànima d'alumini i protecció exterior de polietilè, amb una pressió màxima de servei de 12 bar | 1.02 |  | x | 14.3 | =
| B0A75J00 | u | Abraçadora plàstica, de 50 mm de diàmetre interior | 1.1 |  | x | 1.03 | =
| BFYB4805 | u | Part proporcional d'elements de muntatge per a tubs de polietilè multicapa, de 50 mm de diàmetre nominal exterior, per a connectar a pressió | 1 |  | x | 0.43 | =
Subtotal material
|  |  | Despeses auxiliars |  |  |  | 1.5 | %
Cost directe
|  |  | Despeses indirectes |  |  |  | 15.53 | %
Total
P-145 | EF912A8M | m | Tub de polietilè multicapa amb tub interior de polietilè de diàmetre 63 mm, ànima d'alumini i protecció exterior de polietilè, amb una pressió màxima de servei de 12 bar, connectat a pressió i col·locat superficialment |  |  |  | Rend.: | 1
Mà d'obra
| A013M000 | h | Ajudant muntador | 0.06 | /R | x | 23.8 | =
| A012M000 | h | Oficial 1a muntador | 0.6 | /R | x | 27.71 | =
Subtotal mà d'obra
Material
| BFYB4905 | u | Part proporcional d'elements de muntatge per a tubs de polietilè multicapa, de 63 mm de diàmetre nominal exterior, per a connectar a pressió | 1 |  | x | 0.67 | =
| BFWB4905 | u | Accessori per a tubs de polietilè multicapa, de 63 mm de diàmetre nominal exterior, metàl·lic, per a connectar a pressió | 0.3 |  | x | 17.56 | =
| B0A75K02 | u | Abraçadora plàstica, de 63 mm de diàmetre interior | 1.1 |  | x | 1.6 | =
| BF91PM8M | m | Tub de polietilè multicapa amb tub interior de polietilè de diàmetre 63 mm, ànima d'alumini i protecció exterior de polietilè, amb una pressió màxima de servei de 12 bar | 1.02 |  | x | 20.63 | =
Subtotal material
|  |  | Despeses auxiliars |  |  |  | 1.5 | %
Cost directe
|  |  | Despeses indirectes |  |  |  | 15.53 | %
Total
P-146 | EFQ3285K | m | Aïllament tèrmic d'escuma elastomèrica per a canonades que transporten fluids a temperatura entre -50°C i 105°C, per a tub de diàmetre exterior 15 mm, de 19 mm de gruix, amb un factor de resistència a la difusió del vapor d'aigua >= 5000, col·locat superficialment amb grau de dificultat baix |  |  |  | Rend.: | 1
Mà d'obra
| A013M000 | h | Ajudant muntador | 0.075 | /R | x | 23.8 | =
| A012M000 | h | Oficial 1a muntador | 0.075 | /R | x | 27.71 | =
Subtotal mà d'obra
Material
| BFYQ3040 | u | Part proporcional d'elements de muntatge per a aïllament tèrmic d'escuma elastomèrica, de 19 mm de gruix | 0.5 |  | x | 0.15 | =
| BFQ3285A | m | Aïllament tèrmic d'escuma elastomèrica per a canonades que transporten fluids a temperatura entre -50°C i 105°C, per a tub de diàmetre exterior 15 mm, de 19 mm de gruix, amb un factor de resistència a la difusió del vapor d'aigua >= 5000 | 1.02 |  | x | 2.47 | =
Subtotal material
|  |  | Despeses auxiliars |  |  |  | 1.5 | %
Cost directe
|  |  | Despeses indirectes |  |  |  | 15.53 | %
Total
P-147 | EFQ3286K | m | Aïllament tèrmic d'escuma elastomèrica per a canonades que transporten fluids a temperatura entre -50°C i 105°C, per a tub de diàmetre exterior 18 mm, de 19 mm de gruix, amb un factor de resistència a la difusió del vapor d'aigua >= 5000, col·locat superficialment amb grau de dificultat baix |  |  |  | Rend.: | 1
Mà d'obra
| A013M000 | h | Ajudant muntador | 0.075 | /R | x | 23.8 | =
| A012M000 | h | Oficial 1a muntador | 0.075 | /R | x | 27.71 | =
Subtotal mà d'obra
Material
| BFYQ3040 | u | Part proporcional d'elements de muntatge per a aïllament tèrmic d'escuma elastomèrica, de 19 mm de gruix | 0.5 |  | x | 0.15 | =
| BFQ3286A | m | Aïllament tèrmic d'escuma elastomèrica per a canonades que transporten fluids a temperatura entre -50°C i 105°C, per a tub de diàmetre exterior 18 mm, de 19 mm de gruix, amb un factor de resistència a la difusió del vapor d'aigua >= 5000 | 1.02 |  | x | 2.69 | =
Subtotal material
|  |  | Despeses auxiliars |  |  |  | 1.5 | %
Cost directe
|  |  | Despeses indirectes |  |  |  | 15.53 | %
Total
P-148 | EFQ3287K | m | Aïllament tèrmic d'escuma elastomèrica per a canonades que transporten fluids a temperatura entre -50°C i 105°C, per a tub de diàmetre exterior 22 mm, de 19 mm de gruix, amb un factor de resistència a la difusió del vapor d'aigua >= 5000, col·locat superficialment amb grau de dificultat baix |  |  |  | Rend.: | 1
Mà d'obra
| A013M000 | h | Ajudant muntador | 0.075 | /R | x | 23.8 | =
| A012M000 | h | Oficial 1a muntador | 0.075 | /R | x | 27.71 | =
Subtotal mà d'obra
Material
| BFYQ3040 | u | Part proporcional d'elements de muntatge per a aïllament tèrmic d'escuma elastomèrica, de 19 mm de gruix | 0.5 |  | x | 0.15 | =
| BFQ3287A | m | Aïllament tèrmic d'escuma elastomèrica per a canonades que transporten fluids a temperatura entre -50°C i 105°C, per a tub de diàmetre exterior 22 mm, de 19 mm de gruix, amb un factor de resistència a la difusió del vapor d'aigua >= 5000 | 1.02 |  | x | 2.89 | =
Subtotal material
|  |  | Despeses auxiliars |  |  |  | 1.5 | %
Cost directe
|  |  | Despeses indirectes |  |  |  | 15.53 | %
Total
P-149 | EFQ3289K | m | Aïllament tèrmic d'escuma elastomèrica per a canonades que transporten fluids a temperatura entre -50°C i 105°C, per a tub de diàmetre exterior 28 mm, de 19 mm de gruix, amb un factor de resistència a la difusió del vapor d'aigua >= 5000, col·locat superficialment amb grau de dificultat baix |  |  |  | Rend.: | 1
Mà d'obra
| A013M000 | h | Ajudant muntador | 0.08 | /R | x | 23.8 | =
| A012M000 | h | Oficial 1a muntador | 0.08 | /R | x | 27.71 | =
Subtotal mà d'obra
Material
| BFQ3289A | m | Aïllament tèrmic d'escuma elastomèrica per a canonades que transporten fluids a temperatura entre -50°C i 105°C, per a tub de diàmetre exterior 28 mm, de 19 mm de gruix, amb un factor de resistència a la difusió del vapor d'aigua >= 5000 | 1.02 |  | x | 3.35 | =
| BFYQ3040 | u | Part proporcional d'elements de muntatge per a aïllament tèrmic d'escuma elastomèrica, de 19 mm de gruix | 0.5 |  | x | 0.15 | =
Subtotal material
|  |  | Despeses auxiliars |  |  |  | 1.5 | %
Cost directe
|  |  | Despeses indirectes |  |  |  | 15.53 | %
Total
P-150 | EFQ328BK | m | Aïllament tèrmic d'escuma elastomèrica per a canonades que transporten fluids a temperatura entre -50°C i 105°C, per a tub de diàmetre exterior 35 mm, de 19 mm de gruix, amb un factor de resistència a la difusió del vapor d'aigua >= 5000, col·locat superficialment amb grau de dificultat baix |  |  |  | Rend.: | 1
Mà d'obra
| A013M000 | h | Ajudant muntador | 0.09 | /R | x | 23.8 | =
| A012M000 | h | Oficial 1a muntador | 0.09 | /R | x | 27.71 | =
Subtotal mà d'obra
Material
| BFYQ3040 | u | Part proporcional d'elements de muntatge per a aïllament tèrmic d'escuma elastomèrica, de 19 mm de gruix | 0.5 |  | x | 0.15 | =
| BFQ328BA | m | Aïllament tèrmic d'escuma elastomèrica per a canonades que transporten fluids a temperatura entre -50°C i 105°C, per a tub de diàmetre exterior 35 mm, de 19 mm de gruix, amb un factor de resistència a la difusió del vapor d'aigua >= 5000 | 1.02 |  | x | 4.02 | =
Subtotal material
|  |  | Despeses auxiliars |  |  |  | 1.5 | %
Cost directe
|  |  | Despeses indirectes |  |  |  | 15.53 | %
Total
P-151 | EFQ328EK | m | Aïllament tèrmic d'escuma elastomèrica per a canonades que transporten fluids a temperatura entre -50°C i 105°C, per a tub de diàmetre exterior 54 mm, de 19 mm de gruix, amb un factor de resistència a la difusió del vapor d'aigua >= 5000, col·locat superficialment amb grau de dificultat baix |  |  |  | Rend.: | 1
Mà d'obra
| A013M000 | h | Ajudant muntador | 0.095 | /R | x | 23.8 | =
| A012M000 | h | Oficial 1a muntador | 0.095 | /R | x | 27.71 | =
Subtotal mà d'obra
Material
| BFYQ3040 | u | Part proporcional d'elements de muntatge per a aïllament tèrmic d'escuma elastomèrica, de 19 mm de gruix | 0.5 |  | x | 0.15 | =
| BFQ328EA | m | Aïllament tèrmic d'escuma elastomèrica per a canonades que transporten fluids a temperatura entre -50°C i 105°C, per a tub de diàmetre exterior 54 mm, de 19 mm de gruix, amb un factor de resistència a la difusió del vapor d'aigua >= 5000 | 1.02 |  | x | 5.88 | =
Subtotal material
|  |  | Despeses auxiliars |  |  |  | 1.5 | %
Cost directe
|  |  | Despeses indirectes |  |  |  | 15.53 | %
Total
P-152 | EFQ328HK | m | Aïllament tèrmic d'escuma elastomèrica per a canonades que transporten fluids a temperatura entre -50°C i 105°C, per a tub de diàmetre exterior 70 mm, de 19 mm de gruix, amb un factor de resistència a la difusió del vapor d'aigua >= 5000, col·locat superficialment amb grau de dificultat baix |  |  |  | Rend.: | 1
Mà d'obra
| A012M000 | h | Oficial 1a muntador | 0.11 | /R | x | 27.71 | =
| A013M000 | h | Ajudant muntador | 0.11 | /R | x | 23.8 | =
Subtotal mà d'obra
Material
| BFQ328HA | m | Aïllament tèrmic d'escuma elastomèrica per a canonades que transporten fluids a temperatura entre -50°C i 105°C, per a tub de diàmetre exterior 70 mm, de 19 mm de gruix, amb un factor de resistència a la difusió del vapor d'aigua >= 5000 | 1.02 |  | x | 8.61 | =
| BFYQ3040 | u | Part proporcional d'elements de muntatge per a aïllament tèrmic d'escuma elastomèrica, de 19 mm de gruix | 0.5 |  | x | 0.15 | =
Subtotal material
|  |  | Despeses auxiliars |  |  |  | 1.5 | %
Cost directe
|  |  | Despeses indirectes |  |  |  | 15.53 | %
Total
P-153 | EG116D62 | u | Caixa general de protecció de polièster reforçat amb fibra de vidre , de 250 A, segons esquema Unesa número 7 , seccionable en càrrega (BUC) , inclosa base portafusibles trifàsica (sense fusibles), neutre seccionable, borns de connexió i grau de protecció IP-43, IK09, muntada superficialment |  |  |  | Rend.: | 1
Mà d'obra
| A013H000 | h | Ajudant electricista | 1.25 | /R | x | 23.76 | =
| A012H000 | h | Oficial 1a electricista | 1.25 | /R | x | 27.71 | =
Subtotal mà d'obra
Material
| BGW11000 | u | Part proporcional d'accessoris de caixa general de protecció | 1 |  | x | 13.49 | =
| BG116D80 | u | Caixa general de protecció de polièster reforçat amb fibra de vidre , de 250 A, segons esquema Unesa número 7 , seccionable en càrrega (BUC) , inclosa base portafusibles trifàsica (sense fusibles), neutre seccionable, borns de connexió i grau de protecció IP-43, IK09 | 1 |  | x | 248.04 | =
Subtotal material
|  |  | Despeses auxiliars |  |  |  | 1.5 | %
Cost directe
|  |  | Despeses indirectes |  |  |  | 15.53 | %
Total
P-154 | EG141802 | u | Caixa per a quadre de distribució, de plàstic, per a dues fileres de vint-i-dos mòduls i muntada superficialment |  |  |  | Rend.: | 1
Mà d'obra
| A013H000 | h | Ajudant electricista | 0.025 | /R | x | 23.76 | =
| A012H000 | h | Oficial 1a electricista | 0.025 | /R | x | 27.71 | =
Subtotal mà d'obra
Material
| BGW14000 | u | Part proporcional d'accessoris de caixa per a quadre de distribució | 1 |  | x | 1.62 | =
| BG141802 | u | Caixa per a quadre de distribució, de plàstic, per a dues fileres de vint-i-dos mòduls i per a muntar superficialment | 1 |  | x | 105.55 | =
Subtotal material
|  |  | Despeses auxiliars |  |  |  | 1.5 | %
Cost directe
|  |  | Despeses indirectes |  |  |  | 15.53 | %
Total
P-155 | EG143902 | u | Caixa per a quadre de distribució, de plàstic i metàl·lica, per a tres fileres de vint-i-dos mòduls i muntada superficialment |  |  |  | Rend.: | 1
Mà d'obra
| A013H000 | h | Ajudant electricista | 0.025 | /R | x | 23.76 | =
| A012H000 | h | Oficial 1a electricista | 0.025 | /R | x | 27.71 | =
Subtotal mà d'obra
Material
| BGW14000 | u | Part proporcional d'accessoris de caixa per a quadre de distribució | 1 |  | x | 1.62 | =
| BG143902 | u | Caixa per a quadre de distribució, de plàstic i metàl·lica, per a tres fileres de vint-i-dos mòduls i per a muntar superficialment | 1 |  | x | 146.08 | =
Subtotal material
|  |  | Despeses auxiliars |  |  |  | 1.5 | %
Cost directe
|  |  | Despeses indirectes |  |  |  | 15.53 | %
Total
P-156 | EG144H02J1XA | u | Caixa per a quadre de distribució, de plàstic amb porta, per a tres fileres de divuit mòduls i muntada superficialment. Article: ref. 68963-31 de la serie Armaris de distribució de superfície de SIMON |  |  |  | Rend.: | 1
Mà d'obra
| A012H000 | h | Oficial 1a electricista | 0.025 | /R | x | 27.71 | =
| A013H000 | h | Ajudant electricista | 0.025 | /R | x | 23.76 | =
Subtotal mà d'obra
Material
| BG144H02J1XA | u | Armari de distribució per a muntatge de superfície amb porta opaca, de 3 fila i 54 mòduls DIN, de dimensions 355x600x142 mm, Simon 68, ref. 68963-31 de la serie Armaris de distribució de superfície de SIMON | 1 |  | x | 97.6 | =
| BGW14000 | u | Part proporcional d'accessoris de caixa per a quadre de distribució | 1 |  | x | 1.62 | =
Subtotal material
|  |  | Despeses auxiliars |  |  |  | 1.5 | %
Cost directe
|  |  | Despeses indirectes |  |  |  | 15.53 | %
Total
P-157 | EG151512 | u | Caixa de derivació quadrada de plàstic, de 100x100 mm, amb grau de protecció IP-40, muntada superficialment |  |  |  | Rend.: | 1
Mà d'obra
| A012H000 | h | Oficial 1a electricista | 0.3 | /R | x | 27.71 | =
| A013H000 | h | Ajudant electricista | 0.15 | /R | x | 23.76 | =
Subtotal mà d'obra
Material
| BG151512 | u | Caixa de derivació quadrada de plàstic, de 100x100 mm, amb grau de protecció IP-40 i per a muntar superficialment | 1 |  | x | 1.83 | =
| BGW15000 | u | Part proporcional d'accessoris de caixa de derivació quadrada | 1 |  | x | 0.36 | =
Subtotal material
|  |  | Despeses auxiliars |  |  |  | 1.5 | %
Cost directe
|  |  | Despeses indirectes |  |  |  | 15.53 | %
Total
P-158 | EG161411 | u | Caixa de derivació rectangular de plàstic, de 100x160 mm, amb grau de protecció IP-40, encastada |  |  |  | Rend.: | 1
Mà d'obra
| A013H000 | h | Ajudant electricista | 0.05 | /R | x | 23.76 | =
| A012H000 | h | Oficial 1a electricista | 0.5 | /R | x | 27.71 | =
Subtotal mà d'obra
Material
| BG161411 | u | Caixa de derivació rectangular de plàstic, de 100x160 mm, amb grau de protecció IP-40 i per a encastar | 1 |  | x | 1.79 | =
Subtotal material
|  |  | Despeses auxiliars |  |  |  | 1.5 | %
Cost directe
|  |  | Despeses indirectes |  |  |  | 15.53 | %
Total
P-159 | EG161412 | u | Caixa de derivació rectangular de plàstic, de 100x160 mm, amb grau de protecció IP-40, muntada superficialment |  |  |  | Rend.: | 1
Mà d'obra
| A012H000 | h | Oficial 1a electricista | 0.5 | /R | x | 27.71 | =
| A013H000 | h | Ajudant electricista | 0.1 | /R | x | 23.76 | =
Subtotal mà d'obra
Material
| BG161412 | u | Caixa de derivació rectangular de plàstic, de 100x160 mm, amb grau de protecció IP-40 i per a muntar superficialment | 1 |  | x | 3.78 | =
| BGW16000 | u | Part proporcional d'accessoris de caixa de derivació rectangular | 1 |  | x | 0.36 | =
Subtotal material
|  |  | Despeses auxiliars |  |  |  | 1.5 | %
Cost directe
|  |  | Despeses indirectes |  |  |  | 15.53 | %
Total
P-160 | EG161432 | u | Caixa de derivació rectangular de plàstic, de 100x160 mm, amb grau de protecció IP-65, muntada superficialment |  |  |  | Rend.: | 1
Mà d'obra
| A012H000 | h | Oficial 1a electricista | 0.5 | /R | x | 27.71 | =
| A013H000 | h | Ajudant electricista | 0.1 | /R | x | 23.76 | =
Subtotal mà d'obra
Material
| BGW16000 | u | Part proporcional d'accessoris de caixa de derivació rectangular | 1 |  | x | 0.36 | =
| BG161432 | u | Caixa de derivació rectangular de plàstic, de 100x160 mm, amb grau de protecció IP-65 i per a muntar superficialment | 1 |  | x | 8.89 | =
Subtotal material
|  |  | Despeses auxiliars |  |  |  | 1.5 | %
Cost directe
|  |  | Despeses indirectes |  |  |  | 15.53 | %
Total
P-161 | EG16MCO1 | u | Subministrament de caixa de distribució de plàstic, per a encastar, amb porta transparent, amb graus de protecció IP65 i IK08, aïllament classe II, tensió nominal 690 V, per a 24 mòduls, en 2 files |  |  |  | Rend.: | 1 |  | 75.21
P-162 | EG16MCO2 | u | Muntatge de Caixa de distribució de plàstic, per a encastar, amb porta transparent, amb graus de protecció IP65 i IK08, aïllament classe II, tensió nominal 690 V, per a 8 mòduls |  |  |  | Rend.: | 1 |  | 7.56
P-163 | EG1AMC01 | u | Armari metàl·lic, en xapa electrozincada, reforçat, per a quadre de distribució, en muntatge superficial, per a 4 fileres de fins a 48 passos de 9 mm per filera, amb cuba, xassís, suport de carrils, marc frontal amb targes perforades, sistema d'etiquetat, obturadors i col·lector terra/neutre, amb porta transparent, pany i clau, de dimensions 550x750x175 mm, col·locat |  |  |  | Rend.: | 1
Mà d'obra
| A012H000 | h | Oficial 1a electricista | 0.7 | /R | x | 27.71 | =
| A013H000 | h | Ajudant electricista | 0.7 | /R | x | 23.76 | =
Subtotal mà d'obra
Material
| BG1AU020 | u | Armari metàl·lic, en xapa electrozincada, reforçat, per a quadre de distribució, en muntatge superficial, per a 4 fileres de fins a 48 passos de 9 mm per filera, amb cuba, xassís, suport de carrils, marc frontal amb targes perforades, sistema d'etiquetat, obturadors i col·lector terra/neutre, amb porta transparent, pany i clau, de dimensions 550x750x175 mm | 1 |  | x | 443.56 | =
Subtotal material
|  |  | Despeses auxiliars |  |  |  | 1.5 | %
Cost directe
|  |  | Despeses indirectes |  |  |  | 15.53 | %
Total
P-164 | EG1AU008 | u | Armari metàl·lic, en xapa electrozincada, reforçat, per a quadre de distribució, en muntatge superficial, per a 2 fileres de fins a 48 passos de 9 mm per filera, amb cuba, xassís, suport de carrils, marc frontal amb targes perforades, sistema d'etiquetat, obturadors i col·lector terra/neutre, amb porta transparent, pany i clau, de dimensions 550x450x175 mm, col·locat |  |  |  | Rend.: | 1
Mà d'obra
| A012H000 | h | Oficial 1a electricista | 0.7 | /R | x | 27.71 | =
| A013H000 | h | Ajudant electricista | 0.7 | /R | x | 23.76 | =
Subtotal mà d'obra
Material
| BG1AU008 | u | Armari metàl·lic, en xapa electrozincada, reforçat, per a quadre de distribució, en muntatge superficial, per a 2 fileres de fins a 48 passos de 9 mm per filera, amb cuba, xassís, suport de carrils, marc frontal amb targes perforades, sistema d'etiquetat, obturadors i col·lector terra/neutre, amb porta transparent, pany i clau, de dimensions 550x450x175 mm | 1 |  | x | 294.28 | =
Subtotal material
|  |  | Despeses auxiliars |  |  |  | 1.5 | %
Cost directe
|  |  | Despeses indirectes |  |  |  | 15.53 | %
Total
P-165 | EG1AU020 | u | Armari metàl·lic, en xapa electrozincada, reforçat, per a quadre de distribució, en muntatge superficial, per a 4 fileres de fins a 48 passos de 9 mm per filera, amb cuba, xassís, suport de carrils, marc frontal amb targes perforades, sistema d'etiquetat, obturadors i col·lector terra/neutre, amb porta transparent, pany i clau, de dimensions 550x750x175 mm, col·locat |  |  |  | Rend.: | 1
Mà d'obra
| A012H000 | h | Oficial 1a electricista | 0.7 | /R | x | 27.71 | =
| A013H000 | h | Ajudant electricista | 0.7 | /R | x | 23.76 | =
Subtotal mà d'obra
Material
| BG1AU020 | u | Armari metàl·lic, en xapa electrozincada, reforçat, per a quadre de distribució, en muntatge superficial, per a 4 fileres de fins a 48 passos de 9 mm per filera, amb cuba, xassís, suport de carrils, marc frontal amb targes perforades, sistema d'etiquetat, obturadors i col·lector terra/neutre, amb porta transparent, pany i clau, de dimensions 550x750x175 mm | 1 |  | x | 443.56 | =
Subtotal material
|  |  | Despeses auxiliars |  |  |  | 1.5 | %
Cost directe
|  |  | Despeses indirectes |  |  |  | 15.53 | %
Total
P-166 | EG1AU030 | u | Armari metàl·lic, en xapa electrozincada, reforçat, per a quadre de distribució, en muntatge superficial, per a 5 fileres de fins a 48 passos de 9 mm per filera, amb cuba, xassís, suport de carrils, marc frontal amb targes perforades, sistema d'etiquetat, obturadors i col·lector terra/neutre, amb porta transparent, pany i clau, de dimensions 550x900x175 mm, col·locat |  |  |  | Rend.: | 1
Mà d'obra
| A013H000 | h | Ajudant electricista | 0.7 | /R | x | 23.76 | =
| A012H000 | h | Oficial 1a electricista | 0.7 | /R | x | 27.71 | =
Subtotal mà d'obra
Material
| BG1AU030 | u | Armari metàl·lic, en xapa electrozincada, reforçat, per a quadre de distribució, en muntatge superficial, per a 5 fileres de fins a 48 passos de 9 mm per filera, amb cuba, xassís, suport de carrils, marc frontal amb targes perforades, sistema d'etiquetat, obturadors i col·lector terra/neutre, amb porta transparent, pany i clau, de dimensions 550x900x175 mm | 1 |  | x | 495.98 | =
Subtotal material
|  |  | Despeses auxiliars |  |  |  | 1.5 | %
Cost directe
|  |  | Despeses indirectes |  |  |  | 15.53 | %
Total
P-167 | EG1PUA16 | u | Conjunt de protecció i mesura del tipus TMF10 per a subministrament trifàsic individual superior a 15 kW, per a mesura indirecta, potència entre 55 i 111 kW, tensió de 400 V, format per conjunt de caixes modulars de doble aïllament de polièster reforçat amb fibra de vidre de mides totals 630x1260x171 mm, amb base de fusibles (sense incloure els fusibles), sense equip de comptage, amb IGA tetrapolar (4P) de 160 A regulable entre 80 i 160 A i poder de tall de 10 kA, sense protecció diferencial, col·locat superficialment |  |  |  | Rend.: | 1
Mà d'obra
| A012H000 | h | Oficial 1a electricista | 1.5 | /R | x | 27.71 | =
| A013H000 | h | Ajudant electricista | 1.5 | /R | x | 23.76 | =
Subtotal mà d'obra
Material
| BG1PUA16 | u | Conjunt de protecció i mesura del tipus TMF10 per a subministrament trifàsic individual superior a 15 kW, per a mesura indirecta, potència entre 55 i 111 kW (entre 80 A i 160 A), tensió de 400 V, format per conjunt de caixes modulars de doble aïllament de polièster reforçat amb fibra de vidre de mides totals 630x1260x171 mm, amb base de fusibles (sense incloure els fusibles), sense equip de comptage, sense IGA, sense protecció diferencial | 1 |  | x | 438.52 | =
Subtotal material
|  |  | Despeses auxiliars |  |  |  | 1.5 | %
Cost directe
|  |  | Despeses indirectes |  |  |  | 15.53 | %
Total
P-168 | EG21281J | m | Tub rígid de PVC, de 25 mm de diàmetre nominal, aïllant i no propagador de la flama, amb una resistència a l'impacte de 2 J, resistència a compressió de 1250 N i una rigidesa dielèctrica de 2000 V, amb unió endollada i muntat superficialment |  |  |  | Rend.: | 1
Mà d'obra
| A012H000 | h | Oficial 1a electricista | 0.04 | /R | x | 27.71 | =
| A013H000 | h | Ajudant electricista | 0.05 | /R | x | 23.76 | =
Subtotal mà d'obra
Material
| BGW21000 | u | Part proporcional d'accessoris per a tubs rígids de PVC | 1 |  | x | 0.16 | =
| BG212810 | m | Tub rígid de PVC, de 25 mm de diàmetre nominal, aïllant i no propagador de la flama, amb una resistència a l'impacte de 2 J, resistència a compressió de 1250 N i una rigidesa dielèctrica de 2000 V | 1.02 |  | x | 1.17 | =
Subtotal material
|  |  | Despeses auxiliars |  |  |  | 1.5 | %
Cost directe
|  |  | Despeses indirectes |  |  |  | 15.53 | %
Total
P-169 | EG222811 | m | Tub flexible corrugat de PVC, de 25 mm de diàmetre nominal, aïllant i no propagador de la flama, resistència a l'impacte d'1 J, resistència a compressió de 320 N i una rigidesa dielèctrica de 2000 V, muntat encastat |  |  |  | Rend.: | 1
Mà d'obra
| A012H000 | h | Oficial 1a electricista | 0.016 | /R | x | 27.71 | =
| A013H000 | h | Ajudant electricista | 0.02 | /R | x | 23.76 | =
Subtotal mà d'obra
Material
| BG222810 | m | Tub flexible corrugat de PVC, de 25 mm de diàmetre nominal, aïllant i no propagador de la flama, resistència a l'impacte d'1 J, resistència a compressió de 320 N i una rigidesa dielèctrica de 2000 V | 1.02 |  | x | 0.28 | =
Subtotal material
|  |  | Despeses auxiliars |  |  |  | 1.5 | %
Cost directe
|  |  | Despeses indirectes |  |  |  | 15.53 | %
Total
P-170 | EG222915 | m | Tub flexible corrugat de PVC, de 32 mm de diàmetre nominal, aïllant i no propagador de la flama, resistència a l'impacte d'1 J, resistència a compressió de 320 N i una rigidesa dielèctrica de 2000 V, muntat sobre sostremort |  |  |  | Rend.: | 1
Mà d'obra
| A013H000 | h | Ajudant electricista | 0.02 | /R | x | 23.76 | =
| A012H000 | h | Oficial 1a electricista | 0.016 | /R | x | 27.71 | =
Subtotal mà d'obra
Material
| BG222910 | m | Tub flexible corrugat de PVC, de 32 mm de diàmetre nominal, aïllant i no propagador de la flama, resistència a l'impacte d'1 J, resistència a compressió de 320 N i una rigidesa dielèctrica de 2000 V | 1.02 |  | x | 0.43 | =
Subtotal material
|  |  | Despeses auxiliars |  |  |  | 1.5 | %
Cost directe
|  |  | Despeses indirectes |  |  |  | 15.53 | %
Total
P-171 | EG2A01MC | m | Canal aïllant de PVC, amb 1 tapa per a mecanisme universal, de 70x 100 mm, amb 2 compartiments com a màxim, de color blanc, amb adaptador universal per tapa de 80 mm, amb 4 endolls 2P+T 10/16A , inclós cable de coure 3x2,5 mm amb connectror mascle, muntada sota taula de treball de 3.60m |  |  |  | Rend.: | 1
Mà d'obra
| A013H000 | h | Ajudant electricista | 0.5 | /R | x | 23.76 | =
| A012H000 | h | Oficial 1a electricista | 0.5 | /R | x | 27.71 | =
Subtotal mà d'obra
Material
| BG2A01MC | u | Canal aïllant de PVC, amb 1 tapa per a mecanisme universal, de 70x 100 mm, amb 2 compartiments com a màxim, de color blanc, amb adaptador universal per tapa de 80 mm, amb 4 endolls 2P+T 10/16A , inclós cable de coure 3x2,5 mm amb connectror mascle, muntada sota taula de treball de 3.60m | 1 |  | x | 65 | =
Subtotal material
|  |  | Despeses auxiliars |  |  |  | 1.5 | %
Cost directe
|  |  | Despeses indirectes |  |  |  | 15.53 | %
Total
P-172 | EG2A7S36 | m | Canal aïllant de PVC, amb 1 tapa per a mecanisme universal, de 70x 100 mm, amb 2 compartiments com a màxim, de color blanc, amb adaptador universal per tapa de 80 mm, densitat de llocs de treball mitja, (1 lloc de treball cada 2 m) , considerant 6 mecanismes per cada lloc de treball, muntada sobre paraments |  |  |  | Rend.: | 1
Mà d'obra
| A013H000 | h | Ajudant electricista | 0.104 | /R | x | 23.76 | =
| A012H000 | h | Oficial 1a electricista | 0.226 | /R | x | 27.71 | =
Subtotal mà d'obra
Material
| BGW2A200 | u | Part proporcional d'accessoris per a canals plàstiques, d'amplària fins a 110 mm | 1 |  | x | 0.43 | =
| BG6Z2221 | u | Element per adaptar mecanismes universals a canals i caixes, amb tapa de 80 mm | 3 |  | x | 1.21 | =
| BG2A3S35 | m | Canal aïllant de PVC, amb 1 tapa per a mecanisme universal, de 70x100 mm, amb 2 compartiments com a màxim, de color blanc | 1.02 |  | x | 12.8 | =
Subtotal material
|  |  | Despeses auxiliars |  |  |  | 1.5 | %
Cost directe
|  |  | Despeses indirectes |  |  |  | 15.53 | %
Total
P-173 | EG2B1402 | m | Canal metàl·lica de planxa d'acer llisa, de 100x300 mm, muntada superficialment |  |  |  | Rend.: | 1
Mà d'obra
| A013H000 | h | Ajudant electricista | 0.066 | /R | x | 23.76 | =
| A012H000 | h | Oficial 1a electricista | 0.066 | /R | x | 27.71 | =
Subtotal mà d'obra
Material
| BGW2B000 | u | Part proporcional d'accessoris per a canals de planxa d'acer | 1 |  | x | 0.6 | =
| BG2B1400 | m | Canal metàl·lica de planxa d'acer llisa, de 100x300 mm | 1.02 |  | x | 48.96 | =
Subtotal material
|  |  | Despeses auxiliars |  |  |  | 1.5 | %
Cost directe
|  |  | Despeses indirectes |  |  |  | 15.53 | %
Total
P-174 | EG2DGGF5 | m | Safata metàl·lica reixa amb separadors d'acer electrozincat, d'alçària 100 mm i amplària 200 mm, col·locada suspesa de paraments horitzontals amb elements de suport |  |  |  | Rend.: | 1
Mà d'obra
| A013H000 | h | Ajudant electricista | 0.096 | /R | x | 23.76 | =
| A012H000 | h | Oficial 1a electricista | 0.243 | /R | x | 27.71 | =
Subtotal mà d'obra
Material
| BGY2AGF2 | u | Part proporcional d'elements de suport per a safates metàl·liques d'acer electrozincat de 200 mm d'amplària, per a instal·lació suspesa de paraments horitzontals | 1 |  | x | 8.28 | =
| BG2Z00AB | m | Perfil separador per a safata metàl·lica, d'acer galvanitzat sendzimir, de 100 mm d'alçària | 1 |  | x | 4.14 | =
| BG2DGGF0 | m | Safata metàl·lica reixa d'acer electrozincat, d'alçària 100 mm i amplària 200 mm | 1 |  | x | 8.27 | =
Subtotal material
|  |  | Despeses auxiliars |  |  |  | 1.5 | %
Cost directe
|  |  | Despeses indirectes |  |  |  | 15.53 | %
Total
P-175 | EG2DGGH5 | m | Safata metàl·lica reixa amb separadors d'acer electrozincat, d'alçària 100 mm i amplària 300 mm, col·locada suspesa de paraments horitzontals amb elements de suport |  |  |  | Rend.: | 1
Mà d'obra
| A013H000 | h | Ajudant electricista | 0.124 | /R | x | 23.76 | =
| A012H000 | h | Oficial 1a electricista | 0.298 | /R | x | 27.71 | =
Subtotal mà d'obra
Material
| BG2Z00AB | m | Perfil separador per a safata metàl·lica, d'acer galvanitzat sendzimir, de 100 mm d'alçària | 1 |  | x | 4.14 | =
| BG2DGGH0 | m | Safata metàl·lica reixa d'acer electrozincat, d'alçària 100 mm i amplària 300 mm | 1 |  | x | 10.93 | =
| BGY2AGH2 | u | Part proporcional d'elements de suport per a safates metàl·liques d'acer electrozincat de 300 mm d'amplària, per a instal·lació suspesa de paraments horitzontals | 1 |  | x | 10.16 | =
Subtotal material
|  |  | Despeses auxiliars |  |  |  | 1.5 | %
Cost directe
|  |  | Despeses indirectes |  |  |  | 15.53 | %
Total
P-176 | EG2J3F12 | u | Columna d'alumini circular de 50 mm, d'alçària 3.1 m, amb mòdul de material aïllant, per a 16 mecanismes modulars, disposats en 2 cares, muntada a cel ras |  |  |  | Rend.: | 1
Mà d'obra
| A013H000 | h | Ajudant electricista | 0.375 | /R | x | 23.76 | =
| A012H000 | h | Oficial 1a electricista | 0.75 | /R | x | 27.71 | =
Subtotal mà d'obra
Material
| BG6Z2111 | u | Element per adaptar mecanismes modulars a canals i caixes, amb tapa de 65 mm | 16 |  | x | 1.16 | =
| BG2J3F12 | u | Columna d'alumini circular de 50 mm, d'alçària 3.1 m, amb mòdul de material aïllant, per a 16 mecanismes modulars, disposats en 2 cares, per a muntatge en cel ras | 1 |  | x | 255.67 | =
Subtotal material
|  |  | Despeses auxiliars |  |  |  | 1.5 | %
Cost directe
|  |  | Despeses indirectes |  |  |  | 15.53 | %
Total
P-177 | EG312174 | m | Cable amb conductor de coure de 0,6/1 kV de tensió assignada, amb designació RZ1-K (AS), unipolar, de secció 1 x 16 mm2, amb coberta del cable de poliolefines amb baixa emissió fums, col·locat en tub |  |  |  | Rend.: | 1
Mà d'obra
| A012H000 | h | Oficial 1a electricista | 0.05 | /R | x | 27.71 | =
| A013H000 | h | Ajudant electricista | 0.05 | /R | x | 23.76 | =
Subtotal mà d'obra
Material
| BG312170 | m | Cable amb conductor de coure de 0,6/1 kV de tensió assignada, amb designació RZ1-K (AS), unipolar, de secció 1 x 16 mm2, amb coberta del cable de poliolefines amb baixa emissió fums | 1.02 |  | x | 2.19 | =
Subtotal material
|  |  | Despeses auxiliars |  |  |  | 1.5 | %
Cost directe
|  |  | Despeses indirectes |  |  |  | 15.53 | %
Total
P-178 | EG312186 | m | Cable amb conductor de coure de 0,6/1 kV de tensió assignada, amb designació RZ1-K (AS), unipolar, de secció 1 x 25 mm2, amb coberta del cable de poliolefines amb baixa emissió fums, col·locat en canal o safata |  |  |  | Rend.: | 1
Mà d'obra
| A013H000 | h | Ajudant electricista | 0.04 | /R | x | 23.76 | =
| A012H000 | h | Oficial 1a electricista | 0.04 | /R | x | 27.71 | =
Subtotal mà d'obra
Material
| BG312180 | m | Cable amb conductor de coure de 0,6/1 kV de tensió assignada, amb designació RZ1-K (AS), unipolar, de secció 1 x 25 mm2, amb coberta del cable de poliolefines amb baixa emissió fums | 1.02 |  | x | 3.3 | =
Subtotal material
|  |  | Despeses auxiliars |  |  |  | 1.5 | %
Cost directe
|  |  | Despeses indirectes |  |  |  | 15.53 | %
Total
P-179 | EG312336 | m | Cable amb conductor de coure de 0,6/1 kV de tensió assignada, amb designació RZ1-K (AS), tripolar, de secció 3 x 2.5 mm2, amb coberta del cable de poliolefines amb baixa emissió fums, col·locat en canal o safata |  |  |  | Rend.: | 1
Mà d'obra
| A013H000 | h | Ajudant electricista | 0.012 | /R | x | 23.76 | =
| A012H000 | h | Oficial 1a electricista | 0.012 | /R | x | 27.71 | =
Subtotal mà d'obra
Material
| BG312330 | m | Cable amb conductor de coure de 0,6/1 kV de tensió assignada, amb designació RZ1-K (AS), tripolar, de secció 3 x 2.5 mm2, amb coberta del cable de poliolefines amb baixa emissió fums | 1.02 |  | x | 1.32 | =
Subtotal material
|  |  | Despeses auxiliars |  |  |  | 1.5 | %
Cost directe
|  |  | Despeses indirectes |  |  |  | 15.53 | %
Total
P-180 | EG312584 | m | Cable amb conductor de coure de 0,6/1 kV de tensió assignada, amb designació RZ1-K (AS), tetrapolar, de secció 4 x 25 mm2, amb coberta del cable de poliolefines amb baixa emissió fums, col·locat en tub |  |  |  | Rend.: | 1
Mà d'obra
| A013H000 | h | Ajudant electricista | 0.05 | /R | x | 23.76 | =
| A012H000 | h | Oficial 1a electricista | 0.05 | /R | x | 27.71 | =
Subtotal mà d'obra
Material
| BG312580 | m | Cable amb conductor de coure de 0,6/1 kV de tensió assignada, amb designació RZ1-K (AS), tetrapolar, de secció 4 x 25 mm2, amb coberta del cable de poliolefines amb baixa emissió fums | 1.02 |  | x | 11.26 | =
Subtotal material
|  |  | Despeses auxiliars |  |  |  | 1.5 | %
Cost directe
|  |  | Despeses indirectes |  |  |  | 15.53 | %
Total
P-181 | EG3125A6 | m | Cable amb conductor de coure de 0,6/1 kV de tensió assignada, amb designació RZ1-K (AS), tetrapolar, de secció 4 x 50 mm2, amb coberta del cable de poliolefines amb baixa emissió fums, col·locat en canal o safata |  |  |  | Rend.: | 1
Mà d'obra
| A012H000 | h | Oficial 1a electricista | 0.052 | /R | x | 27.71 | =
| A013H000 | h | Ajudant electricista | 0.052 | /R | x | 23.76 | =
Subtotal mà d'obra
Material
| BG3125A0 | m | Cable amb conductor de coure de 0,6/1 kV de tensió assignada, amb designació RZ1-K (AS), tetrapolar, de secció 4 x 50 mm2, amb coberta del cable de poliolefines amb baixa emissió fums | 1.02 |  | x | 25.14 | =
Subtotal material
|  |  | Despeses auxiliars |  |  |  | 1.5 | %
Cost directe
|  |  | Despeses indirectes |  |  |  | 15.53 | %
Total
P-182 | EG3125B6 | m | Cable amb conductor de coure de 0,6/1 kV de tensió assignada, amb designació RZ1-K (AS), tetrapolar, de secció 4 x 70 mm2, amb coberta del cable de poliolefines amb baixa emissió fums, col·locat en canal o safata |  |  |  | Rend.: | 1
Mà d'obra
| A012H000 | h | Oficial 1a electricista | 0.072 | /R | x | 27.71 | =
| A013H000 | h | Ajudant electricista | 0.072 | /R | x | 23.76 | =
Subtotal mà d'obra
Material
| BG3125B0 | m | Cable amb conductor de coure de 0,6/1 kV de tensió assignada, amb designació RZ1-K (AS), tetrapolar, de secció 4 x 70 mm2, amb coberta del cable de poliolefines amb baixa emissió fums | 1.02 |  | x | 35.62 | =
Subtotal material
|  |  | Despeses auxiliars |  |  |  | 1.5 | %
Cost directe
|  |  | Despeses indirectes |  |  |  | 15.53 | %
Total
P-183 | EG312646 | m | Cable amb conductor de coure de 0,6/1 kV de tensió assignada, amb designació RZ1-K (AS), pentapolar, de secció 5 x 4 mm2, amb coberta del cable de poliolefines amb baixa emissió fums, col·locat en canal o safata |  |  |  | Rend.: | 1
Mà d'obra
| A012H000 | h | Oficial 1a electricista | 0.012 | /R | x | 27.71 | =
| A013H000 | h | Ajudant electricista | 0.012 | /R | x | 23.76 | =
Subtotal mà d'obra
Material
| BG312640 | m | Cable amb conductor de coure de 0,6/1 kV de tensió assignada, amb designació RZ1-K (AS), pentapolar, de secció 5 x 4 mm2, amb coberta del cable de poliolefines amb baixa emissió fums | 1.02 |  | x | 2.93 | =
Subtotal material
|  |  | Despeses auxiliars |  |  |  | 1.5 | %
Cost directe
|  |  | Despeses indirectes |  |  |  | 15.53 | %
Total
P-184 | EG312656 | m | Cable amb conductor de coure de 0,6/1 kV de tensió assignada, amb designació RZ1-K (AS), pentapolar, de secció 5 x 6 mm2, amb coberta del cable de poliolefines amb baixa emissió fums, col·locat en canal o safata |  |  |  | Rend.: | 1
Mà d'obra
| A012H000 | h | Oficial 1a electricista | 0.032 | /R | x | 27.71 | =
| A013H000 | h | Ajudant electricista | 0.032 | /R | x | 23.76 | =
Subtotal mà d'obra
Material
| BG312650 | m | Cable amb conductor de coure de 0,6/1 kV de tensió assignada, amb designació RZ1-K (AS), pentapolar, de secció 5 x 6 mm2, amb coberta del cable de poliolefines amb baixa emissió fums | 1.02 |  | x | 4.11 | =
Subtotal material
|  |  | Despeses auxiliars |  |  |  | 1.5 | %
Cost directe
|  |  | Despeses indirectes |  |  |  | 15.53 | %
Total
P-185 | EG312666 | m | Cable amb conductor de coure de 0,6/1 kV de tensió assignada, amb designació RZ1-K (AS), pentapolar, de secció 5 x 10 mm2, amb coberta del cable de poliolefines amb baixa emissió fums, col·locat en canal o safata |  |  |  | Rend.: | 1
Mà d'obra
| A012H000 | h | Oficial 1a electricista | 0.032 | /R | x | 27.71 | =
| A013H000 | h | Ajudant electricista | 0.032 | /R | x | 23.76 | =
Subtotal mà d'obra
Material
| BG312660 | m | Cable amb conductor de coure de 0,6/1 kV de tensió assignada, amb designació RZ1-K (AS), pentapolar, de secció 5 x 10 mm2, amb coberta del cable de poliolefines amb baixa emissió fums | 1.02 |  | x | 6.14 | =
Subtotal material
|  |  | Despeses auxiliars |  |  |  | 1.5 | %
Cost directe
|  |  | Despeses indirectes |  |  |  | 15.53 | %
Total
P-186 | EG312676 | m | Cable amb conductor de coure de 0,6/1 kV de tensió assignada, amb designació RZ1-K (AS), pentapolar, de secció 5 x 16 mm2, amb coberta del cable de poliolefines amb baixa emissió fums, col·locat en canal o safata |  |  |  | Rend.: | 1
Mà d'obra
| A012H000 | h | Oficial 1a electricista | 0.04 | /R | x | 27.71 | =
| A013H000 | h | Ajudant electricista | 0.04 | /R | x | 23.76 | =
Subtotal mà d'obra
Material
| BG312670 | m | Cable amb conductor de coure de 0,6/1 kV de tensió assignada, amb designació RZ1-K (AS), pentapolar, de secció 5 x 16 mm2, amb coberta del cable de poliolefines amb baixa emissió fums | 1.02 |  | x | 9.26 | =
Subtotal material
|  |  | Despeses auxiliars |  |  |  | 1.5 | %
Cost directe
|  |  | Despeses indirectes |  |  |  | 15.53 | %
Total
P-187 | EG325124 | m | Cable amb conductor de coure 450/750 V de tensió assignada, amb designació ES07Z1-K (AS), unipolar, de secció 1 x 1.5 mm2, amb aïllament poliolefines, amb baixa emissió fums, col·locat en tub |  |  |  | Rend.: | 1
Mà d'obra
| A013H000 | h | Ajudant electricista | 0.015 | /R | x | 23.76 | =
| A012H000 | h | Oficial 1a electricista | 0.015 | /R | x | 27.71 | =
Subtotal mà d'obra
Material
| BG325120 | m | Cable amb conductor de coure 450/750 V de tensió assignada, amb designació ES07Z1-K (AS), unipolar, de secció 1 x 1.5 mm2, amb aïllament poliolefines, amb baixa emissió fums | 1.02 |  | x | 0.22 | =
Subtotal material
|  |  | Despeses auxiliars |  |  |  | 1.5 | %
Cost directe
|  |  | Despeses indirectes |  |  |  | 15.53 | %
Total
P-188 | EG325134 | m | Cable amb conductor de coure 450/750 V de tensió assignada, amb designació ES07Z1-K (AS), unipolar, de secció 1 x 2.5 mm2, amb aïllament poliolefines, amb baixa emissió fums, col·locat en tub |  |  |  | Rend.: | 1
Mà d'obra
| A012H000 | h | Oficial 1a electricista | 0.015 | /R | x | 27.71 | =
| A013H000 | h | Ajudant electricista | 0.015 | /R | x | 23.76 | =
Subtotal mà d'obra
Material
| BG325130 | m | Cable amb conductor de coure 450/750 V de tensió assignada, amb designació ES07Z1-K (AS), unipolar, de secció 1 x 2.5 mm2, amb aïllament poliolefines, amb baixa emissió fums | 1.02 |  | x | 0.35 | =
Subtotal material
|  |  | Despeses auxiliars |  |  |  | 1.5 | %
Cost directe
|  |  | Despeses indirectes |  |  |  | 15.53 | %
Total
P-189 | EG325144 | m | Cable amb conductor de coure 450/750 V de tensió assignada, amb designació ES07Z1-K (AS), unipolar, de secció 1 x 4 mm2, amb aïllament poliolefines, amb baixa emissió fums, col·locat en tub |  |  |  | Rend.: | 1
Mà d'obra
| A013H000 | h | Ajudant electricista | 0.015 | /R | x | 23.76 | =
| A012H000 | h | Oficial 1a electricista | 0.015 | /R | x | 27.71 | =
Subtotal mà d'obra
Material
| BG325140 | m | Cable amb conductor de coure 450/750 V de tensió assignada, amb designació ES07Z1-K (AS), unipolar, de secció 1 x 4 mm2, amb aïllament poliolefines, amb baixa emissió fums | 1.02 |  | x | 0.54 | =
Subtotal material
|  |  | Despeses auxiliars |  |  |  | 1.5 | %
Cost directe
|  |  | Despeses indirectes |  |  |  | 15.53 | %
Total
P-190 | EG380907 | m | Conductor de coure nu, unipolar de secció 1x35 mm2, muntat en malla de connexió a terra |  |  |  | Rend.: | 1
Mà d'obra
| A013H000 | h | Ajudant electricista | 0.2 | /R | x | 23.76 | =
| A012H000 | h | Oficial 1a electricista | 0.2 | /R | x | 27.71 | =
Subtotal mà d'obra
Material
| BGY38000 | u | Part proporcional d'elements especials per a conductors de coure nus | 1 |  | x | 0.17 | =
| BG380900 | m | Conductor de coure nu, unipolar de secció 1x35 mm2 | 1.02 |  | x | 1.45 | =
Subtotal material
|  |  | Despeses auxiliars |  |  |  | 1.5 | %
Cost directe
|  |  | Despeses indirectes |  |  |  | 15.53 | %
Total
P-191 | EG414A49 | u | Interruptor automàtic magnetotèrmic de 10 A d'intensitat nominal, tipus PIA corba B, bipolar (1P+N), de 6000 A de poder de tall segons UNE-EN 60898, d'1 mòdul DIN de 18 mm d'amplària, muntat en perfil DIN |  |  |  | Rend.: | 1
Mà d'obra
| A012H000 | h | Oficial 1a electricista | 0.2 | /R | x | 27.71 | =
| A013H000 | h | Ajudant electricista | 0.2 | /R | x | 23.76 | =
Subtotal mà d'obra
Material
| BG414A49 | u | Interruptor automàtic magnetotèrmic de 10 A d'intensitat nominal, tipus PIA corba B, bipolar (1P+N), de 6000 A de poder de tall segons UNE-EN 60898, d'1 mòdul DIN de 18 mm d'amplària, per a muntar en perfil DIN | 1 |  | x | 30.94 | =
| BGW41000 | u | Part proporcional d'accessoris per a interruptors magnetotèrmics | 1 |  | x | 0.47 | =
Subtotal material
|  |  | Despeses auxiliars |  |  |  | 1.5 | %
Cost directe
|  |  | Despeses indirectes |  |  |  | 15.53 | %
Total
P-192 | EG414A4C | u | Interruptor automàtic magnetotèrmic de 20 A d'intensitat nominal, tipus PIA corba B, bipolar (1P+N), de 6000 A de poder de tall segons UNE-EN 60898, d'1 mòdul DIN de 18 mm d'amplària, muntat en perfil DIN |  |  |  | Rend.: | 1
Mà d'obra
| A013H000 | h | Ajudant electricista | 0.2 | /R | x | 23.76 | =
| A012H000 | h | Oficial 1a electricista | 0.2 | /R | x | 27.71 | =
Subtotal mà d'obra
Material
| BG414A4C | u | Interruptor automàtic magnetotèrmic de 20 A d'intensitat nominal, tipus PIA corba B, bipolar (1P+N), de 6000 A de poder de tall segons UNE-EN 60898, d'1 mòdul DIN de 18 mm d'amplària, per a muntar en perfil DIN | 1 |  | x | 32.26 | =
| BGW41000 | u | Part proporcional d'accessoris per a interruptors magnetotèrmics | 1 |  | x | 0.47 | =
Subtotal material
|  |  | Despeses auxiliars |  |  |  | 1.5 | %
Cost directe
|  |  | Despeses indirectes |  |  |  | 15.53 | %
Total
P-193 | EG414D5B | u | Interruptor automàtic magnetotèrmic de 16 A d'intensitat nominal, tipus PIA corba B, bipolar (1P+N), de 6000 A de poder de tall segons UNE-EN 60898 i de 10 kA de poder de tall segons UNE-EN 60947-2, de 2 mòduls DIN de 18 mm d'amplària, muntat en perfil DIN |  |  |  | Rend.: | 1
Mà d'obra
| A013H000 | h | Ajudant electricista | 0.2 | /R | x | 23.76 | =
| A012H000 | h | Oficial 1a electricista | 0.2 | /R | x | 27.71 | =
Subtotal mà d'obra
Material
| BGW41000 | u | Part proporcional d'accessoris per a interruptors magnetotèrmics | 1 |  | x | 0.47 | =
| BG414D5B | u | Interruptor automàtic magnetotèrmic de 16 A d'intensitat nominal, tipus PIA corba B, bipolar (1P+N), de 6000 A de poder de tall segons UNE-EN 60898 i de 10 kA de poder de tall segons UNE-EN 60947-2, de 2 mòduls DIN de 18 mm d'amplària, per a muntar en perfil DIN | 1 |  | x | 29.08 | =
Subtotal material
|  |  | Despeses auxiliars |  |  |  | 1.5 | %
Cost directe
|  |  | Despeses indirectes |  |  |  | 15.53 | %
Total
P-194 | EG414D5C | u | Interruptor automàtic magnetotèrmic de 20 A d'intensitat nominal, tipus PIA corba B, bipolar (1P+N), de 6000 A de poder de tall segons UNE-EN 60898 i de 10 kA de poder de tall segons UNE-EN 60947-2, de 2 mòduls DIN de 18 mm d'amplària, muntat en perfil DIN |  |  |  | Rend.: | 1
Mà d'obra
| A013H000 | h | Ajudant electricista | 0.2 | /R | x | 23.76 | =
| A012H000 | h | Oficial 1a electricista | 0.2 | /R | x | 27.71 | =
Subtotal mà d'obra
Material
| BGW41000 | u | Part proporcional d'accessoris per a interruptors magnetotèrmics | 1 |  | x | 0.47 | =
| BG414D5C | u | Interruptor automàtic magnetotèrmic de 20 A d'intensitat nominal, tipus PIA corba B, bipolar (1P+N), de 6000 A de poder de tall segons UNE-EN 60898 i de 10 kA de poder de tall segons UNE-EN 60947-2, de 2 mòduls DIN de 18 mm d'amplària, per a muntar en perfil DIN | 1 |  | x | 29.94 | =
Subtotal material
|  |  | Despeses auxiliars |  |  |  | 1.5 | %
Cost directe
|  |  | Despeses indirectes |  |  |  | 15.53 | %
Total
P-195 | EG414DJB | u | Interruptor automàtic magnetotèrmic de 16 A d'intensitat nominal, tipus PIA corba B, tetrapolar (4P), de 6000 A de poder de tall segons UNE-EN 60898 i de 10 kA de poder de tall segons UNE-EN 60947-2, de 4 mòduls DIN de 18 mm d'amplària, muntat en perfil DIN |  |  |  | Rend.: | 1
Mà d'obra
| A012H000 | h | Oficial 1a electricista | 0.23 | /R | x | 27.71 | =
| A013H000 | h | Ajudant electricista | 0.2 | /R | x | 23.76 | =
Subtotal mà d'obra
Material
| BGW41000 | u | Part proporcional d'accessoris per a interruptors magnetotèrmics | 1 |  | x | 0.47 | =
| BG414DJB | u | Interruptor automàtic magnetotèrmic de 16 A d'intensitat nominal, tipus PIA corba B, tetrapolar (4P), de 6000 A de poder de tall segons UNE-EN 60898 i de 10 kA de poder de tall segons UNE-EN 60947-2, de 4 mòduls DIN de 18 mm d'amplària, per a muntar en perfil DIN | 1 |  | x | 68.73 | =
Subtotal material
|  |  | Despeses auxiliars |  |  |  | 1.5 | %
Cost directe
|  |  | Despeses indirectes |  |  |  | 15.53 | %
Total
P-196 | EG414DJC | u | Interruptor automàtic magnetotèrmic de 20 A d'intensitat nominal, tipus PIA corba B, tetrapolar (4P), de 6000 A de poder de tall segons UNE-EN 60898 i de 10 kA de poder de tall segons UNE-EN 60947-2, de 4 mòduls DIN de 18 mm d'amplària, muntat en perfil DIN |  |  |  | Rend.: | 1
Mà d'obra
| A013H000 | h | Ajudant electricista | 0.2 | /R | x | 23.76 | =
| A012H000 | h | Oficial 1a electricista | 0.23 | /R | x | 27.71 | =
Subtotal mà d'obra
Material
| BGW41000 | u | Part proporcional d'accessoris per a interruptors magnetotèrmics | 1 |  | x | 0.47 | =
| BG414DJC | u | Interruptor automàtic magnetotèrmic de 20 A d'intensitat nominal, tipus PIA corba B, tetrapolar (4P), de 6000 A de poder de tall segons UNE-EN 60898 i de 10 kA de poder de tall segons UNE-EN 60947-2, de 4 mòduls DIN de 18 mm d'amplària, per a muntar en perfil DIN | 1 |  | x | 70.76 | =
Subtotal material
|  |  | Despeses auxiliars |  |  |  | 1.5 | %
Cost directe
|  |  | Despeses indirectes |  |  |  | 15.53 | %
Total
P-197 | EG414DJD | u | Interruptor automàtic magnetotèrmic de 25 A d'intensitat nominal, tipus PIA corba B, tetrapolar (4P), de 6000 A de poder de tall segons UNE-EN 60898 i de 10 kA de poder de tall segons UNE-EN 60947-2, de 4 mòduls DIN de 18 mm d'amplària, muntat en perfil DIN |  |  |  | Rend.: | 1
Mà d'obra
| A013H000 | h | Ajudant electricista | 0.2 | /R | x | 23.76 | =
| A012H000 | h | Oficial 1a electricista | 0.23 | /R | x | 27.71 | =
Subtotal mà d'obra
Material
| BGW41000 | u | Part proporcional d'accessoris per a interruptors magnetotèrmics | 1 |  | x | 0.47 | =
| BG414DJD | u | Interruptor automàtic magnetotèrmic de 25 A d'intensitat nominal, tipus PIA corba B, tetrapolar (4P), de 6000 A de poder de tall segons UNE-EN 60898 i de 10 kA de poder de tall segons UNE-EN 60947-2, de 4 mòduls DIN de 18 mm d'amplària, per a muntar en perfil DIN | 1 |  | x | 72.39 | =
Subtotal material
|  |  | Despeses auxiliars |  |  |  | 1.5 | %
Cost directe
|  |  | Despeses indirectes |  |  |  | 15.53 | %
Total
P-198 | EG414DJF | u | Interruptor automàtic magnetotèrmic de 32 A d'intensitat nominal, tipus PIA corba B, tetrapolar (4P), de 6000 A de poder de tall segons UNE-EN 60898 i de 10 kA de poder de tall segons UNE-EN 60947-2, de 4 mòduls DIN de 18 mm d'amplària, muntat en perfil DIN |  |  |  | Rend.: | 1
Mà d'obra
| A013H000 | h | Ajudant electricista | 0.2 | /R | x | 23.76 | =
| A012H000 | h | Oficial 1a electricista | 0.23 | /R | x | 27.71 | =
Subtotal mà d'obra
Material
| BG414DJF | u | Interruptor automàtic magnetotèrmic de 32 A d'intensitat nominal, tipus PIA corba B, tetrapolar (4P), de 6000 A de poder de tall segons UNE-EN 60898 i de 10 kA de poder de tall segons UNE-EN 60947-2, de 4 mòduls DIN de 18 mm d'amplària, per a muntar en perfil DIN | 1 |  | x | 76.5 | =
| BGW41000 | u | Part proporcional d'accessoris per a interruptors magnetotèrmics | 1 |  | x | 0.47 | =
Subtotal material
|  |  | Despeses auxiliars |  |  |  | 1.5 | %
Cost directe
|  |  | Despeses indirectes |  |  |  | 15.53 | %
Total
P-199 | EG414DJH | u | Interruptor automàtic magnetotèrmic de 40 A d'intensitat nominal, tipus PIA corba B, tetrapolar (4P), de 6000 A de poder de tall segons UNE-EN 60898 i de 10 kA de poder de tall segons UNE-EN 60947-2, de 4 mòduls DIN de 18 mm d'amplària, muntat en perfil DIN |  |  |  | Rend.: | 1
Mà d'obra
| A013H000 | h | Ajudant electricista | 0.2 | /R | x | 23.76 | =
| A012H000 | h | Oficial 1a electricista | 0.23 | /R | x | 27.71 | =
Subtotal mà d'obra
Material
| BGW41000 | u | Part proporcional d'accessoris per a interruptors magnetotèrmics | 1 |  | x | 0.47 | =
| BG414DJH | u | Interruptor automàtic magnetotèrmic de 40 A d'intensitat nominal, tipus PIA corba B, tetrapolar (4P), de 6000 A de poder de tall segons UNE-EN 60898 i de 10 kA de poder de tall segons UNE-EN 60947-2, de 4 mòduls DIN de 18 mm d'amplària, per a muntar en perfil DIN | 1 |  | x | 94.84 | =
Subtotal material
|  |  | Despeses auxiliars |  |  |  | 1.5 | %
Cost directe
|  |  | Despeses indirectes |  |  |  | 15.53 | %
Total
P-200 | EG414EKL | u | Interruptor automàtic magnetotèrmic de 80 A d'intensitat nominal, tipus PIA corba B, tetrapolar (4P), de 10000 A de poder de tall segons UNE-EN 60898 i de 10 kA de poder de tall segons UNE-EN 60947-2, de 6 mòduls DIN de 18 mm d'amplària, muntat en perfil DIN |  |  |  | Rend.: | 1
Mà d'obra
| A013H000 | h | Ajudant electricista | 0.2 | /R | x | 23.76 | =
| A012H000 | h | Oficial 1a electricista | 0.33 | /R | x | 27.71 | =
Subtotal mà d'obra
Material
| BGW41000 | u | Part proporcional d'accessoris per a interruptors magnetotèrmics | 1 |  | x | 0.47 | =
| BG414EKL | u | Interruptor automàtic magnetotèrmic de 80 A d'intensitat nominal, tipus PIA corba B, tetrapolar (4P), de 10000 A de poder de tall segons UNE-EN 60898 i de 10 kA de poder de tall segons UNE-EN 60947-2, de 6 mòduls DIN de 18 mm d'amplària, per a muntar en perfil DIN | 1 |  | x | 248.72 | =
Subtotal material
|  |  | Despeses auxiliars |  |  |  | 1.5 | %
Cost directe
|  |  | Despeses indirectes |  |  |  | 15.53 | %
Total
P-201 | EG414EKM | u | Interruptor automàtic magnetotèrmic de 100 A d'intensitat nominal, tipus PIA corba B, tetrapolar (4P), de 10000 A de poder de tall segons UNE-EN 60898 i de 10 kA de poder de tall segons UNE-EN 60947-2, de 6 mòduls DIN de 18 mm d'amplària, muntat en perfil DIN |  |  |  | Rend.: | 1
Mà d'obra
| A013H000 | h | Ajudant electricista | 0.2 | /R | x | 23.76 | =
| A012H000 | h | Oficial 1a electricista | 0.33 | /R | x | 27.71 | =
Subtotal mà d'obra
Material
| BG414EKM | u | Interruptor automàtic magnetotèrmic de 100 A d'intensitat nominal, tipus PIA corba B, tetrapolar (4P), de 10000 A de poder de tall segons UNE-EN 60898 i de 10 kA de poder de tall segons UNE-EN 60947-2, de 6 mòduls DIN de 18 mm d'amplària, per a muntar en perfil DIN | 1 |  | x | 263.75 | =
| BGW41000 | u | Part proporcional d'accessoris per a interruptors magnetotèrmics | 1 |  | x | 0.47 | =
Subtotal material
|  |  | Despeses auxiliars |  |  |  | 1.5 | %
Cost directe
|  |  | Despeses indirectes |  |  |  | 15.53 | %
Total
P-202 | EG414EKN | u | Interruptor automàtic magnetotèrmic de 125 A d'intensitat nominal, tipus PIA corba B, tetrapolar (4P), de 10000 A de poder de tall segons UNE-EN 60898 i de 10 kA de poder de tall segons UNE-EN 60947-2, de 6 mòduls DIN de 18 mm d'amplària, muntat en perfil DIN |  |  |  | Rend.: | 1
Mà d'obra
| A013H000 | h | Ajudant electricista | 0.2 | /R | x | 23.76 | =
| A012H000 | h | Oficial 1a electricista | 0.33 | /R | x | 27.71 | =
Subtotal mà d'obra
Material
| BG414EKN | u | Interruptor automàtic magnetotèrmic de 125 A d'intensitat nominal, tipus PIA corba B, tetrapolar (4P), de 10000 A de poder de tall segons UNE-EN 60898 i de 10 kA de poder de tall segons UNE-EN 60947-2, de 6 mòduls DIN de 18 mm d'amplària, per a muntar en perfil DIN | 1 |  | x | 280.4 | =
| BGW41000 | u | Part proporcional d'accessoris per a interruptors magnetotèrmics | 1 |  | x | 0.47 | =
Subtotal material
|  |  | Despeses auxiliars |  |  |  | 1.5 | %
Cost directe
|  |  | Despeses indirectes |  |  |  | 15.53 | %
Total
P-203 | EG414FJD | u | Interruptor automàtic magnetotèrmic de 25 A d'intensitat nominal, tipus PIA corba B, tetrapolar (4P), de 10000 A de poder de tall segons UNE-EN 60898 i de 15 kA de poder de tall segons UNE-EN 60947-2, de 4 mòduls DIN de 18 mm d'amplària, muntat en perfil DIN |  |  |  | Rend.: | 1
Mà d'obra
| A012H000 | h | Oficial 1a electricista | 0.23 | /R | x | 27.71 | =
| A013H000 | h | Ajudant electricista | 0.2 | /R | x | 23.76 | =
Subtotal mà d'obra
Material
| BG414FJD | u | Interruptor automàtic magnetotèrmic de 25 A d'intensitat nominal, tipus PIA corba B, tetrapolar (4P), de 10000 A de poder de tall segons UNE-EN 60898 i de 15 kA de poder de tall segons UNE-EN 60947-2, de 4 mòduls DIN de 18 mm d'amplària, per a muntar en perfil DIN | 1 |  | x | 82.84 | =
| BGW41000 | u | Part proporcional d'accessoris per a interruptors magnetotèrmics | 1 |  | x | 0.47 | =
Subtotal material
|  |  | Despeses auxiliars |  |  |  | 1.5 | %
Cost directe
|  |  | Despeses indirectes |  |  |  | 15.53 | %
Total
P-204 | EG414FJJ | u | Interruptor automàtic magnetotèrmic de 50 A d'intensitat nominal, tipus PIA corba B, tetrapolar (4P), de 10000 A de poder de tall segons UNE-EN 60898 i de 15 kA de poder de tall segons UNE-EN 60947-2, de 4 mòduls DIN de 18 mm d'amplària, muntat en perfil DIN |  |  |  | Rend.: | 1
Mà d'obra
| A013H000 | h | Ajudant electricista | 0.2 | /R | x | 23.76 | =
| A012H000 | h | Oficial 1a electricista | 0.33 | /R | x | 27.71 | =
Subtotal mà d'obra
Material
| BG414FJJ | u | Interruptor automàtic magnetotèrmic de 50 A d'intensitat nominal, tipus PIA corba B, tetrapolar (4P), de 10000 A de poder de tall segons UNE-EN 60898 i de 15 kA de poder de tall segons UNE-EN 60947-2, de 4 mòduls DIN de 18 mm d'amplària, per a muntar en perfil DIN | 1 |  | x | 149.76 | =
| BGW41000 | u | Part proporcional d'accessoris per a interruptors magnetotèrmics | 1 |  | x | 0.47 | =
Subtotal material
|  |  | Despeses auxiliars |  |  |  | 1.5 | %
Cost directe
|  |  | Despeses indirectes |  |  |  | 15.53 | %
Total
P-205 | EG41G7QP | u | Interruptor automàtic magnetotèrmic de caixa emmotllada, de 160 A d'intensitat màxima i calibrat a 160 A, amb 4 pols i 4 relès i bloc de relès magnetotèrmic estàndard integrat, de 30 kA de poder de tall segons UNE-EN 60947-2, de 7 mòduls DIN de 18 mm d'amplària, muntat en perfil DIN |  |  |  | Rend.: | 1
Mà d'obra
| A012H000 | h | Oficial 1a electricista | 0.4 | /R | x | 27.71 | =
| A013H000 | h | Ajudant electricista | 0.2 | /R | x | 23.76 | =
Subtotal mà d'obra
Material
| BG41G7QP | u | Interruptor automàtic magnetotèrmic de caixa emmotllada, de 160 A d'intensitat màxima i calibrat a 160 A, amb 4 pols i 4 relès i bloc de relès magnetotèrmic estàndard integrat, de 30 kA de poder de tall segons UNE-EN 60947-2, de 7 mòduls DIN de 18 mm d'amplària, per a muntar en perfil DIN | 1 |  | x | 528.17 | =
| BGW41000 | u | Part proporcional d'accessoris per a interruptors magnetotèrmics | 1 |  | x | 0.47 | =
Subtotal material
|  |  | Despeses auxiliars |  |  |  | 1.5 | %
Cost directe
|  |  | Despeses indirectes |  |  |  | 15.53 | %
Total
P-206 | EG41MC01 | u | Interruptor automàtic magnetotèrmic de 16 A d'intensitat nominal, tipus PIA corba B, bipolar (1P+N), de 6000 A de poder de tall segons UNE-EN 60898 i de 10 kA de poder de tall segons UNE-EN 60947-2, de 2 mòduls DIN de 18 mm d'amplària, muntat en perfil DIN |  |  |  | Rend.: | 1
Mà d'obra
| A012H000 | h | Oficial 1a electricista | 0.2 | /R | x | 27.71 | =
| A013H000 | h | Ajudant electricista | 0.2 | /R | x | 23.76 | =
Subtotal mà d'obra
Material
| BGW41000 | u | Part proporcional d'accessoris per a interruptors magnetotèrmics | 1 |  | x | 0.47 | =
| BG414D5B | u | Interruptor automàtic magnetotèrmic de 16 A d'intensitat nominal, tipus PIA corba B, bipolar (1P+N), de 6000 A de poder de tall segons UNE-EN 60898 i de 10 kA de poder de tall segons UNE-EN 60947-2, de 2 mòduls DIN de 18 mm d'amplària, per a muntar en perfil DIN | 1 |  | x | 29.08 | =
Subtotal material
|  |  | Despeses auxiliars |  |  |  | 1.5 | %
Cost directe
|  |  | Despeses indirectes |  |  |  | 15.53 | %
Total
P-207 | EG41MC02 | u | Interruptor automàtic magnetotèrmic de 10 A d'intensitat nominal, tipus PIA corba B, bipolar (1P+N), de 6000 A de poder de tall segons UNE-EN 60898, d'1 mòdul DIN de 18 mm d'amplària, muntat en perfil DIN |  |  |  | Rend.: | 1
Mà d'obra
| A013H000 | h | Ajudant electricista | 0.2 | /R | x | 23.76 | =
| A012H000 | h | Oficial 1a electricista | 0.2 | /R | x | 27.71 | =
Subtotal mà d'obra
Material
| BG414A49 | u | Interruptor automàtic magnetotèrmic de 10 A d'intensitat nominal, tipus PIA corba B, bipolar (1P+N), de 6000 A de poder de tall segons UNE-EN 60898, d'1 mòdul DIN de 18 mm d'amplària, per a muntar en perfil DIN | 1 |  | x | 30.94 | =
| BGW41000 | u | Part proporcional d'accessoris per a interruptors magnetotèrmics | 1 |  | x | 0.47 | =
Subtotal material
|  |  | Despeses auxiliars |  |  |  | 1.5 | %
Cost directe
|  |  | Despeses indirectes |  |  |  | 15.53 | %
Total
P-208 | EG41MC03 | u | Interruptor automàtic magnetotèrmic de 25 A d'intensitat nominal, tipus PIA corba B, tetrapolar (4P), de 10000 A de poder de tall segons UNE-EN 60898 i de 15 kA de poder de tall segons UNE-EN 60947-2, de 4 mòduls DIN de 18 mm d'amplària, muntat en perfil DIN |  |  |  | Rend.: | 1
Mà d'obra
| A013H000 | h | Ajudant electricista | 0.2 | /R | x | 23.76 | =
| A012H000 | h | Oficial 1a electricista | 0.23 | /R | x | 27.71 | =
Subtotal mà d'obra
Material
| BGW41000 | u | Part proporcional d'accessoris per a interruptors magnetotèrmics | 1 |  | x | 0.47 | =
| BG414FJD | u | Interruptor automàtic magnetotèrmic de 25 A d'intensitat nominal, tipus PIA corba B, tetrapolar (4P), de 10000 A de poder de tall segons UNE-EN 60898 i de 15 kA de poder de tall segons UNE-EN 60947-2, de 4 mòduls DIN de 18 mm d'amplària, per a muntar en perfil DIN | 1 |  | x | 82.84 | =
Subtotal material
|  |  | Despeses auxiliars |  |  |  | 1.5 | %
Cost directe
|  |  | Despeses indirectes |  |  |  | 15.53 | %
Total
P-209 | EG41MC05 | u | Interruptor automàtic magnetotèrmic de 16 A d'intensitat nominal, tipus PIA corba B, bipolar (1P+N), de 6000 A de poder de tall segons UNE-EN 60898 i de 10 kA de poder de tall segons UNE-EN 60947-2, de 2 mòduls DIN de 18 mm d'amplària, muntat en perfil DIN |  |  |  | Rend.: | 1
Mà d'obra
| A013H000 | h | Ajudant electricista | 0.2 | /R | x | 23.76 | =
| A012H000 | h | Oficial 1a electricista | 0.2 | /R | x | 27.71 | =
Subtotal mà d'obra
Material
| BG414D5B | u | Interruptor automàtic magnetotèrmic de 16 A d'intensitat nominal, tipus PIA corba B, bipolar (1P+N), de 6000 A de poder de tall segons UNE-EN 60898 i de 10 kA de poder de tall segons UNE-EN 60947-2, de 2 mòduls DIN de 18 mm d'amplària, per a muntar en perfil DIN | 1 |  | x | 29.08 | =
| BGW41000 | u | Part proporcional d'accessoris per a interruptors magnetotèrmics | 1 |  | x | 0.47 | =
Subtotal material
|  |  | Despeses auxiliars |  |  |  | 1.5 | %
Cost directe
|  |  | Despeses indirectes |  |  |  | 15.53 | %
Total
P-210 | EG41MC06 | u | Interruptor automàtic magnetotèrmic de 10 A d'intensitat nominal, tipus PIA corba B, bipolar (1P+N), de 6000 A de poder de tall segons UNE-EN 60898, d'1 mòdul DIN de 18 mm d'amplària, muntat en perfil DIN |  |  |  | Rend.: | 1
Mà d'obra
| A012H000 | h | Oficial 1a electricista | 0.2 | /R | x | 27.71 | =
| A013H000 | h | Ajudant electricista | 0.2 | /R | x | 23.76 | =
Subtotal mà d'obra
Material
| BGW41000 | u | Part proporcional d'accessoris per a interruptors magnetotèrmics | 1 |  | x | 0.47 | =
| BG414A49 | u | Interruptor automàtic magnetotèrmic de 10 A d'intensitat nominal, tipus PIA corba B, bipolar (1P+N), de 6000 A de poder de tall segons UNE-EN 60898, d'1 mòdul DIN de 18 mm d'amplària, per a muntar en perfil DIN | 1 |  | x | 30.94 | =
Subtotal material
|  |  | Despeses auxiliars |  |  |  | 1.5 | %
Cost directe
|  |  | Despeses indirectes |  |  |  | 15.53 | %
Total
P-211 | EG41MC07 | u | Interruptor automàtic magnetotèrmic de 16 A d'intensitat nominal, tipus PIA corba B, bipolar (1P+N), de 6000 A de poder de tall segons UNE-EN 60898 i de 10 kA de poder de tall segons UNE-EN 60947-2, de 2 mòduls DIN de 18 mm d'amplària, muntat en perfil DIN |  |  |  | Rend.: | 1
Mà d'obra
| A013H000 | h | Ajudant electricista | 0.2 | /R | x | 23.76 | =
| A012H000 | h | Oficial 1a electricista | 0.2 | /R | x | 27.71 | =
Subtotal mà d'obra
Material
| BG414D5B | u | Interruptor automàtic magnetotèrmic de 16 A d'intensitat nominal, tipus PIA corba B, bipolar (1P+N), de 6000 A de poder de tall segons UNE-EN 60898 i de 10 kA de poder de tall segons UNE-EN 60947-2, de 2 mòduls DIN de 18 mm d'amplària, per a muntar en perfil DIN | 1 |  | x | 29.08 | =
| BGW41000 | u | Part proporcional d'accessoris per a interruptors magnetotèrmics | 1 |  | x | 0.47 | =
Subtotal material
|  |  | Despeses auxiliars |  |  |  | 1.5 | %
Cost directe
|  |  | Despeses indirectes |  |  |  | 15.53 | %
Total
P-212 | EG41MC08 | u | Interruptor automàtic magnetotèrmic de 10 A d'intensitat nominal, tipus PIA corba B, bipolar (1P+N), de 6000 A de poder de tall segons UNE-EN 60898, d'1 mòdul DIN de 18 mm d'amplària, muntat en perfil DIN |  |  |  | Rend.: | 1
Mà d'obra
| A013H000 | h | Ajudant electricista | 0.2 | /R | x | 23.76 | =
| A012H000 | h | Oficial 1a electricista | 0.2 | /R | x | 27.71 | =
Subtotal mà d'obra
Material
| BGW41000 | u | Part proporcional d'accessoris per a interruptors magnetotèrmics | 1 |  | x | 0.47 | =
| BG414A49 | u | Interruptor automàtic magnetotèrmic de 10 A d'intensitat nominal, tipus PIA corba B, bipolar (1P+N), de 6000 A de poder de tall segons UNE-EN 60898, d'1 mòdul DIN de 18 mm d'amplària, per a muntar en perfil DIN | 1 |  | x | 30.94 | =
Subtotal material
|  |  | Despeses auxiliars |  |  |  | 1.5 | %
Cost directe
|  |  | Despeses indirectes |  |  |  | 15.53 | %
Total
P-213 | EG41MC09 | u | Interruptor automàtic magnetotèrmic de 10 A d'intensitat nominal, tipus PIA corba B, bipolar (1P+N), de 6000 A de poder de tall segons UNE-EN 60898, d'1 mòdul DIN de 18 mm d'amplària, muntat en perfil DIN |  |  |  | Rend.: | 1
Mà d'obra
| A013H000 | h | Ajudant electricista | 0.2 | /R | x | 23.76 | =
| A012H000 | h | Oficial 1a electricista | 0.2 | /R | x | 27.71 | =
Subtotal mà d'obra
Material
| BG414A49 | u | Interruptor automàtic magnetotèrmic de 10 A d'intensitat nominal, tipus PIA corba B, bipolar (1P+N), de 6000 A de poder de tall segons UNE-EN 60898, d'1 mòdul DIN de 18 mm d'amplària, per a muntar en perfil DIN | 1 |  | x | 30.94 | =
| BGW41000 | u | Part proporcional d'accessoris per a interruptors magnetotèrmics | 1 |  | x | 0.47 | =
Subtotal material
|  |  | Despeses auxiliars |  |  |  | 1.5 | %
Cost directe
|  |  | Despeses indirectes |  |  |  | 15.53 | %
Total
P-214 | EG415AJBJ1KV | u | Subministre i co.locació Interruptor automàtic magnetotèrmic de 16 A d'intensitat nominal, tipus PIA corba C, tetrapolar (4P), de 6000 A de poder de tall segons UNE-EN 60898, de 4 mòduls DIN de 18 mm d'amplària, muntat en perfil DIN. Article: ref. 68416-36 de la serie Interruptors automàtics magnetotèrmics de 6kA Corba C de SIMON |  |  |  | Rend.: | 1 |  | 107.85
P-215 | EG415AJFJ1KY | u | Subnministre i col.locació Interruptor automàtic magnetotèrmic de 32 A d'intensitat nominal, tipus PIA corba C, tetrapolar (4P), de 6000 A de poder de tall segons UNE-EN 60898, de 4 mòduls DIN de 18 mm d'amplària, muntat en perfil DIN. Article: ref. 68432-36 de la serie Interruptors automàtics magnetotèrmics de 6kA Corba C de SIMON |  |  |  | Rend.: | 1 |  | 118.01
P-216 | EG415AJJJ1NU | u | Subministre i col.locació Interruptor automàtic magnetotèrmic de 50 A d'intensitat nominal, tipus PIA corba C, tetrapolar (4P), de 6000 A de poder de tall segons UNE-EN 60898, de 4 mòduls DIN de 18 mm d'amplària, muntat en perfil DIN. Article: ref. 68450-56 de la serie Interruptors automàtics magnetotèrmics de 6kA Corba C (accessoriables) de SIMON |  |  |  | Rend.: | 1 |  | 243.25
P-217 | EG415AJJMC01 | u | Subministrament i col.locació d'interruptor combinat magnetotermic-protectors contra sobretensions permanents i transitories, format per interruptor automatic magnetotermic C60N, tetrapolar (3P+N), intensitat nominal 50 A, poder de tall 6 kA, corba C, protector contra sobretensions permanents iMSU, tensio de disparament 255 V, i protector contra sobretensions transitories tipus 2 (ona 8/20 ƒÊs), nivell de proteccio 1,5 kV, intensitat maxima de descarrega |  |  |  | Rend.: | 1 |  | 705.41
P-218 | EG4242JK | u | Interruptor diferencial de la classe AC, gamma terciari, de 63 A d'intensitat nominal, tetrapolar (4P), de sensibilitat 0.03 A, de desconnexió fix instantani, amb botó de test incorporat i indicador mecànic de defecte, construït segons les especificacions de la norma UNE-EN 61008-1, de 4 mòduls DIN de 18 mm d'amplària, muntat en perfil DIN |  |  |  | Rend.: | 1
Mà d'obra
| A013H000 | h | Ajudant electricista | 0.2 | /R | x | 23.76 | =
| A012H000 | h | Oficial 1a electricista | 0.5 | /R | x | 27.71 | =
Subtotal mà d'obra
Material
| BGW42000 | u | Part proporcional d'accessoris per a interruptors diferencials | 1 |  | x | 0.43 | =
| BG4242JK | u | Interruptor diferencial de la classe AC, gamma terciari, de 63 A d'intensitat nominal, tetrapolar (4P), de 0.03 A de sensibilitat, de desconnexió fix instantani, amb botó de test incorporat i indicador mecànic de defecte, construït segons les especificacions de la norma UNE-EN 61008-1, de 4 mòduls DIN de 18 mm d'amplària, per a muntar en perfil DIN | 1 |  | x | 380.02 | =
Subtotal material
|  |  | Despeses auxiliars |  |  |  | 1.5 | %
Cost directe
|  |  | Despeses indirectes |  |  |  | 15.53 | %
Total
P-219 | EG4243JH | u | Interruptor diferencial de la classe AC, gamma terciari, de 40 A d'intensitat nominal, tetrapolar (4P), de sensibilitat 0.3 A, de desconnexió fix instantani, amb botó de test incorporat i indicador mecànic de defecte, construït segons les especificacions de la norma UNE-EN 61008-1, de 4 mòduls DIN de 18 mm d'amplària, muntat en perfil DIN |  |  |  | Rend.: | 1
Mà d'obra
| A012H000 | h | Oficial 1a electricista | 0.5 | /R | x | 27.71 | =
| A013H000 | h | Ajudant electricista | 0.2 | /R | x | 23.76 | =
Subtotal mà d'obra
Material
| BGW42000 | u | Part proporcional d'accessoris per a interruptors diferencials | 1 |  | x | 0.43 | =
| BG4243JH | u | Interruptor diferencial de la classe AC, gamma terciari, de 40 A d'intensitat nominal, tetrapolar (4P), de 0.3 A de sensibilitat, de desconnexió fix instantani, amb botó de test incorporat i indicador mecànic de defecte, construït segons les especificacions de la norma UNE-EN 61008-1, de 4 mòduls DIN de 18 mm d'amplària, per a muntar en perfil DIN | 1 |  | x | 148.11 | =
Subtotal material
|  |  | Despeses auxiliars |  |  |  | 1.5 | %
Cost directe
|  |  | Despeses indirectes |  |  |  | 15.53 | %
Total
P-220 | EG4243JK | u | Subministre i cl.locació Interruptor diferencial de la classe AC, gamma terciari, de 63 A d'intensitat nominal, tetrapolar (4P), de sensibilitat 0.3 A, de desconnexió fix instantani, amb botó de test incorporat i indicador mecànic de defecte, construït segons les especificacions de la norma UNE-EN 61008-1, de 4 mòduls DIN de 18 mm d'amplària, muntat en perfil DIN |  |  |  | Rend.: | 1 |  | 353.5
P-221 | EG42MC01 | u | Interruptor diferencial de la classe AC, gamma terciari, de 40 A d'intensitat nominal, tetrapolar (4P), de sensibilitat 0.3 A, de desconnexió fix instantani, amb botó de test incorporat i indicador mecànic de defecte, construït segons les especificacions de la norma UNE-EN 61008-1, de 4 mòduls DIN de 18 mm d'amplària, muntat en perfil DIN |  |  |  | Rend.: | 1
Mà d'obra
| A013H000 | h | Ajudant electricista | 0.2 | /R | x | 23.76 | =
| A012H000 | h | Oficial 1a electricista | 0.5 | /R | x | 27.71 | =
Subtotal mà d'obra
Material
| BG4243JH | u | Interruptor diferencial de la classe AC, gamma terciari, de 40 A d'intensitat nominal, tetrapolar (4P), de 0.3 A de sensibilitat, de desconnexió fix instantani, amb botó de test incorporat i indicador mecànic de defecte, construït segons les especificacions de la norma UNE-EN 61008-1, de 4 mòduls DIN de 18 mm d'amplària, per a muntar en perfil DIN | 1 |  | x | 148.11 | =
| BGW42000 | u | Part proporcional d'accessoris per a interruptors diferencials | 1 |  | x | 0.43 | =
Subtotal material
|  |  | Despeses auxiliars |  |  |  | 1.5 | %
Cost directe
|  |  | Despeses indirectes |  |  |  | 15.53 | %
Total
P-222 | EG42X010 | u | Relé diferencial amb toroidal separat, sensibilitat de 0,03 A a 30 A (9 llindars commutables), dispar instantani o temporitzat de 0 s a 4,5 s (9 llindars commutables), alimentació a 220-240 V a.c., amb connexions per a l'alimentació elèctrica, la bobina de dispar i el toroidal, amb vigilàcia automàtica de l'enllaç amb el toroide, de l'alimentació elèctrica i de l'electrònica interna, per a muntar en carril DIN normalitzat, col·locat |  |  |  | Rend.: | 1
Mà d'obra
| A013G000 | h | Ajudant calefactor | 0.15 | /R | x | 23.76 | =
| A012G000 | h | Oficial 1a calefactor | 0.15 | /R | x | 27.71 | =
Subtotal mà d'obra
Material
| BG42X010 | u | Relé diferencial amb toroidal separat, sensibilitat de 0,03 A a 30 A (9 llindars commutables), dispar instantani o temporitzat de 0 s a 4,5 s (9 llindars commutables), alimentació a 220 240 V a.c., amb connexions per a l'alimentació elèctrica, la bobina de dispar i el toroidal, amb vigilàcia automàtica de l'enllaç amb el toroide, de l'alimentació elèctrica i de l'electrònica interna, per a muntar en carril DIN normalitzat | 1 |  | x | 195.92 | =
Subtotal material
|  |  | Despeses auxiliars |  |  |  | 1.5 | %
Cost directe
|  |  | Despeses indirectes |  |  |  | 15.53 | %
Total
P-223 | EG42429HJ1TI | u | Interruptor diferencial de la classe AC, gamma terciari, de 40 A d'intensitat nominal, bipolar (2P), de sensibilitat 0.03 A, de desconnexió fix instantani, amb botó de test incorporat i indicador mecànic de defecte, construït segons les especificacions de la norma UNE-EN 61008-1, de 2 mòduls DIN de 18 mm d'amplària, muntat en perfil DIN. Article: ref. 78240-60 de la serie Interruptors diferencials de SIMON |  |  |  | Rend.: | 1
Mà d'obra
| A013H000 | h | Ajudant electricista | 0.2 | /R | x | 23.76 | =
| A012H000 | h | Oficial 1a electricista | 0.35 | /R | x | 27.71 | =
Subtotal mà d'obra
Material
| BGW42000 | u | Part proporcional d'accessoris per a interruptors diferencials | 1 |  | x | 0.43 | =
| BG42429HJ1TI | u | Interruptor diferencial de la classe AC de poder de tall amb fusible de 10000 A, de 30 mA d'intensitat nominal de defecte, de 40 A d'intensitat nominal, bipolar (2P), de 2 mòduls DIN, Simon 68, ref. 78240-60 de la serie Interruptors diferencials de SIMON | 1 |  | x | 71.46 | =
Subtotal material
|  |  | Despeses auxiliars |  |  |  | 1.5 | %
Cost directe
|  |  | Despeses indirectes |  |  |  | 15.53 | %
Total
P-224 | EG42429HMC04 | u | Interruptor diferencial de la classe AC, gamma terciari, de 40 A d'intensitat nominal, bipolar (2P), de sensibilitat 0.03 A, de desconnexió fix instantani, amb botó de test incorporat i indicador mecànic de defecte, construït segons les especificacions de la norma UNE-EN 61008-1, de 2 mòduls DIN de 18 mm d'amplària, muntat en perfil DIN. Article: ref. 78240-60 de la serie Interruptors diferencials de SIMON |  |  |  | Rend.: | 1
Mà d'obra
| A012H000 | h | Oficial 1a electricista | 0.35 | /R | x | 27.71 | =
| A013H000 | h | Ajudant electricista | 0.2 | /R | x | 23.76 | =
Subtotal mà d'obra
Material
| BGW42000 | u | Part proporcional d'accessoris per a interruptors diferencials | 1 |  | x | 0.43 | =
| BG42429HJ1TI | u | Interruptor diferencial de la classe AC de poder de tall amb fusible de 10000 A, de 30 mA d'intensitat nominal de defecte, de 40 A d'intensitat nominal, bipolar (2P), de 2 mòduls DIN, Simon 68, ref. 78240-60 de la serie Interruptors diferencials de SIMON | 1 |  | x | 71.46 | =
Subtotal material
|  |  | Despeses auxiliars |  |  |  | 1.5 | %
Cost directe
|  |  | Despeses indirectes |  |  |  | 15.53 | %
Total
P-225 | EG42429HMC05 | u | Interruptor diferencial de la classe AC, gamma terciari, de 40 A d'intensitat nominal, bipolar (2P), de sensibilitat 0.03 A, de desconnexió fix instantani, amb botó de test incorporat i indicador mecànic de defecte, construït segons les especificacions de la norma UNE-EN 61008-1, de 2 mòduls DIN de 18 mm d'amplària, muntat en perfil DIN. Article: ref. 78240-60 de la serie Interruptors diferencials de SIMON |  |  |  | Rend.: | 1
Mà d'obra
| A012H000 | h | Oficial 1a electricista | 0.35 | /R | x | 27.71 | =
| A013H000 | h | Ajudant electricista | 0.2 | /R | x | 23.76 | =
Subtotal mà d'obra
Material
| BG42429HJ1TI | u | Interruptor diferencial de la classe AC de poder de tall amb fusible de 10000 A, de 30 mA d'intensitat nominal de defecte, de 40 A d'intensitat nominal, bipolar (2P), de 2 mòduls DIN, Simon 68, ref. 78240-60 de la serie Interruptors diferencials de SIMON | 1 |  | x | 71.46 | =
| BGW42000 | u | Part proporcional d'accessoris per a interruptors diferencials | 1 |  | x | 0.43 | =
Subtotal material
|  |  | Despeses auxiliars |  |  |  | 1.5 | %
Cost directe
|  |  | Despeses indirectes |  |  |  | 15.53 | %
Total
P-226 | EG42429HMC06 | u | Interruptor diferencial de la classe AC, gamma terciari, de 40 A d'intensitat nominal, bipolar (2P), de sensibilitat 0.03 A, de desconnexió fix instantani, amb botó de test incorporat i indicador mecànic de defecte, construït segons les especificacions de la norma UNE-EN 61008-1, de 2 mòduls DIN de 18 mm d'amplària, muntat en perfil DIN. Article: ref. 78240-60 de la serie Interruptors diferencials de SIMON |  |  |  | Rend.: | 1
Mà d'obra
| A012H000 | h | Oficial 1a electricista | 0.35 | /R | x | 27.71 | =
| A013H000 | h | Ajudant electricista | 0.2 | /R | x | 23.76 | =
Subtotal mà d'obra
Material
| BG42429HJ1TI | u | Interruptor diferencial de la classe AC de poder de tall amb fusible de 10000 A, de 30 mA d'intensitat nominal de defecte, de 40 A d'intensitat nominal, bipolar (2P), de 2 mòduls DIN, Simon 68, ref. 78240-60 de la serie Interruptors diferencials de SIMON | 1 |  | x | 71.46 | =
| BGW42000 | u | Part proporcional d'accessoris per a interruptors diferencials | 1 |  | x | 0.43 | =
Subtotal material
|  |  | Despeses auxiliars |  |  |  | 1.5 | %
Cost directe
|  |  | Despeses indirectes |  |  |  | 15.53 | %
Total
P-227 | EG42429HMC07 | u | Interruptor diferencial de la classe AC, gamma terciari, de 40 A d'intensitat nominal, bipolar (2P), de sensibilitat 0.03 A, de desconnexió fix instantani, amb botó de test incorporat i indicador mecànic de defecte, construït segons les especificacions de la norma UNE-EN 61008-1, de 2 mòduls DIN de 18 mm d'amplària, muntat en perfil DIN. Article: ref. 78240-60 de la serie Interruptors diferencials de SIMON |  |  |  | Rend.: | 1
Mà d'obra
| A013H000 | h | Ajudant electricista | 0.2 | /R | x | 23.76 | =
| A012H000 | h | Oficial 1a electricista | 0.35 | /R | x | 27.71 | =
Subtotal mà d'obra
Material
| BGW42000 | u | Part proporcional d'accessoris per a interruptors diferencials | 1 |  | x | 0.43 | =
| BG42429HJ1TI | u | Interruptor diferencial de la classe AC de poder de tall amb fusible de 10000 A, de 30 mA d'intensitat nominal de defecte, de 40 A d'intensitat nominal, bipolar (2P), de 2 mòduls DIN, Simon 68, ref. 78240-60 de la serie Interruptors diferencials de SIMON | 1 |  | x | 71.46 | =
Subtotal material
|  |  | Despeses auxiliars |  |  |  | 1.5 | %
Cost directe
|  |  | Despeses indirectes |  |  |  | 15.53 | %
Total
P-228 | EG42429HMC08 | u | Interruptor diferencial de la classe AC, gamma terciari, de 40 A d'intensitat nominal, bipolar (2P), de sensibilitat 0.03 A, de desconnexió fix instantani, amb botó de test incorporat i indicador mecànic de defecte, construït segons les especificacions de la norma UNE-EN 61008-1, de 2 mòduls DIN de 18 mm d'amplària, muntat en perfil DIN. Article: ref. 78240-60 de la serie Interruptors diferencials de SIMON |  |  |  | Rend.: | 1
Mà d'obra
| A012H000 | h | Oficial 1a electricista | 0.35 | /R | x | 27.71 | =
| A013H000 | h | Ajudant electricista | 0.2 | /R | x | 23.76 | =
Subtotal mà d'obra
Material
| BGW42000 | u | Part proporcional d'accessoris per a interruptors diferencials | 1 |  | x | 0.43 | =
| BG42429HJ1TI | u | Interruptor diferencial de la classe AC de poder de tall amb fusible de 10000 A, de 30 mA d'intensitat nominal de defecte, de 40 A d'intensitat nominal, bipolar (2P), de 2 mòduls DIN, Simon 68, ref. 78240-60 de la serie Interruptors diferencials de SIMON | 1 |  | x | 71.46 | =
Subtotal material
|  |  | Despeses auxiliars |  |  |  | 1.5 | %
Cost directe
|  |  | Despeses indirectes |  |  |  | 15.53 | %
Total
P-229 | EG43E132 | u | Tallacircuit unipolar, amb fusible de ganiveta de 250 A, amb base de grandària 1, muntat superficialment amb cargols |  |  |  | Rend.: | 1
Mà d'obra
| A013H000 | h | Ajudant electricista | 0.1 | /R | x | 23.76 | =
| A012H000 | h | Oficial 1a electricista | 0.233 | /R | x | 27.71 | =
Subtotal mà d'obra
Material
| BGW43000 | u | Part proporcional d'accessoris per a tallacircuits tipus ganiveta | 1 |  | x | 0.28 | =
| BGY43000 | u | Part proporcional d'elements especials per a tallacircuits tipus ganiveta | 1 |  | x | 1.05 | =
| BG43E130 | u | Tallacircuit unipolar amb fusible de ganiveta de 250 A amb base de grandària 1 | 1 |  | x | 26.48 | =
Subtotal material
|  |  | Despeses auxiliars |  |  |  | 1.5 | %
Cost directe
|  |  | Despeses indirectes |  |  |  | 15.53 | %
Total
P-230 | EG45MCO1 | u | Subministrament de tallacircuit amb fusible cilíndric de 10 A, unipolar, amb portafusible separable de 10x38 mm |  |  |  | Rend.: | 1 |  | 5.8
P-231 | EG45MCO2 | u | Muntatge de tallacircuit amb fusible cilíndric de 10 A. |  |  |  | Rend.: | 1 |  | 7.11
P-232 | EG47222F | u | Interruptor en càrrega modular de 20 A d'intensitat nominal i 250V de tensió assignada d'aïllament (Ui), bipolar (2P), tall completament aparent amb indicador mecànic de senyalització de l' estat dels contactes, amb indicador lluminós, categoria d'ús AC-22A segons UNE-EN 60947-3, d'1 mòdul d'amplària (18mm p/ mòdul), fixat a pressió |  |  |  | Rend.: | 1
Mà d'obra
| A013H000 | h | Ajudant electricista | 0.2 | /R | x | 23.76 | =
| A012H000 | h | Oficial 1a electricista | 0.2 | /R | x | 27.71 | =
Subtotal mà d'obra
Material
| BG47222B | u | Interruptor en càrrega modular de 20 A d'intensitat nominal i 250V de tensió assignada d'aïllament (Ui), bipolar (2P), tall completament aparent amb indicador mecànic de senyalització de l' estat dels contactes, amb indicador lluminós, categoria d'ús AC-22A segons UNE-EN 60947-3, d'1 mòdul d'amplària (18mm p/ mòdul) | 1 |  | x | 34.77 | =
| BGW47000 | u | Part proporcional d'accessoris per a interruptors manuals | 1 |  | x | 0.52 | =
Subtotal material
|  |  | Despeses auxiliars |  |  |  | 1.5 | %
Cost directe
|  |  | Despeses indirectes |  |  |  | 15.53 | %
Total
P-233 | EG47454E | u | Interruptor en càrrega modular de 32 A d'intensitat nominal i 400V de tensió assignada d'aïllament (Ui), tetrapolar (4P), tall completament aparent amb indicador mecànic de senyalització de l' estat dels contactes, sense indicador lluminós, categoria d'ús AC-22A segons UNE-EN 60947-3, de 2 mòduls d'amplària (18mm p/ mòdul), fixat a pressió |  |  |  | Rend.: | 1
Mà d'obra
| A013H000 | h | Ajudant electricista | 0.2 | /R | x | 23.76 | =
| A012H000 | h | Oficial 1a electricista | 0.23 | /R | x | 27.71 | =
Subtotal mà d'obra
Material
| BG47454A | u | Interruptor en càrrega modular de 32 A d'intensitat nominal i 400V de tensió assignada d'aïllament (Ui), tetrapolar (4P), tall completament aparent amb indicador mecànic de senyalització de l' estat dels contactes, sense indicador lluminós, categoria d'ús AC-22A segons UNE-EN 60947-3, de 2 mòduls d'amplària (18mm p/ mòdul) | 1 |  | x | 34.45 | =
| BGW47000 | u | Part proporcional d'accessoris per a interruptors manuals | 1 |  | x | 0.52 | =
Subtotal material
|  |  | Despeses auxiliars |  |  |  | 1.5 | %
Cost directe
|  |  | Despeses indirectes |  |  |  | 15.53 | %
Total
P-234 | EG47494E | u | Interruptor en càrrega modular de 63 A d'intensitat nominal i 400V de tensió assignada d'aïllament (Ui), tetrapolar (4P), tall completament aparent amb indicador mecànic de senyalització de l' estat dels contactes, sense indicador lluminós, categoria d'ús AC-22A segons UNE-EN 60947-3, de 4 mòduls d'amplària (18mm p/ mòdul), fixat a pressió |  |  |  | Rend.: | 1
Mà d'obra
| A013H000 | h | Ajudant electricista | 0.2 | /R | x | 23.76 | =
| A012H000 | h | Oficial 1a electricista | 0.33 | /R | x | 27.71 | =
Subtotal mà d'obra
Material
| BG47494A | u | Interruptor en càrrega modular de 63 A d'intensitat nominal i 400V de tensió assignada d'aïllament (Ui), tetrapolar (4P), tall completament aparent amb indicador mecànic de senyalització de l' estat dels contactes, sense indicador lluminós, categoria d'ús AC-22A segons UNE-EN 60947-3, de 4 mòduls d'amplària (18mm p/ mòdul) | 1 |  | x | 74.09 | =
| BGW47000 | u | Part proporcional d'accessoris per a interruptors manuals | 1 |  | x | 0.52 | =
Subtotal material
|  |  | Despeses auxiliars |  |  |  | 1.5 | %
Cost directe
|  |  | Despeses indirectes |  |  |  | 15.53 | %
Total
P-235 | EG474D4E | u | Interruptor en càrrega modular de 100 A d'intensitat nominal i 400V de tensió assignada d'aïllament (Ui), tetrapolar (4P), tall completament aparent amb indicador mecànic de senyalització de l' estat dels contactes, sense indicador lluminós, categoria d'ús AC-22A segons UNE-EN 60947-3, de 4 mòduls d'amplària (18mm p/ mòdul), fixat a pressió |  |  |  | Rend.: | 1
Mà d'obra
| A012H000 | h | Oficial 1a electricista | 0.33 | /R | x | 27.71 | =
| A013H000 | h | Ajudant electricista | 0.2 | /R | x | 23.76 | =
Subtotal mà d'obra
Material
| BGW47000 | u | Part proporcional d'accessoris per a interruptors manuals | 1 |  | x | 0.52 | =
| BG474D4A | u | Interruptor en càrrega modular de 100 A d'intensitat nominal i 400V de tensió assignada d'aïllament (Ui), tetrapolar (4P), tall completament aparent amb indicador mecànic de senyalització de l' estat dels contactes, sense indicador lluminós, categoria d'ús AC-22A segons UNE-EN 60947-3, de 4 mòduls d'amplària (18mm p/ mòdul) | 1 |  | x | 91.54 | =
Subtotal material
|  |  | Despeses auxiliars |  |  |  | 1.5 | %
Cost directe
|  |  | Despeses indirectes |  |  |  | 15.53 | %
Total
P-236 | EG474F4E | u | Interruptor en càrrega modular de 125 A d'intensitat nominal i 400V de tensió assignada d'aïllament (Ui), tetrapolar (4P), tall completament aparent amb indicador mecànic de senyalització de l' estat dels contactes, sense indicador lluminós, categoria d'ús AC-22A segons UNE-EN 60947-3, de 4 mòduls d'amplària (18mm p/ mòdul), fixat a pressió |  |  |  | Rend.: | 1
Mà d'obra
| A013H000 | h | Ajudant electricista | 0.2 | /R | x | 23.76 | =
| A012H000 | h | Oficial 1a electricista | 0.33 | /R | x | 27.71 | =
Subtotal mà d'obra
Material
| BG474F4A | u | Interruptor en càrrega modular de 125 A d'intensitat nominal i 400V de tensió assignada d'aïllament (Ui), tetrapolar (4P), tall completament aparent amb indicador mecànic de senyalització de l' estat dels contactes, sense indicador lluminós, categoria d'ús AC-22A segons UNE-EN 60947-3, de 4 mòduls d'amplària (18mm p/ mòdul) | 1 |  | x | 122.02 | =
| BGW47000 | u | Part proporcional d'accessoris per a interruptors manuals | 1 |  | x | 0.52 | =
Subtotal material
|  |  | Despeses auxiliars |  |  |  | 1.5 | %
Cost directe
|  |  | Despeses indirectes |  |  |  | 15.53 | %
Total
P-237 | EG47MC01 | u | Interruptor en càrrega modular de 160 A d'intensitat nominal i 400V de tensió assignada d'aïllament (Ui), tetrapolar (4P), tall completament aparent amb indicador mecànic de senyalització de l' estat dels contactes, sense indicador lluminós, categoria d'ús AC-22A segons UNE-EN 60947-3, de 4 mòduls d'amplària (18mm p/ mòdul), fixat a pressió |  |  |  | Rend.: | 1
Mà d'obra
| A012H000 | h | Oficial 1a electricista | 0.33 | /R | x | 27.71 | =
| A013H000 | h | Ajudant electricista | 0.2 | /R | x | 23.76 | =
Subtotal mà d'obra
Material
| BG47MC01 | u | Interruptor en càrrega modular de 160 A d'intensitat nominal i 400V de tensió assignada d'aïllament (Ui), tetrapolar (4P), tall completament aparent amb indicador mecànic de senyalització de l' estat dels contactes, sense indicador lluminós, categoria d'ús AC-22A segons UNE-EN 60947-3, de 4 mòduls d'amplària (18mm p/ mòdul) | 1 |  | x | 185 | =
| BGW47000 | u | Part proporcional d'accessoris per a interruptors manuals | 1 |  | x | 0.52 | =
Subtotal material
|  |  | Despeses auxiliars |  |  |  | 1.5 | %
Cost directe
|  |  | Despeses indirectes |  |  |  | 15.53 | %
Total
P-238 | EG47MC02 | u | Interruptor en càrrega modular de 32 A d'intensitat nominal i 400V de tensió assignada d'aïllament (Ui), tetrapolar (4P), tall completament aparent amb indicador mecànic de senyalització de l' estat dels contactes, sense indicador lluminós, categoria d'ús AC-22A segons UNE-EN 60947-3, de 2 mòduls d'amplària (18mm p/ mòdul), fixat a pressió |  |  |  | Rend.: | 1
Mà d'obra
| A012H000 | h | Oficial 1a electricista | 0.23 | /R | x | 27.71 | =
| A013H000 | h | Ajudant electricista | 0.2 | /R | x | 23.76 | =
Subtotal mà d'obra
Material
| BG47454A | u | Interruptor en càrrega modular de 32 A d'intensitat nominal i 400V de tensió assignada d'aïllament (Ui), tetrapolar (4P), tall completament aparent amb indicador mecànic de senyalització de l' estat dels contactes, sense indicador lluminós, categoria d'ús AC-22A segons UNE-EN 60947-3, de 2 mòduls d'amplària (18mm p/ mòdul) | 1 |  | x | 34.45 | =
| BGW47000 | u | Part proporcional d'accessoris per a interruptors manuals | 1 |  | x | 0.52 | =
Subtotal material
|  |  | Despeses auxiliars |  |  |  | 1.5 | %
Cost directe
|  |  | Despeses indirectes |  |  |  | 15.53 | %
Total
P-239 | EG47MC03 | u | Interruptor en càrrega modular de 20 A d'intensitat nominal i 250V de tensió assignada d'aïllament (Ui), bipolar (2P), tall completament aparent amb indicador mecànic de senyalització de l' estat dels contactes, amb indicador lluminós, categoria d'ús AC-22A segons UNE-EN 60947-3, d'1 mòdul d'amplària (18mm p/ mòdul), fixat a pressió |  |  |  | Rend.: | 1
Mà d'obra
| A012H000 | h | Oficial 1a electricista | 0.2 | /R | x | 27.71 | =
| A013H000 | h | Ajudant electricista | 0.2 | /R | x | 23.76 | =
Subtotal mà d'obra
Material
| BGW47000 | u | Part proporcional d'accessoris per a interruptors manuals | 1 |  | x | 0.52 | =
| BG47222B | u | Interruptor en càrrega modular de 20 A d'intensitat nominal i 250V de tensió assignada d'aïllament (Ui), bipolar (2P), tall completament aparent amb indicador mecànic de senyalització de l' estat dels contactes, amb indicador lluminós, categoria d'ús AC-22A segons UNE-EN 60947-3, d'1 mòdul d'amplària (18mm p/ mòdul) | 1 |  | x | 34.77 | =
Subtotal material
|  |  | Despeses auxiliars |  |  |  | 1.5 | %
Cost directe
|  |  | Despeses indirectes |  |  |  | 15.53 | %
Total
P-240 | EG47MC04 | u | Interruptor en càrrega modular de 20 A d'intensitat nominal i 250V de tensió assignada d'aïllament (Ui), bipolar (2P), tall completament aparent amb indicador mecànic de senyalització de l' estat dels contactes, amb indicador lluminós, categoria d'ús AC-22A segons UNE-EN 60947-3, d'1 mòdul d'amplària (18mm p/ mòdul), fixat a pressió |  |  |  | Rend.: | 1
Mà d'obra
| A013H000 | h | Ajudant electricista | 0.2 | /R | x | 23.76 | =
| A012H000 | h | Oficial 1a electricista | 0.2 | /R | x | 27.71 | =
Subtotal mà d'obra
Material
| BG47222B | u | Interruptor en càrrega modular de 20 A d'intensitat nominal i 250V de tensió assignada d'aïllament (Ui), bipolar (2P), tall completament aparent amb indicador mecànic de senyalització de l' estat dels contactes, amb indicador lluminós, categoria d'ús AC-22A segons UNE-EN 60947-3, d'1 mòdul d'amplària (18mm p/ mòdul) | 1 |  | x | 34.77 | =
| BGW47000 | u | Part proporcional d'accessoris per a interruptors manuals | 1 |  | x | 0.52 | =
Subtotal material
|  |  | Despeses auxiliars |  |  |  | 1.5 | %
Cost directe
|  |  | Despeses indirectes |  |  |  | 15.53 | %
Total
P-241 | EG48A442 | u | Protector per a sobretensions transitòries, tetrapolar (3P+N), de 20kA d'intensitat màxima transitòria, de 4 mòduls DIN de 18 mm d'amplària, col·locat |  |  |  | Rend.: | 1
Mà d'obra
| A013H000 | h | Ajudant electricista | 0.2 | /R | x | 23.76 | =
| A012H000 | h | Oficial 1a electricista | 0.3 | /R | x | 27.71 | =
Subtotal mà d'obra
Material
| BG48A442 | u | Protector per a sobretensions transitòries, tetrapolar (3P+N), de 20 kA d'intensitat màxima transitòria, de 4 mòduls DIN de 18 mm d'amplària, per a muntar sobre carril DIN | 1 |  | x | 136.7 | =
| BGW48000 | u | Part proporcional d'accessoris per a protectors de sobretensions | 1 |  | x | 0.47 | =
Subtotal material
|  |  | Despeses auxiliars |  |  |  | 1.5 | %
Cost directe
|  |  | Despeses indirectes |  |  |  | 15.53 | %
Total
P-242 | EG48B44CJ1V4 | u | Protector per a sobretensions permanents, tetrapolar (3P+N), de 4 mòduls DIN de 18 mm d'amplària, col·locat. Article: ref. 68853-31 de la serie Protecció Sobretensions Permanents de SIMON |  |  |  | Rend.: | 1
Mà d'obra
| A013H000 | h | Ajudant electricista | 0.2 | /R | x | 23.76 | =
| A012H000 | h | Oficial 1a electricista | 0.3 | /R | x | 27.71 | =
Subtotal mà d'obra
Material
| BGW48000 | u | Part proporcional d'accessoris per a protectors de sobretensions | 1 |  | x | 0.47 | =
| BG48B44CJ1V4 | u | Protector de sobretensions permanents 3+N, de 4 mòduls DIN, Simon 68, ref. 68853-31 de la serie Protecció Sobretensions Permanents de SIMON | 1 |  | x | 242.06 | =
Subtotal material
|  |  | Despeses auxiliars |  |  |  | 1.5 | %
Cost directe
|  |  | Despeses indirectes |  |  |  | 15.53 | %
Total
P-243 | EG48B44CMCO1 | u | Subministrament de protector contra sobretensions transitories, de 2 moduls, bipolar (2P), tipus 2 (ona 8/20 ƒÊs), nivell de proteccio 1,8 kV, intensitat maxima de descarrega 40 kA, de 36x93x65,5 mm, grau de proteccio IP20, muntatge sobre carril DIN (35 mm) i fixacio a carril mitjancant grapes, segons IEC 61643-11. |  |  |  | Rend.: | 1 |  | 228.22
P-244 | EG48B44CMCO2 | u | Muntatge de protector per a sobretensions transitòries, bipolar (1P+N). |  |  |  | Rend.: | 1 |  | 8.43
P-245 | EG4R4850 | u | Contactor de 230 V de tensió de control, 20 A d'intensitat nominal, bipolar (2P), 2NA, format per 1 mòdul DIN de 18 mm d'amplària, per a un circuit de potència de 230 V, categoria d'ús AC 1 segons UNE-EN 60947-4-1, fixat a pressió |  |  |  | Rend.: | 1
Mà d'obra
| A012H000 | h | Oficial 1a electricista | 0.31 | /R | x | 27.71 | =
| A013H000 | h | Ajudant electricista | 0.05 | /R | x | 23.76 | =
Subtotal mà d'obra
Material
| BG4R4850 | u | Contactor de 230 V de tensió de control, 20 A d'intensitat nominal, bipolar (2P), 2NA, format per 1 mòdul DIN de 18 mm d'amplària, per a un circuit de potència de 230 V, categoria d'ús AC 1 segons UNE-EN 60947-4-1 | 1 |  | x | 41.03 | =
Subtotal material
|  |  | Despeses auxiliars |  |  |  | 1.5 | %
Cost directe
|  |  | Despeses indirectes |  |  |  | 15.53 | %
Total
P-246 | EG4RMC05 | u | Contactor de 230 V de tensió de control, 20 A d'intensitat nominal, bipolar (2P), 2NA, format per 1 mòdul DIN de 18 mm d'amplària, per a un circuit de potència de 230 V, categoria d'ús AC 1 segons UNE-EN 60947-4-1, fixat a pressió |  |  |  | Rend.: | 1
Mà d'obra
| A013H000 | h | Ajudant electricista | 0.05 | /R | x | 23.76 | =
| A012H000 | h | Oficial 1a electricista | 0.31 | /R | x | 27.71 | =
Subtotal mà d'obra
Material
| BG4R4850 | u | Contactor de 230 V de tensió de control, 20 A d'intensitat nominal, bipolar (2P), 2NA, format per 1 mòdul DIN de 18 mm d'amplària, per a un circuit de potència de 230 V, categoria d'ús AC 1 segons UNE-EN 60947-4-1 | 1 |  | x | 41.03 | =
Subtotal material
|  |  | Despeses auxiliars |  |  |  | 1.5 | %
Cost directe
|  |  | Despeses indirectes |  |  |  | 15.53 | %
Total
P-247 | EG4RMC06 | u | Contactor de 230 V de tensió de control, 20 A d'intensitat nominal, bipolar (2P), 2NA, format per 1 mòdul DIN de 18 mm d'amplària, per a un circuit de potència de 230 V, categoria d'ús AC 1 segons UNE-EN 60947-4-1, fixat a pressió |  |  |  | Rend.: | 1
Mà d'obra
| A013H000 | h | Ajudant electricista | 0.05 | /R | x | 23.76 | =
| A012H000 | h | Oficial 1a electricista | 0.31 | /R | x | 27.71 | =
Subtotal mà d'obra
Material
| BG4R4850 | u | Contactor de 230 V de tensió de control, 20 A d'intensitat nominal, bipolar (2P), 2NA, format per 1 mòdul DIN de 18 mm d'amplària, per a un circuit de potència de 230 V, categoria d'ús AC 1 segons UNE-EN 60947-4-1 | 1 |  | x | 41.03 | =
Subtotal material
|  |  | Despeses auxiliars |  |  |  | 1.5 | %
Cost directe
|  |  | Despeses indirectes |  |  |  | 15.53 | %
Total
P-248 | EG61CSC4 | u | Caixa de mecanismes per a centralització de funcions en lloc de treball, de material plàstic, de 2 columnes, amb capacitat per a 4 mecanismes modulars, muntat superficialment |  |  |  | Rend.: | 1
Mà d'obra
| A013H000 | h | Ajudant electricista | 0.066 | /R | x | 23.76 | =
| A012H000 | h | Oficial 1a electricista | 0.25 | /R | x | 27.71 | =
Subtotal mà d'obra
Material
| BG61CSC4 | u | Caixa de mecanismes per a centralització de funcions en lloc de treball, de material plàstic, de 2 columnes, amb capacitat per a 4 mecanismes modulars, per a muntar superficialment | 1 |  | x | 15.38 | =
Subtotal material
|  |  | Despeses auxiliars |  |  |  | 1.5 | %
Cost directe
|  |  | Despeses indirectes |  |  |  | 15.53 | %
Total
P-249 | EG621192IWCE | u | Interruptor, de tipus universal, unipolar (1P), 10 AX/250 V, amb tecla, preu mitjàref. 26101-39 + ref. 28010-30 de SIMON , encastat |  |  |  | Rend.: | 1
Mà d'obra
| A013H000 | h | Ajudant electricista | 0.133 | /R | x | 23.76 | =
| A012H000 | h | Oficial 1a electricista | 0.15 | /R | x | 27.71 | =
Subtotal mà d'obra
Material
| BG621192IWCE | u | Interruptor unipolar, 10 AX 250V + Tecla per a mecanisme, Simon 28, de color blanc neu,ref. 26101-39 + ref. 28010-30 de SIMON | 1 |  | x | 5.71 | =
Subtotal material
|  |  | Despeses auxiliars |  |  |  | 1.5 | %
Cost directe
|  |  | Despeses indirectes |  |  |  | 15.53 | %
Total
P-250 | EG63915N | u | Presa de corrent de tipus modular, de mòdul ample doble, bipolar amb presa de terra lateral (2P+T), 16 A 250 V, amb tapa girada 45º, preu mitjà, muntada sobre caixa o bastidor |  |  |  | Rend.: | 1
Mà d'obra
| A013H000 | h | Ajudant electricista | 0.133 | /R | x | 23.76 | =
| A012H000 | h | Oficial 1a electricista | 0.15 | /R | x | 27.71 | =
Subtotal mà d'obra
Material
| BG63915N | u | Presa de corrent de tipus modular, de mòdul ample doble, bipolar amb presa de terra lateral (2P+T), 16 A 250 V, amb tapa girada 45º, preu mitjà, per a muntar sobre bastidor o caixa | 1 |  | x | 8.82 | =
Subtotal material
|  |  | Despeses auxiliars |  |  |  | 1.5 | %
Cost directe
|  |  | Despeses indirectes |  |  |  | 15.53 | %
Total
P-251 | EG64U010 | u | Polsador temporitzat amb caixa incorporada, muntat superficialment |  |  |  | Rend.: | 1
Mà d'obra
| A012H000 | h | Oficial 1a electricista | 0.15 | /R | x | 27.71 | =
| A013H000 | h | Ajudant electricista | 0.183 | /R | x | 23.76 | =
Subtotal mà d'obra
Material
| BG64U010 | u | Polsador temporitzat, per a muntar superficialment | 1 |  | x | 28.09 | =
Subtotal material
|  |  | Despeses auxiliars |  |  |  | 1.5 | %
Cost directe
|  |  | Despeses indirectes |  |  |  | 15.53 | %
Total
P-252 | EG738181 | u | Interruptor detector de moviment, de tipus modular de 2 mòduls estrets, per a càrregues resistives de fins a 1000 W de potència i 230 V de tensió d'alimentació, de 10 a 300 s de temps de desconnexió, sensibilitat d'activació de 5 a 120 lux, amb tapa, preu econòmic, muntat sobre bastidor o caixa |  |  |  | Rend.: | 1
Mà d'obra
| A012H000 | h | Oficial 1a electricista | 0.17 | /R | x | 27.71 | =
| A013H000 | h | Ajudant electricista | 0.133 | /R | x | 23.76 | =
Subtotal mà d'obra
Material
| BG738181 | u | Interruptor detector de moviment, de tipus modular de 2 mòduls estrets, per a càrregues resistives de fins a 1000 W de potència i 230 V de tensió d'alimentació, de 10 a 300 s de temps de desconnexió, sensibilitat d'activació de 5 a 120 lux, amb tapa, preu econòmic, per a muntar sobre bastidor o caixa | 1 |  | x | 43.44 | =
Subtotal material
|  |  | Despeses auxiliars |  |  |  | 1.5 | %
Cost directe
|  |  | Despeses indirectes |  |  |  | 15.53 | %
Total
P-253 | EG7A1121 | u | Programador electrònic de tipus universal, de 230 V, amb contactes de sortida de 1000 W per a càrregues resistives i de 1000 W per a càrregues inductives, interval mínim de programació d'1 min, encastat |  |  |  | Rend.: | 1
Mà d'obra
| A013H000 | h | Ajudant electricista | 0.133 | /R | x | 23.76 | =
| A012H000 | h | Oficial 1a electricista | 0.2 | /R | x | 27.71 | =
Subtotal mà d'obra
Material
| BG7A1121 | u | Programador electrònic de tipus universal, de 230 V, amb contactes de sortida de 1000 W per a càrregues resistives i de 1000 W per a càrregues inductives, interval mínim de programació d'1 min, per a encastar | 1 |  | x | 79.74 | =
Subtotal material
|  |  | Despeses auxiliars |  |  |  | 1.5 | %
Cost directe
|  |  | Despeses indirectes |  |  |  | 15.53 | %
Total
P-254 | EG7AMC06 | u | Programador electrònic de tipus universal, de 230 V, amb contactes de sortida de 1000 W per a càrregues resistives i de 1000 W per a càrregues inductives, interval mínim de programació d'1 min, encastat |  |  |  | Rend.: | 1
Mà d'obra
| A013H000 | h | Ajudant electricista | 0.133 | /R | x | 23.76 | =
| A012H000 | h | Oficial 1a electricista | 0.2 | /R | x | 27.71 | =
Subtotal mà d'obra
Material
| BG7A1121 | u | Programador electrònic de tipus universal, de 230 V, amb contactes de sortida de 1000 W per a càrregues resistives i de 1000 W per a càrregues inductives, interval mínim de programació d'1 min, per a encastar | 1 |  | x | 79.74 | =
Subtotal material
|  |  | Despeses auxiliars |  |  |  | 1.5 | %
Cost directe
|  |  | Despeses indirectes |  |  |  | 15.53 | %
Total
P-255 | EG7AMC07 | u | Programador electrònic de tipus universal, de 230 V, amb contactes de sortida de 1000 W per a càrregues resistives i de 1000 W per a càrregues inductives, interval mínim de programació d'1 min, encastat |  |  |  | Rend.: | 1
Mà d'obra
| A012H000 | h | Oficial 1a electricista | 0.2 | /R | x | 27.71 | =
| A013H000 | h | Ajudant electricista | 0.133 | /R | x | 23.76 | =
Subtotal mà d'obra
Material
| BG7A1121 | u | Programador electrònic de tipus universal, de 230 V, amb contactes de sortida de 1000 W per a càrregues resistives i de 1000 W per a càrregues inductives, interval mínim de programació d'1 min, per a encastar | 1 |  | x | 79.74 | =
Subtotal material
|  |  | Despeses auxiliars |  |  |  | 1.5 | %
Cost directe
|  |  | Despeses indirectes |  |  |  | 15.53 | %
Total
P-256 | EGA12232 | u | Avisador acústic adossable de 230 V, de so timbre regulable, preu mitjà, muntat superficialment |  |  |  | Rend.: | 1
Mà d'obra
| A012H000 | h | Oficial 1a electricista | 0.15 | /R | x | 27.71 | =
| A013H000 | h | Ajudant electricista | 0.183 | /R | x | 23.76 | =
Subtotal mà d'obra
Material
| BGA12230 | u | Avisador acústic adossable de 230 V, de so timbre regulable, preu mitjà | 1 |  | x | 11.24 | =
| BGWA1000 | u | Part proporcional d'accessoris per a avisadors acústics muntats superficialment | 1 |  | x | 0.38 | =
Subtotal material
|  |  | Despeses auxiliars |  |  |  | 1.5 | %
Cost directe
|  |  | Despeses indirectes |  |  |  | 15.53 | %
Total
P-257 | EGC6MC01 | u | Sistema d'alimentació ininterrompuda del tipus Eaton 9130 Rackmount 3000/2700 2U + Tarjeta de xarxa Eaton format mini Slot o equivalent per a rack 19´´, col·locat |  |  |  | Rend.: | 1
Mà d'obra
| A012H000 | h | Oficial 1a electricista | 0.5 | /R | x | 27.71 | =
| A013H000 | h | Ajudant electricista | 0.5 | /R | x | 23.76 | =
Subtotal mà d'obra
Material
| BGC6MC01 | u | Sistema d'alimentació ininterrompuda del tipus Eaton 9130 Rackmount 3000/2700 2U + Tarjeta de xarxa Eaton format mini Slot o equivalent per a rack 19´´ | 1 |  | x | 1650 | =
Subtotal material
|  |  | Despeses auxiliars |  |  |  | 1.5 | %
Cost directe
|  |  | Despeses indirectes |  |  |  | 15.53 | %
Total
P-258 | EGD1322E | u | Piqueta de connexió a terra d'acer, amb recobriment de coure 300 µm de gruix, de 2000 mm llargària de 14.6 mm de diàmetre, clavada a terra |  |  |  | Rend.: | 1
Mà d'obra
| A013H000 | h | Ajudant electricista | 0.248 | /R | x | 23.76 | =
| A012H000 | h | Oficial 1a electricista | 0.248 | /R | x | 27.71 | =
Subtotal mà d'obra
Material
| BGYD1000 | u | Part proporcional d'elements especials per a piquetes de connexió a terra | 1 |  | x | 4.63 | =
| BGD13220 | u | Piqueta de connexió a terra d'acer i recobriment de coure, de 2000 mm de llargària, de 14.6 mm de diàmetre, de 300 µm | 1 |  | x | 17.12 | =
Subtotal material
|  |  | Despeses auxiliars |  |  |  | 1.5 | %
Cost directe
|  |  | Despeses indirectes |  |  |  | 15.53 | %
Total
P-259 | EGDZ1102 | u | Punt de connexió a terra amb pont seccionador de platina de coure, muntat en caixa estanca i col·locat superficialment |  |  |  | Rend.: | 1
Mà d'obra
| A013H000 | h | Ajudant electricista | 0.25 | /R | x | 23.76 | =
| A012H000 | h | Oficial 1a electricista | 0.25 | /R | x | 27.71 | =
Subtotal mà d'obra
Material
| BGDZ1102 | u | Punt de connexió a terra amb pont seccionador de platina de coure, muntat en caixa estanca i per muntar superficialment | 1 |  | x | 28.9 | =
Subtotal material
|  |  | Despeses auxiliars |  |  |  | 1.5 | %
Cost directe
|  |  | Despeses indirectes |  |  |  | 15.53 | %
Total
P-260 | EGE1MC14 | u | Projecte d'enginyeria per la legalització de la instal.lació, inclòs tramitació i taxes. |  |  |  | Rend.: | 1 |  | 1434.3
P-261 | EGE1MCO1 | u | Subministrament de mòdul fotovoltaic monocristal·lí JAM60S08- 330/PR/1000V o equivalent, potència pic de 330 Wp, amb marc d'alumini, protecció amb vidre templat, caixa de connexió precablejat amb connectors especials, amb una eficiència del 19,8%. |  |  |  | Rend.: | 1 |  | 141.82
P-262 | EGE1MCO2 | u | Muntatge sobre estructura coplanar paral·lel a la coberta inclinada de mòdul fotovoltaic monocristal·lí JAM60S08-330/PR/1000Vo equivalent. |  |  |  | Rend.: | 1 |  | 40.44
P-263 | EGE1MCO3 | u | Subministrament d'estructura coplanar subministrat per Aplisun, per a muntatge de mòduls sobre la coberta, inclòs tot el material necessari per a la seva correcta execució.. |  |  |  | Rend.: | 1 |  | 28.3
P-264 | EGE1MCO4 | u | Muntatge d'estructura coplanar subministrat per Aplisun, per a muntatge de mòduls sobre la coberta, inclòs tot el material necessari per a la seva correcta execució. |  |  |  | Rend.: | 1 |  | 14.56
P-265 | EGE2MC01 | u | Subministrament d'inversor SMA Sunny Tripower 10.0 o equivalent per a instal·lació fotovoltaica, trifàsic, 2 seguidors MPPT, de potencia nominal 10.000 W, rendiment màxim del 98,0%, grau de protecció IP-65 |  |  |  | Rend.: | 1 |  | 2096.87
P-266 | EGE2MC02 | u | Muntatge d'inversor SMA Sunny Tripower 10.0o equivalent per a instal·lació fotovoltaica |  |  |  | Rend.: | 1 |  | 65.16
P-267 | EGE2MC03 | u | Subministrament d'inversor SMA Sunny Tripower 20000TL o equivalent per a instal·lació fotovoltaica, trifàsic, 2 seguidors MPPT, de potencia nominal 20.000 W, rendiment màxim del 98,4%, grau de protecció IP-65 |  |  |  | Rend.: | 1 |  | 2880.72
P-268 | EGE2MC04 | u | Muntatge d'inversor SMA Sunny Tripower 20000TL o equivalent per a instal·lació fotovoltaica |  |  |  | Rend.: | 1 |  | 65.16
P-269 | EGE2MC05 | m | Subministrament cable elèctric unipolar, resistent a la intempèrie, per a instal·lacions fotovoltaiques, amb certificació TÜV, garantit per 30 anys, tipus PV1-F, tensió nominal 0,6/1 kV, tensió màxima en corrent continu 1,8 kV, amb conductor de coure recuit, flexible (classe 5), de 1 x 4 mm² de secció, aïllament d'elastòmer reticulat, de tipus EI6/EI8, coberta d'elastòmer reticulat, de tipus EM5/EM8, aïllament classe II amb baixa emissió de fums, per a col·locació en canal o safata. |  |  |  | Rend.: | 1 |  | 0.65
P-270 | EGE2MC06 | m | Muntatge de cable elèctric unipolar 1 x 4 mm² tipus PV1-F. |  |  |  | Rend.: | 1 |  | 1.24
P-271 | EGE2MC07 | m | Subministrament de cable elèctric unipolar, Afumex Class 1000 V (AS) ´´PRYSMIAN´´, de fàcil pelat i estesa, tipus RZ1-K (AS), tensió nominal 0,6/1 kV, d'alta seguretat en cas d'incendi (AS), reacció al foc classe Ccas1b, d1,a1, amb conductor de coure recuit, flexible (classe 5), de 1x16 mm² de secció, aïllament de polietilè reticulat (XLPE), de tipus DIX3, coberta de poliolefina termoplàstica, de tipus Afumex Z1. |  |  |  | Rend.: | 1 |  | 1.88
P-272 | EGE2MC08 | m | Muntatge de cable elèctric unipolar, Afumex Class 1000 V (AS) ´´PRYSMIAN´´, de fàcil pelat i estesa, tipus RZ1-K (AS), tensió nominal 0,6/1 kV, d'alta seguretat en cas d'incendi (AS), reacció al foc classe Ccas1b, d1,a1, amb conductor de coure recuit, flexible (classe 5), de 1x16 mm² de secció, aïllament de polietilè reticulat (XLPE), de tipus DIX3, coberta de poliolefina termoplàstica, de tipus Afumex Z1. |  |  |  | Rend.: | 1 |  | 1.51
P-273 | EGE2MC09 | m | Subministrament de safata perforada d'acer galvanitzat, REJIBAND 60x60mm BYCRO C5 amb accesoris |  |  |  | Rend.: | 1 |  | 9.54
P-274 | EGE2MC10 | m | Muntatge de safata perforada d'acer galvanitzat, de 75x25 mm. Inclús accessoris. |  |  |  | Rend.: | 1 |  | 4.49
P-275 | EGE2MC11 | m | Subministrament i col.locació de cable elèctric unipolar, Afumex (AS) de fàcil pelat i estesa, tipus RZ1-K (AS), tensió nominal 0,6/1 kV, d'alta seguretat en cas d'incendi (AS), amb conductor de coure recuit, flexible (classe 5), de 1 x 4 mm² de secció, aïllament de polietilè reticulat (XLPE), de tipus DIX3, coberta de poliolefina termoplàstica, de tipus Afumex Z1, de color verd amb baixa emissió de fums, per a col·locació en canal o safata. Inclos tot el material necessari per a la seva correcta execució. |  |  |  | Rend.: | 1 |  | 1.93
P-276 | EGE2MC12 | m | Subministrament i col.locació de cable elèctric unipolar, Afumex (AS) de fàcil pelat i estesa, tipus RZ1-K (AS), tensió nominal 0,6/1 kV, d'alta seguretat en cas d'incendi (AS), amb conductor de coure recuit, flexible (classe 5), de 1 x 16 mm² de secció, aïllament de polietilè reticulat (XLPE), de tipus DIX3, coberta de poliolefina termoplàstica, de tipus Afumex Z1, de color verd amb baixa emissió de fums, per a col·locació en canal o safata. Inclos tot el material necessari per a la seva correcta execució |  |  |  | Rend.: | 1 |  | 3.4
P-277 | EGE2MC13 | u | Subministrament i col.locació de sistema de monitoratge Sunny Home Manager |  |  |  | Rend.: | 1 |  | 788.93
P-278 | EGE2MC14 | m | Subministrament i instal·lació de cable de comunicació RS485 |  |  |  | Rend.: | 1 |  | 3.47
P-279 | EGE2MC15 | m | Subministrament i instal·lació de cable de comunicació ethernet |  |  |  | Rend.: | 1 |  | 0.83
P-280 | EGE2MC16 | m | Subministrament i instal·lació de cable Modbus RTU |  |  |  | Rend.: | 1 |  | 3.47
P-281 | EH12MC01 | u | Subministre i col.locació de totes les lluminaries de la PLANTA BAIXA mod. LUXES o equivalents, inclòs petit material de montatge. VESTIDORS 2-17 3,00 ut. 54,50 € ut. ref. 3714030750 TRIADON XS 40W IP65 220~240VAC 120º 4000K, 75x64x1200mm fot. 3712030750 VESTIDOR 1-16 3,00 ut. 54,50 € ut. ref.3714030750 TRIADON XS 40W IP65 220~240VAC 120º 4000K,75x64x1200mm fot. 3712030750 0,68 ut. 30,55 € ut. ref. 2416C10000720G OUTWARD 15 GAIA GP 12W 120º 4000K, 1000mm. Inc. p.p. driver+acc. (Fotometrico 1700520722) BANY 4-18 0,68 ut. 30,55 € ut. ref. 2416C10000720G OUTWARD 15 GAIA GP 12W 120º 4000K, 1000mm. Inc. p.p. driver+acc. (Fotometrico 1700520722) 1,00 ut. 85.15 € ut. ref.1101010X50S VANGUARD 10W 24º 220~240VAC 4000K Ø95X125MM 85,15 21,00 85,15 Øcorte 85mm Aro fijo Sensor mov(Fotométrico 1101010X50) VESTIBUL/PASSADIS -15 4,52 u.t 65,65 € ut. ref. 2428C10020650 VALLIS 5035 GAIA GP 24W 4000ºK Empotrable. Dif. opal. Inc. driver + acc. 4,00 ut. 96,85 € ut. ref.1101030Y50 VANGUARD 15W 36º 220~240VAC 4000K Ø130X165MM Øcorte 120mm. Aro fijo (Fotométrico 1101030Y50) VESTIDOR TÈCNIC -21 1,00 ut..54,50€ ut. ref. .3714030750 TRIADON XS 40W IP65 220~240VAC 120º 4000K, 75x64x1200mm (Fotométrico 3712030750) VESTIBUL/PASSADIS 3,00 ut.96,85€ ut. ref. 1101030Y50 VANGUARD 15W 36º 220~240VAC 4000K Ø130X165MM Øcorte 120mm Aro fijo. (Fotométrico 1101030Y50) CONTROL ACCÉS-14 3,00 ut. 111,80€ ut. ref. 1101080Y50 VANGUARD 25W 36º 220~240VAC 4000K Ø165x130mm Øcorte 120mm. Aro fijo. (Fotométrico 1101080Y50) 2,21ut. 30,55€ ut. ref. 2416C10000720G OUTWARD 15 GAIA GP 12W 120º 4000K, 1000mm. Inc. p.p. driver+acc. (Fotométrico 1700520722) BANY 3-13 2,00 ut. 85,15€ ut. ref. 1101010X50S VANGUARD 10W 24º 220~240VAC 4000K Ø95X125MM Øcorte 85mm.Aro fijo Sensor (Fotométrico 1101010X50) BANY 2-4 3,00 ut. 85,15€ ut. ref.1101010X50S VANGUARD 10W 24º 220~240VAC 4000K Ø95X125MM Øcorte 85mm. Aro fijo Sensor (Fotométrico 1101010X50) 2,83 ut. 30,55€ ut. ref. 2416C10000720G OUTWARD 15 GAIA GP 12W 120º 4000K, 1000mm. Inc. p.p. driver+acc.(Fotométrico 1700520722) BANY 1-3 2,00 ut. 85,15€ ut. ref. 1101010X50S VANGUARD 10W 24º 220~240VAC 4000K Ø95X125MM Øcorte 85mm. Aro fijo Sensor (Fotométrico 1101010X50) INSTAL.LACIONS TÉCNICQUES-12 1,00 u.t 54,50€ ut. ref. 3714030750 TRIADON XS 40W IP65 220~240VAC 120º 4000K, 75x64x1200mm Fotom. 3712030750 GIMNÀS-19 9,00 ut. 237,25€ ut. ref.1320410350 PLUTON XL 100W,220-240V,60º,4000K (Fotométrico 1320410350) 3,00 ut. 54,50€ ut. ref. 3714030750 TRIADON XS 40W IP65 220~240VAC 120º 4000K,75x64x1200mm (Fotométrico 3712030750) MAGATZEM MATERIAL 1,00 ut.45.00€ ut. ref. 3714010750 TRIADON XS 20W IP65 220~240VAC 120º 4000K, 75x64x600mm (Fotométrico 3714010750) MAGATZEM MATERIAL-20 1,00 ut. 54,50€ ut. ref.3714030750 TRIADON XS 40W IP65 220~240VAC 120º 4000K, 75x64x1200mm (Fotométrico 3712030750) |  |  |  | Rend.: | 1 |  | 5800.75
P-282 | EH12MC02 | u | Subministre i col.locació de totes les lluminaries de la PLANTA PIS mod. LUXES o equivalents, inclòs petit material de montatge. AULA 1-14 3,00 ut. 96,85€ ut. ref. 1101030Y50 VANGUARD 15W 36º 220~240VAC 4000K Ø130X165MM Øcorte 120mm Aro fijo 4,80 ut. 139,10€ ut. ref. 2232330650 SISTEMA LINEAL ZULYT 50 DO, 40W/m 100º 100~240VAC 4000K, 1000mm.Suspendida (Fotometrico 2232100650) 3,97 ut. 139,10€ ut. ref. 2232330650 SISTEMA LINEAL ZULYT 50 DO, 40W/m 100º 100~240VAC 4000K, 1000mm.Suspendida (Fotometrico 2232100650) DESPATX REGIDOR/A -6 5,18 ut. 139,75€ ut. ref. 2222330650 SISTEMA LINEAL ZULYT 50 DO. 40W/m 100º 100~240VAC 4000K, 1000mm.Empotrable. (Fotometrico 2232540650) DESPATX -3 2,29 ut. 139,75€ ut. ref.2222330650 SISTEMA LINEAL ZULYT 50 DO. 40W/m 100º 100~240VAC 4000K, 1000mm.Empotrable. (Fotometrico 2232540650) DESPATX -5 3,66 ut. 139,75€ ut. ref. 2222540650 SISTEMA LINEAL ZULYT 50 DO. 40W/m 100º 100~240VAC 4000K, 1000mm.Empotrable. (Fotometrico 2232100650) AULA 2-15 3,27 ut. 139,75€ ut. ref. 2232330650 SISTEMA LINEAL ZULYT 50 DO, 40W/m 100º 100~240VAC 4000K, 1000mm.Suspendida (Fotometrico 2232540650) 2,54 ut. 139,10€ ut. ref. 2232330650 SISTEMA LINEAL ZULYT 50 DO, 40W/m 100º 100~240VAC 4000K, 1000mm.Suspendida (Fotometrico 2232540650) 1,75 ut. 139,10€ ut. ref. 2232330650 SISTEMA LINEAL ZULYT 50 DO, 40W/m 100º 100~240VAC 4000K, 1000mm.Suspendida (Fotometrico 2232540650) 3,35 ut. 139,75€ ut. ref. 2222330650 SISTEMA LINEAL ZULYT 50 DO. 40W/m 100º 139,75 21,00 468,16100~240VAC 4000K, 1000mm.Empotrable. (Fotometrico 2232540650) PASSADIS 13,00 ut. 96,85€ ut. ref. 1101030Y50 VANGUARD 15W 36º 220~240VAC 4000K Ø130X165MM Øcorte 120mm. Aro fijo (Fotometrico 1101030Y50) 3,00 ut. 89,70€ ut. ref.2232100650 SISTEMA LINEAL ZULYT DO, 12W/m 100º 100~240VAC 4000K, 570mm. Superficie. BANY- 6 2,00 ut. 85,15€ ut. ref.1101010X50S VANGUARD 10W 24º 220~240VAC 4000K Ø95X125MM Øcorte 85mm. Aro fijo Sensor mov (fotometrico 1101010X50) 1,86 ut.3 0,55€ ut. ref.2416C10000720G OUTWARD 15 GAIA GP 12W 120º 4000K, 1000mm. 30,55 21,00 56,82Inc. p.p. driver+acc. (Fotometrico1700520722) BANY 5-13 2,00 ut. 85,15€ ut. ref. 1101010X50S VANGUARD 10W 24º 220~240VAC 4000K Ø95X125MM Øcorte 85mm Aro fijo Sensor mov (Fotometrico 1101010X50) 1,86 ut. 30,55€ ut. ref. 2416C10000720G OUTWARD 15 GAIA GP 12W 120º 4000K, 1000mm. Inc. p.p. driver+acc. (Fotometrico 1700520722) BANY 4-12 2,00 ut. 85,15€ ut. ref. 1101010X50S VANGUARD 10W 24º 220~240VAC 4000K Ø95X125MM Øcorte 85mm Aro fijo Sensor mov (Fotometrico 1101010X50) NETEJA 2-2 1,00 ut. 54,50€ ut. ref. 3714030750 TRIADON XS 40W IP65 220~240VAC 120º 4000K, 75x64x1200mm (Fotometrico 3712030750) SALA DE REUNIONS /AULA-10 4,68 ut. 139,75€ ut. ref. 2222330650 SISTEMA LINEAL ZULYT 50 DO. 40W/m 100º 139,75 Empotrable. (Fotometrico 2232540650) 1,66 ut. 139,10€ ut. ref. 2232330650 SISTEMA LINEAL ZULYT 50 DO, 40W/m 100º 100~240VAC 4000K, 1000mm.Suspendida (Fotometrico 2232540650) 1,00 ut. 89,70€ ut. ref. 2232100650 SISTEMA LINEAL ZULYT DO, 12W/m 100º 100~240VAC 4000K, 570mm. Superficie. SALA DE REUNIONS /AULA-10 4,38 ut. 139,75€ ut. ref. 2222330650 SISTEMA LINEAL ZULYT 50 DO. 40W/m 100º 100~240VAC 4000K, 1000mm.Empotrable. (Fotometrico 2232540650) 1,66 ut. 139,10€ ut. ref. 2232330650 SISTEMA LINEAL ZULYT 50 DO, 40W/m 100º 100~240VAC 4000K, 1000mm.Suspendida (Fotometrico 2232540650) 1,00 ut. 89,70€ ut. ref. 2232100650 SISTEMA LINEAL ZULYT DO, 12W/m 100º 100~240VAC 4000K, 570mm. Superficie. OFFICE-8 2,00 ut. 52,20€ ut. ref. 1130460750B BV PARALLAX 36W UGR<19 100~230VAC 600x600mm 4000K M.BLANCO 1,50 ut. 98,47€ ut.ref. 2428C150020650 VALLIS 5035, GP 24W/m 240VAC 4000K. 1500mm. Empotrable. Dif. opal. Inc. driver + acc. DESPATX -4 1,00 ut. 154,05€ ut. ref. 2232540650 SISTEMA LINEAL ZULYT DO, 40W/m 100º 100~240VAC 4000K, 1690mm.Superficie ESCALES 2,00 ut. 210,60€ ut. ref. 223254K650 ZULYT 55 S, 33W 100º 110~220VAC 4000K 169cms. DIF. OPAL+ kir emerg REPROGRAFIA-9 2,06 ut. 139,10€ ut. ref. 2232330650 SISTEMA LINEAL ZULYT 50 DO, 40W/m 100º 100~240VAC 4000K, 1000mm.Suspendida (Fotometrico 2232100650) SALA REUNIONS-17 4,00 ut. 111,80€ ut. ref. 1101080Y50 VANGUARD 25W 36º 220~240VAC 4000K Ø165x130mm Øcorte 120mm. 3,66 ut. 139,75€ ut. ref. 2222330650 SISTEMA LINEAL ZULYT 50 DO. 40W/m 100º 100~240VAC 4000K, 1000mm.Empotrable. NSTAL.LACIONS TÉCNICQUES SOTACOBERTA 3,00 u.t 54.50€ ut. ref. 3714030750 TRIADON XS 40W IP65 220~240VAC 120º 4000K, 75x64x1200mm Fotom. 3712030750 |  |  |  | Rend.: | 1 |  | 12634.72
P-283 | EH61R26A | u | Llum d'emergència amb làmpada led, amb una vida útil de 100000 h, permanent i no estanca amb grau de protecció IP4X, aïllament classe II, amb un flux aproximat de 140 a 170 lúmens, 1 h d'autonomia, de forma rectangular amb difusor i cos de policarbonat, preu alt, col·locat encastat |  |  |  | Rend.: | 1
Mà d'obra
| A013H000 | h | Ajudant electricista | 0.3 | /R | x | 23.76 | =
| A012H000 | h | Oficial 1a electricista | 0.3 | /R | x | 27.71 | =
Subtotal mà d'obra
Material
| BH61R76A | u | Llum d'emergència amb làmpada led, amb una vida útil de 100000 h, permanent i no estanca amb grau de protecció IP4X, aïllament classe II, amb un flux aproximat de 140 a 170 lúmens, 1 h d'autonomia, de forma rectangular amb difusor i cos de policarbonat, preu alt | 1 |  | x | 74.75 | =
| BH6ZCR00 | u | Caixa per encastar llum d'emergència rectangular en parament vertical o horitzontal | 1 |  | x | 4.41 | =
Subtotal material
|  |  | Despeses auxiliars |  |  |  | 1.5 | %
Cost directe
|  |  | Despeses indirectes |  |  |  | 15.53 | %
Total
P-284 | EH61R2CA | u | Llum d'emergència amb làmpada led, amb una vida útil de 100000 h, permanent i no estanca amb grau de protecció IP4X, aïllament classe II, amb un flux aproximat de 340 a 370 lúmens, 1 h d'autonomia, de forma rectangular amb difusor i cos de policarbonat, preu alt, col·locat encastat |  |  |  | Rend.: | 1
Mà d'obra
| A013H000 | h | Ajudant electricista | 0.3 | /R | x | 23.76 | =
| A012H000 | h | Oficial 1a electricista | 0.3 | /R | x | 27.71 | =
Subtotal mà d'obra
Material
| BH61R7CA | u | Llum d'emergència amb làmpada led, amb una vida útil de 100000 h, permanent i no estanca amb grau de protecció IP4X, aïllament classe II, amb un flux aproximat de 340 a 370 lúmens, 1 h d'autonomia, de forma rectangular amb difusor i cos de policarbonat, preu alt | 1 |  | x | 98.35 | =
| BH6ZCR00 | u | Caixa per encastar llum d'emergència rectangular en parament vertical o horitzontal | 1 |  | x | 4.41 | =
Subtotal material
|  |  | Despeses auxiliars |  |  |  | 1.5 | %
Cost directe
|  |  | Despeses indirectes |  |  |  | 15.53 | %
Total
P-285 | EHT1B010 | u | Interruptor crepuscular per al comandament automàtic de la il·luminació en funció de la lluminositat, sensibilitat de 2 a 200 lux, temporitzador, intensitat dels contactes per cos fi= 1 de 10 A, fixat a pressió |  |  |  | Rend.: | 1
Mà d'obra
| A013H000 | h | Ajudant electricista | 0.2 | /R | x | 23.76 | =
| A012H000 | h | Oficial 1a electricista | 0.2 | /R | x | 27.71 | =
Subtotal mà d'obra
Material
| BHT1B010 | u | Interruptor crepuscular per al comandament automàtic de la il·luminació en funció de la lluminositat, sensibilitat de 2 a 200 lux, temporitzador, intensitat dels contactes per cos fi= 1 de 10 A, per a fixar a pressió | 1 |  | x | 84.08 | =
Subtotal material
|  |  | Despeses auxiliars |  |  |  | 1.5 | %
Cost directe
|  |  | Despeses indirectes |  |  |  | 15.53 | %
Total
P-286 | EJ13B713 | u | Lavabo mural de porcellana esmaltada, senzill, d'amplària 53 a 75 cm, de color blanc i preu mitjà, col·locat amb suports murals |  |  |  | Rend.: | 1
Mà d'obra
| A012J000 | h | Oficial 1a lampista | 0.4 | /R | x | 27.71 | =
| A013J000 | h | Ajudant lampista | 0.1 | /R | x | 23.76 | =
Subtotal mà d'obra
Material
| BJ13B713 | u | Lavabo mural de porcellana esmaltada, senzill, d'amplària 53 a 75 cm, de color blanc i preu mitjà | 1 |  | x | 96.93 | =
| B7J50010 | dm3 | Massilla per a segellats, d'aplicació amb pistola, de base silicona neutra monocomponent | 0.025 |  | x | 16.31 | =
Subtotal material
|  |  | Despeses auxiliars |  |  |  | 2.5 | %
Cost directe
|  |  | Despeses indirectes |  |  |  | 15.53 | %
Total
P-287 | EJ13B71J | u | Lavabo per a fixar sota taulell de porcellana esmaltada, senzill, d'amplària 53 a 75 cm, de color blanc i preu mitjà, fixat sota taulell |  |  |  | Rend.: | 1
Mà d'obra
| A013J000 | h | Ajudant lampista | 0.1 | /R | x | 23.76 | =
| A012J000 | h | Oficial 1a lampista | 0.4 | /R | x | 27.71 | =
Subtotal mà d'obra
Material
| B7J50010 | dm3 | Massilla per a segellats, d'aplicació amb pistola, de base silicona neutra monocomponent | 0.025 |  | x | 16.31 | =
| BJ13B71J | u | Lavabo per a fixar sota taulell de porcellana esmaltada, senzill, d'amplària 53 a 75 cm, de color blanc i preu mitjà | 1 |  | x | 94.03 | =
Subtotal material
|  |  | Despeses auxiliars |  |  |  | 2.5 | %
Cost directe
|  |  | Despeses indirectes |  |  |  | 15.53 | %
Total
P-288 | EJ14B31Q | u | Inodor de porcellana esmaltada, de sortida vertical i/o horitzontal, amb seient i tapa, de color blanc, preu mitjà, col·locat sobre el paviment i connectat a la xarxa d'evacuació |  |  |  | Rend.: | 1
Mà d'obra
| A012J000 | h | Oficial 1a lampista | 1 | /R | x | 27.71 | =
| A013J000 | h | Ajudant lampista | 0.25 | /R | x | 23.76 | =
Subtotal mà d'obra
Material
| BJ1ZS000 | kg | Pasta per a segellar l'enllaç d'inodors, abocadors i plaques turques | 0.245 |  | x | 6.65 | =
| BJ14B31Q | u | Inodor per a col·locar sobre el paviment de porcellana esmaltada, de sortida vertical i/o horitzontal, amb seient i tapa, color blanc i preu mitjà | 1 |  | x | 127.42 | =
| B7J50010 | dm3 | Massilla per a segellats, d'aplicació amb pistola, de base silicona neutra monocomponent | 0.012 |  | x | 16.31 | =
Subtotal material
|  |  | Despeses auxiliars |  |  |  | 2.5 | %
Cost directe
|  |  | Despeses indirectes |  |  |  | 15.53 | %
Total
P-289 | EJ22MC01 | u | Conjunt d'aixeta automescladora temporitzada per a dutxa, amb tub i ruixador antivandàllic en llauto cromat mural, amb dues entrades de 3/4'' i sortida de 3/4'', ref. 98929 de PRESTO o equivalent, totalment instal·lada, connectat i provada |  |  |  | Rend.: | 1
Mà d'obra
| A013J000 | h | Ajudant lampista | 0.1 | /R | x | 23.76 | =
| A012J000 | h | Oficial 1a lampista | 0.5 | /R | x | 27.71 | =
Subtotal mà d'obra
Material
| BJ22MC01 | u | Conjunt d'aixeta automescladora temporitzada per a dutxa, amb tub i ruixador antivandàllic en llauto cromat mural, amb dues entrades de 3/4'' i sortida de 3/4'', ref. 98929 de PRESTO o equivalent | 1 |  | x | 380 | =
Subtotal material
|  |  | Despeses auxiliars |  |  |  | 1.5 | %
Cost directe
|  |  | Despeses indirectes |  |  |  | 15.53 | %
Total
P-290 | EJ23U010 | u | Aixeta antirrobatori per a lavabo, temporitzada, amb polsador antirrobatori, per a aigua freda, encastada |  |  |  | Rend.: | 1
Mà d'obra
| A012J000 | h | Oficial 1a lampista | 0.61 | /R | x | 27.71 | =
| A013J000 | h | Ajudant lampista | 0.22 | /R | x | 23.76 | =
Subtotal mà d'obra
Material
| BJ23U010 | u | Aixeta antirrobatori per a lavabo, temporitzada, amb polsador antirrobatori, per aigua freda | 1 |  | x | 18.35 | =
| BJ2ZU010 | u | Elements d'enllaç i ràcords | 1 |  | x | 4.92 | =
| BJ2ZU020 | u | Canella | 1 |  | x | 15.72 | =
| BJ2ZU030 | u | Polsador antirrobatori | 1 |  | x | 12.82 | =
Subtotal material
|  |  | Despeses auxiliars |  |  |  | 1.5 | %
Cost directe
|  |  | Despeses indirectes |  |  |  | 15.53 | %
Total
P-291 | EJ24A425 | u | Fluxor per a inodor, encastat, amb aixeta de regulació i tub de descàrrega incorporats, preu alt, amb entrada d'1´´ |  |  |  | Rend.: | 1
Mà d'obra
| A012J000 | h | Oficial 1a lampista | 1.2 | /R | x | 27.71 | =
| A013J000 | h | Ajudant lampista | 0.5 | /R | x | 23.76 | =
Subtotal mà d'obra
Material
| BJ24A425 | u | Fluxor per a inodor, per a encastar, amb aixeta de regulació i tub de descàrrega incorporats, preu alt, amb entrada 1´´ | 1 |  | x | 223.09 | =
Subtotal material
|  |  | Despeses auxiliars |  |  |  | 1.5 | %
Cost directe
|  |  | Despeses indirectes |  |  |  | 15.53 | %
Total
P-292 | EJ2ZA111 | u | Aixeta de regulació, muntada superficialment, de llautó cromat, preu superior, amb sortida per a maniguets roscada de diàmetre 1/2´´ i entrada roscada de 1/2´´ |  |  |  | Rend.: | 1
Mà d'obra
| A012J000 | h | Oficial 1a lampista | 0.3 | /R | x | 27.71 | =
| A013J000 | h | Ajudant lampista | 0.075 | /R | x | 23.76 | =
Subtotal mà d'obra
Material
| BJ2ZA111 | u | Aixeta de regulació mural, per a muntar superficialment, de llautó cromat, preu superior, amb sortida roscada per a maniguets de 1/2´´ i entrada roscada de 1/2´´ | 1 |  | x | 6.4 | =
Subtotal material
|  |  | Despeses auxiliars |  |  |  | 1.5 | %
Cost directe
|  |  | Despeses indirectes |  |  |  | 15.53 | %
Total
P-293 | EJ2ZN41K | u | Maniguet flexible, de malla metàl·lica amb ànima interior sintètica, preu superior, amb dues unions roscades de 1/2´´ |  |  |  | Rend.: | 1
Mà d'obra
| A012J000 | h | Oficial 1a lampista | 0.3 | /R | x | 27.71 | =
| A013J000 | h | Ajudant lampista | 0.075 | /R | x | 23.76 | =
Subtotal mà d'obra
Material
| BJ2ZN41K | u | Maniguet flexible, de malla metàl·lica amb ànima interior sintètica, preu superior, amb dues unions roscades de 1/2´´ | 1 |  | x | 3.97 | =
Subtotal material
|  |  | Despeses auxiliars |  |  |  | 1.5 | %
Cost directe
|  |  | Despeses indirectes |  |  |  | 15.53 | %
Total
P-294 | EJ3317P7 | u | Desguàs recte per a lavabo, amb tap i cadeneta incorporats, de PVC, de diàmetre 40 mm, connectat a un ramal o a un sifó de PVC |  |  |  | Rend.: | 1
Mà d'obra
| A013J000 | h | Ajudant lampista | 0.05 | /R | x | 23.76 | =
| A012J000 | h | Oficial 1a lampista | 0.2 | /R | x | 27.71 | =
Subtotal mà d'obra
Material
| BJ3317P7 | u | Desguàs recte per a lavabo, amb tap i cadeneta incorporats, de PVC de diàmetre 40 mm, per a connectar al sifó o al ramal de PVC | 1 |  | x | 6 | =
Subtotal material
|  |  | Despeses auxiliars |  |  |  | 1.5 | %
Cost directe
|  |  | Despeses indirectes |  |  |  | 15.53 | %
Total
P-295 | EJ33B1SF | u | Sifó de botella registrable amb vàlvula de ventilació per a lavabo, d'ABS, cromat, de 40 mm de diàmetre, flux d'aire 2.5 l/s, de designació AII segons norma UNE-EN 12380, connectat a la xarxa de petita evacuació |  |  |  | Rend.: | 1
Mà d'obra
| A012J000 | h | Oficial 1a lampista | 0.2 | /R | x | 27.71 | =
| A013J000 | h | Ajudant lampista | 0.05 | /R | x | 23.76 | =
Subtotal mà d'obra
Material
| BJ33B1SF | u | Sifó de botella registrable amb vàlvula de ventilació per a lavabo, d'ABS, cromat, de 40 mm de diàmetre, flux d'aire 2.5 l/s, de designació AII segons norma UNE-EN 12380, per a connectar al ramal | 1 |  | x | 41.25 | =
Subtotal material
|  |  | Despeses auxiliars |  |  |  | 1.5 | %
Cost directe
|  |  | Despeses indirectes |  |  |  | 15.53 | %
Total
P-296 | EJ42U010 | u | Dosificador de sabó vertical, de dimensions 118x206x68 mm, capacitat d'1,1 kg, d'acer inoxidable amb acabat satinat en superfícies exposades, antivandàlic i amb visor de nivell de sabó i clau de seguretat , col·locat amb fixacions mecàniques |  |  |  | Rend.: | 1
Mà d'obra
| A0127000 | h | Oficial 1a col·locador | 0.25 | /R | x | 26.81 | =
Subtotal mà d'obra
Material
| BJ42U010 | u | Dosificador de sabó vertical, de dimensions 118x206x68 mm, capacitat d'1,1 Kg, d'acer inoxidable amb acabat satinat de superfícies exposades, antivandàlic i amb visor de nivell de sabó i clau de seguretat. | 1 |  | x | 60.96 | =
Subtotal material
|  |  | Despeses auxiliars |  |  |  | 1.5 | %
Cost directe
|  |  | Despeses indirectes |  |  |  | 15.53 | %
Total
P-297 | EJ43U005 | u | Dispensador de paper en rotlle per a eixugamans, de dimensions 290 x 310 x 190 mm, col·locat amb fixacions mecàniques |  |  |  | Rend.: | 1
Mà d'obra
| A0127000 | h | Oficial 1a col·locador | 0.35 | /R | x | 26.81 | =
Subtotal mà d'obra
Material
| BJ43U005 | u | Dispensador de paper en rotlle per a eixugamans, de dimensions 290 x 310 x 190 mm | 1 |  | x | 134.49 | =
Subtotal material
|  |  | Despeses auxiliars |  |  |  | 1.5 | %
Cost directe
|  |  | Despeses indirectes |  |  |  | 15.53 | %
Total
P-298 | EJ46U020 | u | Barra mural doble abatible per a bany adaptat, de 800 mm de llargària i 35 mm de D, de tub d'acer inoxidable, col·locat amb fixacions mecàniques |  |  |  | Rend.: | 1
Mà d'obra
| A0127000 | h | Oficial 1a col·locador | 1 | /R | x | 26.81 | =
Subtotal mà d'obra
Material
| BJ46U020 | u | Barra mural doble abatible per a bany adaptat, de 800 mm de llargària i 35 mm de D, de tub d'acer inoxidable | 1 |  | x | 249.56 | =
Subtotal material
|  |  | Despeses auxiliars |  |  |  | 1.5 | %
Cost directe
|  |  | Despeses indirectes |  |  |  | 15.53 | %
Total
P-299 | EJ4ZU025 | u | Porta-rotlles gegant de paper higiènic, d'acer inoxidable, de 250 mm de diàmetre i 110 mm de fondària, col·locat amb fixacions mecàniques |  |  |  | Rend.: | 1
Mà d'obra
| A0127000 | h | Oficial 1a col·locador | 0.25 | /R | x | 26.81 | =
Subtotal mà d'obra
Material
| BJ4ZU025 | u | Porta-rotlles gegant de paper higiènic, d'acer inoxidable, de 250 mm de diàmetre i 110 mm de fondària | 1 |  | x | 24.36 | =
Subtotal material
|  |  | Despeses auxiliars |  |  |  | 1.5 | %
Cost directe
|  |  | Despeses indirectes |  |  |  | 15.53 | %
Total
P-300 | EJ7FU002 | u | Acumulador per a aigua freda per instal·lació de fluxors de 300 l de capacitat, col·locat en posició vertical i connectat |  |  |  | Rend.: | 1
Mà d'obra
| A012J000 | h | Oficial 1a lampista | 1.2 | /R | x | 27.71 | =
| A013J000 | h | Ajudant lampista | 1.2 | /R | x | 23.76 | =
Subtotal mà d'obra
Material
| BJ7FU002 | u | Dipòsit d'aigua freda per a instal·lació de fluxors de 300 litres, per a anar col·locat en posició vertical | 1 |  | x | 141.54 | =
Subtotal material
|  |  | Despeses auxiliars |  |  |  | 1.5 | %
Cost directe
|  |  | Despeses indirectes |  |  |  | 15.53 | %
Total
P-301 | EJAB1521 | u | Acumulador per a aigua calenta sanitària de 500 l de capacitat, amb cubeta d'acer inoxidable i aïllament de poliuretà, dissenyat segons els requisits del REGLAMENTO (UE) 814/2013, amb una classe d'eficiència energètica en aigua calenta sanitària segons REGLAMENTO (UE) 812/2013, col·locat |  |  |  | Rend.: | 1
Mà d'obra
| A013J000 | h | Ajudant lampista | 4 | /R | x | 23.76 | =
| A012J000 | h | Oficial 1a lampista | 4 | /R | x | 27.71 | =
Subtotal mà d'obra
Material
| BJAB1510 | u | Acumulador per a aigua calenta sanitària de 500 l de capacitat, amb cubeta d'acer inoxidable i aïllament de poliuretà, dissenyat segons els requisits del REGLAMENTO (UE) 814/2013, amb una classe d'eficiència energètica en aigua calenta sanitària segons REGLAMENTO (UE) 812/2013 | 1 |  | x | 2287.85 | =
Subtotal material
|  |  | Despeses auxiliars |  |  |  | 2.5 | %
Cost directe
|  |  | Despeses indirectes |  |  |  | 15.53 | %
Total
P-302 | EJM15040 | u | Comptador d'aigua electrònic per a aigua freda, classe metrològica C, calibre nominal 40 mm, cabal nominal 10 m3/h, pressió nominal 10 bar, amb 2 connectors del tipus RJ11 al frontal, amb unions roscades, apte per a muntar en posició horitzontal o vertical, connectat a una bateria o a un ramal |  |  |  | Rend.: | 1
Mà d'obra
| A013J000 | h | Ajudant lampista | 0.05 | /R | x | 23.76 | =
| A012J000 | h | Oficial 1a lampista | 0.25 | /R | x | 27.71 | =
Subtotal mà d'obra
Material
| BJM15040 | u | Comptador d'aigua electrònic per a aigua freda, classe metrològica C, calibre nominal 40 mm, cabal nominal 10 m3/h, pressió nominal 10 bar, amb 2 connectors del tipus RJ11 al frontal, amb unions roscades, apte per a muntar en posició horitzontal o vertical | 1 |  | x | 466.71 | =
Subtotal material
|  |  | Despeses auxiliars |  |  |  | 1.5 | %
Cost directe
|  |  | Despeses indirectes |  |  |  | 15.53 | %
Total
P-303 | EK23UJ19 | u | Filtre de partícules amb malla de nylon netejable per a tub de diàmetre nominal 1´´1/2, de 16 bar de pressió màxima de servei, capacitat filtrant 90 um, cabal nominal 9 m3/h, segons norma UNE-EN 13443-1 i muntat entre tubs |  |  |  | Rend.: | 1
Mà d'obra
| A012M000 | h | Oficial 1a muntador | 1 | /R | x | 27.71 | =
| A013M000 | h | Ajudant muntador | 1 | /R | x | 23.8 | =
Subtotal mà d'obra
Material
| BK23UJ18 | u | Filtre de partícules amb malla de nylon netejable per a tub de diàmetre nominal 1´´1/2, de 16 bar de pressió màxima de servei, capacitat filtrant 90 um, cabal nominal 9 m3/h, segons norma UNE-EN 13443-1 | 1 |  | x | 220 | =
Subtotal material
|  |  | Despeses auxiliars |  |  |  | 1.5 | %
Cost directe
|  |  | Despeses indirectes |  |  |  | 15.53 | %
Total
P-304 | EKSC-VM2C | u | Suministro, montaje y puesta en funcionamiento de Módulo Hidrónico para conectar con unidades exteriores Split desde 8 Kw, con placa de Intercambio térmico aire-agua incorporada, Monofásico, con Resistencia de Apoyo de 2 KW y Sistema de Control FTC5. Modelo EHSC-VM2C. Incluso p.p. de accesorios auxiliares de montaje. |  |  |  | Rend.: | 1 |  | 3129.71
P-305 | EM131221 | u | Sirena electrònica per a instal·lació convencional i analògica, nivell de potència acústica 100 dB, amb senyal lluminós i so multitò, grau de protecció IP-54, fabricada segons la norma UNE-EN 54-3, col·locada a l'interior |  |  |  | Rend.: | 1
Mà d'obra
| A013M000 | h | Ajudant muntador | 0.24 | /R | x | 23.8 | =
| A012M000 | h | Oficial 1a muntador | 0.24 | /R | x | 27.71 | =
Subtotal mà d'obra
Material
| BM131221 | u | Sirena electrònica per a instal·lació convencional i analògica, nivell de potència acústica 100 dB, amb senyal lluminós i so multitò, grau de protecció IP-54, fabricada segons la norma UNE-EN 54-3, per a col·locació interior | 1 |  | x | 56.78 | =
| BMY13000 | u | Part proporcional d'elements especials per a sirenes | 1 |  | x | 0.65 | =
Subtotal material
|  |  | Despeses auxiliars |  |  |  | 1.5 | %
Cost directe
|  |  | Despeses indirectes |  |  |  | 15.53 | %
Total
P-306 | EM141202 | u | Polsador d'alarma per a instal·lació contra incendis convencional, accionament manual per canvi posició d'element fràgil (rearmable), segons norma UNE-EN 54-11, muntat superficialment |  |  |  | Rend.: | 1
Mà d'obra
| A012M000 | h | Oficial 1a muntador | 0.24 | /R | x | 27.71 | =
| A013M000 | h | Ajudant muntador | 0.24 | /R | x | 23.8 | =
Subtotal mà d'obra
Material
| BM141202 | u | Polsador d'alarma per a instal·lació contra incendis convencional, accionament manual per canvi posició d'element fràgil (rearmable), segons norma UNE-EN 54-11, per a muntar superficialment | 1 |  | x | 121.75 | =
| BMY14000 | u | Part proporcional d'elements especials per a polsadors d'alarma | 1 |  | x | 0.33 | =
Subtotal material
|  |  | Despeses auxiliars |  |  |  | 1.5 | %
Cost directe
|  |  | Despeses indirectes |  |  |  | 15.53 | %
Total
P-307 | EMD2U390 | u | Contacte magnètic triple balancejat i cablejat, cos d'alumini, per a muntatge en portes, interruptor reed totalment encapsulat en ampolla de poliuretà, apertura màxima operativa 5 mm, amb contactes NC d'alarma i tamper, inclòs cable de 6 fils de 2 m de llargària, amb certificat de grau 3 segons UNE-EN 50131-2-6, col·locat |  |  |  | Rend.: | 1
Mà d'obra
| A013M000 | h | Ajudant muntador | 0.75 | /R | x | 23.8 | =
| A012M000 | h | Oficial 1a muntador | 0.75 | /R | x | 27.71 | =
Subtotal mà d'obra
Material
| BMD2U390 | u | Contacte magnètic triple balancejat i cablejat, cos d'alumini, per a muntatge en portes, interruptor reed totalment encapsulat en ampolla de poliuretà, apertura màxima operativa 5 mm, amb contactes NC d'alarma i tamper, inclòs cable de 6 fils de 2 m de llargària, amb certificat de grau 3 segons UNE-EN 50131-2-6 | 1 |  | x | 120.19 | =
Subtotal material
|  |  | Despeses auxiliars |  |  |  | 1.5 | %
Cost directe
|  |  | Despeses indirectes |  |  |  | 15.53 | %
Total
P-308 | EMD3UA20 | u | Central d'intrusió en caixa metàl·lica per a sistema integrat de seguretat, de 8 zones ampliable a 128 zones, POWER NEO , possibilitat de fer fins a 8 particions, sortides de placa per a sirena exterior, sirena interior, llum estroboscòpica i relé progamable, amb transmisor telefònic integrat, alimentació 230 V, inclosa una bateria de plom estanca de 12 Vcc i 7,2 A, una tarjeta d'expansió per a comunicació IP i una tarjeta de comunicacions amb dues sortides RS 232, amb teclat display LCD de 2 línies de 16 caràcters, amb grau de seguretat 3 segons UNE-EN 50131-1, instal·lada. Inlcou bateria de plom ( 2 unitats), Font d'alimentació a 12V, amb certificació EN50131. |  |  |  | Rend.: | 1
Mà d'obra
| A012M000 | h | Oficial 1a muntador | 6 | /R | x | 27.71 | =
| A013M000 | h | Ajudant muntador | 2 | /R | x | 23.8 | =
Subtotal mà d'obra
Material
| BMD3UA20 | u | Central d'intrusió en caixa metàl·lica per a sistema integrat de seguretat, de 8 zones ampliable a 128 zones, possibilitat de fer fins a 8 particions, sortides de placa per a sirena exterior, sirena interior, llum estroboscòpica i relé progamable, amb transmisor telefònic integrat, alimentació 230 V, amb grau de seguretat 3 segons UNE-EN 50131-1 | 1 |  | x | 454.12 | =
| BMDBU010 | u | Targeta de comunicacions per a central de seguretat, amb 2 sortides RS 232 (connexió i impressora), amb certificat de seguretat de grau 3 | 1 |  | x | 223.62 | =
| BMDBU020 | u | Targeta de comunicacions per a central de seguretat, protocol de comunicacions IP, configurable mitjançant navegador web, amb certificat de seguretat de grau 3 | 1 |  | x | 223.62 | =
| BMDCU120 | u | Teclat per a central de seguretat amb display LCD de 2 línies i 16 caracters per línia, teclat retroil·luminat, protecció de tamper, indicació de l'estat de 16 àrees, bronzidor ajustable, grau de protecció IP30, amb grau de seguretat 3 segons UNE-EN 50131-3 | 1 |  | x | 148.9 | =
| BMDAU010 | u | Bateria de plom estanca, de 12 V i 7,2 A | 2 |  | x | 14.76 | =
Subtotal material
|  |  | Despeses auxiliars |  |  |  | 1.5 | %
Cost directe
|  |  | Despeses indirectes |  |  |  | 15.53 | %
Total
P-309 | EMD4U120 | u | Sirena per a instal·lació de seguretat, per a ús interior, fabricació en plàstic ABS, d'1 to amb flash estroboscòpic, sortida acústica de 101 dB a 1 m de distància, alimentació 12 Vcc, amb grau de seguretat 2 segons UNE-EN 50131-4, grau de protecció IP 315, col·locada |  |  |  | Rend.: | 1
Mà d'obra
| A013M000 | h | Ajudant muntador | 1 | /R | x | 23.8 | =
| A012M000 | h | Oficial 1a muntador | 1 | /R | x | 27.71 | =
Subtotal mà d'obra
Material
| BMD4U120 | u | Sirena per a instal·lació de seguretat, per a ús interior, fabricació en plàstic ABS, d'1 to i flash estroboscòpic, sortida acústica de 101 dB a 1 m de distància, alimentació 12 Vcc, amb grau de seguretat 2 segons UNE-EN 50131-4, grau de protecció IP 315 | 1 |  | x | 27.06 | =
Subtotal material
|  |  | Despeses auxiliars |  |  |  | 1.5 | %
Cost directe
|  |  | Despeses indirectes |  |  |  | 15.53 | %
Total
P-310 | EMD4U502 | u | Sirena per a instal·lació de seguretat, per a ús exterior, fabricació en policarbonat, d'1 to i doble flash de color blau, sortida acústica de 114 dB a 1 m de distància, alimentació 12 Vcc i autoalimentació amb bateria de NI-Cd de 10,8 V i 280 mAh, amb tamper de carcassa i de paret, grau de protecció IP 55, col·locada |  |  |  | Rend.: | 1
Mà d'obra
| A012M000 | h | Oficial 1a muntador | 1.5 | /R | x | 27.71 | =
| A013M000 | h | Ajudant muntador | 1.5 | /R | x | 23.8 | =
Subtotal mà d'obra
Material
| BMD4U502 | u | Sirena per a instal·lació de seguretat, per a ús exterior, fabricació en policarbonat, d'1 to i doble flash de color blau, sortida acústica de 114 dB a 1 m de distància, alimentació 12 Vcc i autoalimentació amb bateria de NI-Cd de 10,8 V i 280 mAh, amb tamper de carcassa i de paret, grau de protecció IP 55 | 1 |  | x | 58.46 | =
Subtotal material
|  |  | Despeses auxiliars |  |  |  | 1.5 | %
Cost directe
|  |  | Despeses indirectes |  |  |  | 15.53 | %
Total
P-311 | EMDWSEG4 | u | Caixa per a teclat digital, muntada superficialment |  |  |  | Rend.: | 1
Mà d'obra
| A013M000 | h | Ajudant muntador | 0.15 | /R | x | 23.8 | =
| A012M000 | h | Oficial 1a muntador | 0.18 | /R | x | 27.71 | =
Subtotal mà d'obra
Material
| BMDCU110 | u | Teclat per a central de seguretat amb display LCD de 2 línies i 16 caracters per línia, teclat retroil·luminat, protecció de tamper, indicació de l'estat de 8 àrees, bronzidor ajustable, grau de protecció IP30, amb grau de seguretat 2 segons UNE-EN 50131-3 | 1 |  | x | 148.9 | =
| B0A61600 | u | Tac de niló de 6 a 8 mm de diàmetre, amb vis | 2 |  | x | 0.17 | =
Subtotal material
|  |  | Despeses auxiliars |  |  |  | 1.5 | %
Cost directe
|  |  | Despeses indirectes |  |  |  | 15.53 | %
Total
P-312 | EMSB31L1 | u | Rètol senyalització instal·lació de protecció contra incendis, quadrat, de 210x210 mm2 de panell de PVC de 0,7 mm de gruix, fotoluminiscent categoria B segons UNE 23035-4, col·locat adherit sobre parament vertical |  |  |  | Rend.: | 1
Mà d'obra
| A012M000 | h | Oficial 1a muntador | 0.15 | /R | x | 27.71 | =
Subtotal mà d'obra
Material
| B09VAA00 | m | Cinta adhesiva doble cara de 25 mm d'amplària , resistent a la humitat, productes químics i temperatures extremes | 0.9 |  | x | 2.01 | =
| BMSB31L0 | u | Rètol senyalització instal·lació de protecció contra incendis, quadrat, de 210x210 mm2 de panell de PVC de 0,7 mm de gruix, fotoluminiscent categoria B segons UNE 23035-4 | 1 |  | x | 2.16 | =
Subtotal material
|  |  | Despeses auxiliars |  |  |  | 1.5 | %
Cost directe
|  |  | Despeses indirectes |  |  |  | 15.53 | %
Total
P-313 | EN315427 | u | Vàlvula de bola manual amb rosca, de dues peces amb pas total, de bronze, de diàmetre nominal 3/4´´, de 16 bar de PN i preu alt, muntada superficialment |  |  |  | Rend.: | 1
Mà d'obra
| A013M000 | h | Ajudant muntador | 0.165 | /R | x | 23.8 | =
| A012M000 | h | Oficial 1a muntador | 0.165 | /R | x | 27.71 | =
Subtotal mà d'obra
Material
| BN315420 | u | Vàlvula de bola manual amb rosca, de dues peces amb pas total, de bronze, de diàmetre nominal 3/4´´, de 16 bar de PN i preu alt | 1 |  | x | 16.17 | =
Subtotal material
|  |  | Despeses auxiliars |  |  |  | 1.5 | %
Cost directe
|  |  | Despeses indirectes |  |  |  | 15.53 | %
Total
P-314 | EN317427 | u | Vàlvula de bola manual amb rosca, de dues peces amb pas total, de bronze, de diàmetre nominal 1´´1/4, de 16 bar de PN i preu alt, muntada superficialment |  |  |  | Rend.: | 1
Mà d'obra
| A012M000 | h | Oficial 1a muntador | 0.25 | /R | x | 27.71 | =
| A013M000 | h | Ajudant muntador | 0.25 | /R | x | 23.8 | =
Subtotal mà d'obra
Material
| BN317420 | u | Vàlvula de bola manual amb rosca, de dues peces amb pas total, de bronze, de diàmetre nominal 1´´1/4, de 16 bar de PN i preu alt | 1 |  | x | 32.76 | =
Subtotal material
|  |  | Despeses auxiliars |  |  |  | 1.5 | %
Cost directe
|  |  | Despeses indirectes |  |  |  | 15.53 | %
Total
P-315 | EN318427 | u | Vàlvula de bola manual amb rosca, de dues peces amb pas total, de bronze, de diàmetre nominal 1´´1/2, de 16 bar de PN i preu alt, muntada superficialment |  |  |  | Rend.: | 1
Mà d'obra
| A012M000 | h | Oficial 1a muntador | 0.25 | /R | x | 27.71 | =
| A013M000 | h | Ajudant muntador | 0.25 | /R | x | 23.8 | =
Subtotal mà d'obra
Material
| BN318420 | u | Vàlvula de bola manual amb rosca, de dues peces amb pas total, de bronze, de diàmetre nominal 1´´1/2, de 16 bar de PN i preu alt | 1 |  | x | 46.71 | =
Subtotal material
|  |  | Despeses auxiliars |  |  |  | 1.5 | %
Cost directe
|  |  | Despeses indirectes |  |  |  | 15.53 | %
Total
P-316 | EN319427 | u | Vàlvula de bola manual amb rosca, de dues peces amb pas total, de bronze, de diàmetre nominal 2´´, de 16 bar de PN i preu alt, muntada superficialment |  |  |  | Rend.: | 1
Mà d'obra
| A012M000 | h | Oficial 1a muntador | 0.3 | /R | x | 27.71 | =
| A013M000 | h | Ajudant muntador | 0.3 | /R | x | 23.8 | =
Subtotal mà d'obra
Material
| BN319420 | u | Vàlvula de bola manual amb rosca, de dues peces amb pas total, de bronze, de diàmetre nominal 2´´, de 16 bar de PN i preu alt | 1 |  | x | 73.59 | =
Subtotal material
|  |  | Despeses auxiliars |  |  |  | 1.5 | %
Cost directe
|  |  | Despeses indirectes |  |  |  | 15.53 | %
Total
P-317 | EN713845 | u | Vàlvula de regulació de seient de 3 vies amb rosca, de diàmetre nominal 1''1/2 i kvs=20, de 16 bar de PN, recorregut mínim de 15 mm, cos de fosa i servomotor de senyal de 0-10 V, acoblat a la vàlvula, instal·lada i connectada |  |  |  | Rend.: | 1
Mà d'obra
| A012M000 | h | Oficial 1a muntador | 0.35 | /R | x | 27.71 | =
| A013M000 | h | Ajudant muntador | 0.35 | /R | x | 23.8 | =
Subtotal mà d'obra
Material
| BN713845 | u | Vàlvula de regulació de seient de 3 vies amb rosca, de diàmetre nominal 1''1/2 i kvs=20, de 16 bar de PN, recorregut mínim de 15 mm, cos de fosa i servomotor de senyal de 0-10 V, acoblat a la vàlvula | 1 |  | x | 609.86 | =
Subtotal material
|  |  | Despeses auxiliars |  |  |  | 1.5 | %
Cost directe
|  |  | Despeses indirectes |  |  |  | 15.53 | %
Total
P-318 | EN812687 | u | Vàlvula de retenció de clapeta, amb rosca, d'1´´ de diàmetre nominal, de 16 bar de pressió nominal, cos de llautó, clapeta de llautó i tancament de seient metàl·lic, muntada superficialment |  |  |  | Rend.: | 1
Mà d'obra
| A013M000 | h | Ajudant muntador | 0.25 | /R | x | 23.8 | =
| A012M000 | h | Oficial 1a muntador | 0.25 | /R | x | 27.71 | =
Subtotal mà d'obra
Material
| BN812680 | u | Vàlvula de retenció de clapeta, amb rosca, d'1´´ de diàmetre nominal, de 16 bar de pressió nominal, cos de llautó, clapeta de llautó i tancament de seient metàl·lic | 1 |  | x | 8.09 | =
Subtotal material
|  |  | Despeses auxiliars |  |  |  | 1.5 | %
Cost directe
|  |  | Despeses indirectes |  |  |  | 15.53 | %
Total
P-319 | EN911147 | u | Vàlvula de seguretat d'apertura progressiva, de caputxa tancada estanca, amb rosca, de diàmetre nominal 1/2´´, de 16 bar de pressió nominal, cos de llautó CW617N, caputxa de llautó CW617N i unió de llautó CW617N, de preu alt, muntada superficialment |  |  |  | Rend.: | 1
Mà d'obra
| A013M000 | h | Ajudant muntador | 0.165 | /R | x | 23.8 | =
| A012M000 | h | Oficial 1a muntador | 0.165 | /R | x | 27.71 | =
Subtotal mà d'obra
Material
| BN911140 | u | Vàlvula de seguretat d'apertura progressiva, de caputxa tancada estanca, amb rosca, de diàmetre nominal 1/2´´, de 16 bar de pressió nominal, cos de llautó CW617N, caputxa de llautó CW617N i unió de llautó CW617N, de preu alt | 1 |  | x | 108.86 | =
Subtotal material
|  |  | Despeses auxiliars |  |  |  | 1.5 | %
Cost directe
|  |  | Despeses indirectes |  |  |  | 15.53 | %
Total
P-320 | ENF51717 | u | Vàlvula de seguretat ACS amb rosca de llautó, amb connexió femella-femella de diàmetre 3/4´´, tarada a 7 bar, de temperatura màxima 120°C, muntada superficialment |  |  |  | Rend.: | 1
Mà d'obra
| A012M000 | h | Oficial 1a muntador | 0.165 | /R | x | 27.71 | =
| A013M000 | h | Ajudant muntador | 0.165 | /R | x | 23.8 | =
Subtotal mà d'obra
Material
| BNF51711 | u | Vàlvula de seguretat ACS amb rosca, de llautó, amb connexió femella-femella, de diàmetre 3/4´´, tarada a 7 bar, 120°C de temperatura màxima | 1 |  | x | 8.61 | =
Subtotal material
|  |  | Despeses auxiliars |  |  |  | 1.5 | %
Cost directe
|  |  | Despeses indirectes |  |  |  | 15.53 | %
Total
P-321 | ENL1UJ51 | u | Bomba circuladora de rotor humit d'alta eficiència amb regulació electrònica per a instal·lacions d'ACS, amb connexions roscades de 1´´, pressió màxima 1 bar, cabal màxim 8.5 m3/h, cos de la bomba de bronze, motor monofàsic de 230 V de tensió d'alimentació, grau de protecció IP44, tipus Wilo Yonos Maxo Z 25/0.5-10 o equivalent muntada entre trubs |  |  |  | Rend.: | 1
Mà d'obra
| A013M000 | h | Ajudant muntador | 2 | /R | x | 23.8 | =
| A012M000 | h | Oficial 1a muntador | 2 | /R | x | 27.71 | =
Subtotal mà d'obra
Material
| BNL1UJ51 | u | Bomba circuladora de rotor humit d'alta eficiència amb regulació electrònica per a instal·lacions d'ACS, amb connexions roscades de 1´´, pressió màxima 1 bar, cabal màxim 8.5 m3/h, cos de la bomba de bronze, motor monofàsic de 230 V de tensió d'alimentació, grau de protecció IP44, tipus Wilo Yonos Maxo Z 25/0.5-10 o equivalent | 1 |  | x | 1050 | =
Subtotal material
|  |  | Despeses auxiliars |  |  |  | 1.5 | %
Cost directe
|  |  | Despeses indirectes |  |  |  | 15.53 | %
Total
P-322 | EP4301MC | u | Cable de xarxa amb conductors de coure, per a alta fidelitat, amb un connector RJ45 a cada extrem , de 0.8 m llargària, de 4 parells de cables, col·locat |  |  |  | Rend.: | 1
Material
| BP4301MC | u | Cable de xarxa amb conductors de coure, per a alta fidelitat, amb un connector RJ45 a cada extrem , de 0.8 m llargària, de 4 parells de cables, col·locat | 1 |  | x | 21 | =
Subtotal material
Cost directe
|  |  | Despeses indirectes |  |  |  | 15.53 | %
Total
P-323 | EP434670 | m | Cable per a transmissió de dades amb conductor de coure, de 4 parells, categoria 6 U/UTP, aïllament de poliolefina i coberta de poliolefina, de baixa emissió de fums i opacitat reduïda, no propagador de l'incendi segons UNE-EN 50266, col·locat sota tub o canal |  |  |  | Rend.: | 1
Mà d'obra
| A012M000 | h | Oficial 1a muntador | 0.015 | /R | x | 27.71 | =
| A013M000 | h | Ajudant muntador | 0.015 | /R | x | 23.8 | =
Subtotal mà d'obra
Material
| BP434670 | m | Cable per a transmissió de dades amb conductors de coure, de 4 parells, categoria 6 U/UTP, aïllament de poliolefina i coberta de poliolefina, de baixa emissió de fums i opacitat reduïda, no propagador de l'incendi segons UNE-EN 50266 | 1.05 |  | x | 1.01 | =
Subtotal material
|  |  | Despeses auxiliars |  |  |  | 1.5 | %
Cost directe
|  |  | Despeses indirectes |  |  |  | 15.53 | %
Total
P-324 | EP7351D2 | u | Presa de senyal de veu i dades, de tipus modular d'1 mòdul estret, amb connector RJ45 simple, categoria 6 U/UTP, amb connexió per desplaçament de l'aïllament, amb tapa, preu mitjà, muntada sobre caixa o bastidor |  |  |  | Rend.: | 1
Mà d'obra
| A012M000 | h | Oficial 1a muntador | 0.18 | /R | x | 27.71 | =
Subtotal mà d'obra
Material
| BP7351D2 | u | Presa de senyal de veu i dades, de tipus modular d'1 mòdul estret, amb connector RJ45 simple, categoria 6 U/UTP, amb connexió per desplaçament de l'aïllament, amb tapa, de preu mitjà, per a muntar sobre bastidor o caixa | 1 |  | x | 10.15 | =
Subtotal material
|  |  | Despeses auxiliars |  |  |  | 1.5 | %
Cost directe
|  |  | Despeses indirectes |  |  |  | 15.53 | %
Total
P-325 | EP74S411 | u | Armari metàl·lic amb bastidor tipus rack 19´´, de 42 unitats d'alçària, de 2000 x 600 x 600 mm (alçària x amplària x fondària), d'1 compartiment, amb 1 porta de vidre securitzat amb pany i clau, amb panells laterals i estructura desmuntable, col·locat |  |  |  | Rend.: | 1
Mà d'obra
| A013M000 | h | Ajudant muntador | 1 | /R | x | 23.8 | =
| A012M000 | h | Oficial 1a muntador | 1 | /R | x | 27.71 | =
Subtotal mà d'obra
Material
| BP74S410 | u | Armari de peu metàl·lic amb bastidor tipus rack 19´´, de 42 unitats d'alçària, de 2000x600x600 mm (alçària x amplària x fondària), d'1 compartiment, amb 1 porta de vidre securitzat amb pany i clau, amb panells laterals i estructura desmuntable | 1 |  | x | 864.01 | =
Subtotal material
|  |  | Despeses auxiliars |  |  |  | 1.5 | %
Cost directe
|  |  | Despeses indirectes |  |  |  | 15.53 | %
Total
P-326 | EP7E02MC | u | Commutador (switch) CISCO WS-C2960X-48PS-L (Catalyst 2960-X 48 GigE PoE 370W, 4 x 1G SFP, LAN Base), per armari tipus rack, amb alimentació a 240V, col·locat i connectat |  |  |  | Rend.: | 1
Mà d'obra
| A013M000 | h | Ajudant muntador | 2 | /R | x | 23.8 | =
| A012M000 | h | Oficial 1a muntador | 2 | /R | x | 27.71 | =
Subtotal mà d'obra
Material
| BP7E01MC | u | Commutador (switch) CISCO WS-C2960X-48PS-L (Catalyst 2960-X 48 GigE PoE 370W, 4 x 1G SFP, LAN Base), per armari tipus rack, amb alimentació a 240V, col·locat i connectat | 1 |  | x | 1900 | =
Subtotal material
|  |  | Despeses auxiliars |  |  |  | 1.5 | %
Cost directe
|  |  | Despeses indirectes |  |  |  | 15.53 | %
Total
P-327 | EP7Z1C58 | u | Panell integrat fix, equipat amb 24 connectors RJ45 categoria 6 U/UTP, per a muntar sobre bastidor rack 19´´, d'1 unitat d'alçària, amb organitzador de cables, fixat mecànicament |  |  |  | Rend.: | 1
Mà d'obra
| A013M000 | h | Ajudant muntador | 0.167 | /R | x | 23.8 | =
| A012M000 | h | Oficial 1a muntador | 3.5 | /R | x | 27.71 | =
Subtotal mà d'obra
Material
| BP7Z1C58 | u | Panell integrat fix, equipat amb 24 connectors RJ45 categoria 6 U/UTP, per a muntar sobre bastidor rack 19´´, d'1 unitat d'alçària, amb organitzador de cables | 1 |  | x | 143.34 | =
Subtotal material
|  |  | Despeses auxiliars |  |  |  | 1.5 | %
Cost directe
|  |  | Despeses indirectes |  |  |  | 15.53 | %
Total
P-328 | EP7ZE161 | u | Regleta d'alimentació fixa, amb 6 bases schucko 2P+T de 16 A i 250 V, i un interruptor bipolar de 16 A, per a armaris rack 19´´, d'1 unitat d'alçària, muntatge horitzontal, fixada mecànicament |  |  |  | Rend.: | 1
Mà d'obra
| A012M000 | h | Oficial 1a muntador | 0.167 | /R | x | 27.71 | =
| A013M000 | h | Ajudant muntador | 0.167 | /R | x | 23.8 | =
Subtotal mà d'obra
Material
| BP7ZE161 | u | Regleta d'alimentació fixa, amb 6 bases schucko 2P+T de 16 A i 250 V, i un interruptor bipolar de 16 A, per a armaris rack 19´´, d'1 unitat d'alçària, muntatge horitzontal | 1 |  | x | 44.65 | =
Subtotal material
|  |  | Despeses auxiliars |  |  |  | 1.5 | %
Cost directe
|  |  | Despeses indirectes |  |  |  | 15.53 | %
Total
P-329 | EQ11U010 | m | Banc de vestidors, d'estructura metàl·lica i seient de fusta envernissada |  |  |  | Rend.: | 1
Mà d'obra
| A013M000 | h | Ajudant muntador | 0.05 | /R | x | 23.8 | =
| A012M000 | h | Oficial 1a muntador | 0.15 | /R | x | 27.71 | =
Subtotal mà d'obra
Material
| BQ11U010 | m | Banc de vestidors, d'estructura metàl·lica i seient de fusta envernissada | 1 |  | x | 79.35 | =
Subtotal material
|  |  | Despeses auxiliars |  |  |  | 1.5 | %
Cost directe
|  |  | Despeses indirectes |  |  |  | 15.53 | %
Total
P-330 | EQ514A81 | m2 | Taulell de pedra natural granítica nacional, de 20 mm de gruix, preu alt, de 100 a 149 cm de llargària, col·locat sobre suport mural i encastat al parament |  |  |  | Rend.: | 1
Mà d'obra
| A0140000 | h | Manobre | 0.5 | /R | x | 22.38 | =
| A0122000 | h | Oficial 1a paleta | 1 | /R | x | 26.81 | =
Subtotal mà d'obra
Material
| BQ514A80 | m2 | Pedra natural granítica nacional per a taulells, de 20 mm de gruix, preu alt, de 100 a 149 cm de llargària | 1 |  | x | 64.73 | =
| BJ1ZQ000 | u | Suport mural d'acer galvanitzat per a aigüeres, safareigs i lavabos col·lectius | 3.5 |  | x | 16.61 | =
Subtotal material
Element compost
| D0701641 | m3 | Morter de ciment pòrtland amb filler calcari CEM II/B-L i sorra, amb 250 kg/m3 de ciment, amb una proporció en volum 1:6 i 5 N/mm2 de resistència a compressió, elaborat a l'obra | 0.0053 |  | x | 85.3234 | =
Subtotal element compost
|  |  | Despeses auxiliars |  |  |  | 2.5 | %
Cost directe
|  |  | Despeses indirectes |  |  |  | 15.53 | %
Total
P-331 | EQ5Z1BA0 | u | Formació de forat sobre taulell de pedra natural granítica, amb el cantell interior polit, de forma circular o oval, per a encastar aparells sanitaris |  |  |  | Rend.: | 1
Mà d'obra
| A012R000 | h | Oficial 1a marbrista | 7.2 | /R | x | 26.81 | =
Subtotal mà d'obra
|  |  | Despeses auxiliars |  |  |  | 1.5 | %
Cost directe
|  |  | Despeses indirectes |  |  |  | 15.53 | %
Total
P-332 | EQ9GU020 | u | Mòdul de guixeta de 180 cm d'alçada, 30 cm d'amplada i 50 cm de fons, amb dues portes, construïda en pannells fenólics HPL, amb portes de 13 mm de gruix, amb cantells polits, separadors interiors horitzontals, sostre i base de 10 mm, laterals, separadors intermedis i fons perforat per a ventilació, de 4 mm de gruix.Equipada frontisses anti-vandàliques d'acer inoxidable, barres per a penjar d'alumini amb penjadors lliscants d'ABS, pany i numeració de la porta sobre embellidor del pany, amb potes regulables de PVC, fixat mecànicament a la paret i als mòduls laterals |  |  |  | Rend.: | 1
Mà d'obra
| A013M000 | h | Ajudant muntador | 0.2 | /R | x | 23.8 | =
| A012M000 | h | Oficial 1a muntador | 0.2 | /R | x | 27.71 | =
Subtotal mà d'obra
Material
| BQ9GU020 | u | Mòdul de guixeta de 180 cm d'alçada, 30 cm d'amplada i 50 cm de fons, amb dues portes, construïda en pannells fenólics HPL, amb portes de 13 mm de gruix, amb cantells polits, separadors interiors horitzontals, sostre i base de 10 mm, laterals, separadors intermedis i fons perforat per a ventilació, de 4 mm de gruix.Equipada frontisses anti-vandàliques d'acer inoxidable, barres per a penjar d'alumini amb penjadors lliscants d'ABS, pany i numeració de la porta sobre embellidor del pany, amb potes regulables de PVC | 1 |  | x | 184.86 | =
Subtotal material
|  |  | Despeses auxiliars |  |  |  | 1.5 | %
Cost directe
|  |  | Despeses indirectes |  |  |  | 15.53 | %
Total
P-333 | EQZ1U001 | u | Penjador de roba d'acer inoxidable col·locat verticalment amb fixacions mecàniques |  |  |  | Rend.: | 1
Mà d'obra
| A0127000 | h | Oficial 1a col·locador | 0.05 | /R | x | 26.81 | =
Subtotal mà d'obra
Material
| BQZ1U001 | u | Penjador de roba d'acer inoxidable | 1 |  | x | 11.08 | =
Subtotal material
|  |  | Despeses auxiliars |  |  |  | 1.5 | %
Cost directe
|  |  | Despeses indirectes |  |  |  | 15.53 | %
Total
P-334 | EX12MC01 | u | Subministre i col.locació de totes les lluminaries de la PLANTA BAIXA mod. LUXES o equivalents, inclòs petit material de montatge. CENTRE CONSULTA-7 14,00 ut. 174,85 ut. ref. 223233L650S SISTEMA LINEAL ZULYT 50 DO, 40W/m DIM DALI 100º 100~240VAC 4000K, 1000mm. CON SENSOR DE REGULACION CONSTANTE Suspendido(Fotometrico 22325406) 14,00 ut. 185,57€ ut. ref. 22323L2K650S SISTEMA LINEAL ZULYT 50 DO, 40W/m DIM DALI 100º 100~240VAC 4000K, 1000mm. CON P.P. SENSOR DEREGULACION CONSTANTE y KIT EMERG. 3h Suspendido(Fotometrico 22325406) 14,00 ut. 168,35€ ut. ref. 223232L650S SISTEMA LINEAL ZULYT 50 DO, 40W/m DIM DALI 100º 100~240VAC 4000K, 1000mm. CON P.P. SENSOR DE REGULACION CONSTANTE Suspendido (Fotometrico 22325406)6X2,26M LUMINARIA ZULYT DO 27W/m 13,56 ut. 124,15€ ut. ref. 2232320650 SISTEMA LINEAL ZULYT DO, 27W/m 100º 100~240VAC 4000K 1000mm. Suspendido. (Fotometria 2232320650) ENTRADA-0. 1,20 ut. 30,55€ ut. ref. 2416C10000720G OUTWARD 15 + GAIA GP 12W 120º 4000K, 1000mm. Inc. p.p. driver+acc.2x2,44m 4,88 ut. 30,55€ ut. ref. 2416C10000720G OUTWARD 15 + GAIA GP 12W 120º 4000K, 1000mm. Inc. p.p. driver+acc. ESPAI AUTOCONSULTA-10 4,00 ut. 111,80€ ut. ref. 1101080Y50 VANGUARD 25W 36º 220~240VAC 4000K Ø165x130mm Øcorte 120mm. Aro fijo dorado2x6,06m 12,12 ut. 139,75€ ut. ref. 2222330650 SISTEMA LINEAL ZULYT 50 DO. 40W/m 100º 100~240VAC 4000K, 1000mm.Empotrable. (Fotometrico 2232540650) OFICINA- JOVE-8 3,66 ut. 139,75€ ut. ref. 2222330650 SISTEMA LINEAL ZULYT 50 DO. 40W/m 100º 100~240VAC 4000K, 1000mm.Empotrable. (Fotometrico 2232540650) 1,91 ut. 139,75€ ut ref. 2222330650 SISTEMA LINEAL ZULYT 50 DO. 40W/m 100º 100~240VAC 4000K, 1000mm.Empotrable. (Fotometrico 2232540650) Armari-11 1,00 ut. 45,00€ ut. ref. 3714010750 TRIADON XS 20W IP65 220~240VAC 120º 4000K, 75x64x600mm (Fotometria 3714010750) CONSERGERIA- RACK-5 1,00 ut. 45,00€ ut. ref. 3712030750 TRIADON 40W, 120cm IP65 100~277VAC 120º 4000K 1200mm VESTÍBUL-1 1,00 ut. 1.380,60€ ut. ref. 1927000Q52 SISTEMA CORVUS 2, Ø900~1270MM 3000K SUSPENDIDO. (Fotometrico TR89603203) 1,00 ut. 199,55€ ut. ref. 3219020152 ATLAS S, 20W 30º 100~264VAC 3000K IP66 199,Ø150mm. Con base Neteja-2 2,00 ut. 45,00€ ut. ref. 3714010750 TRIADON XS 20W IP65 220~240VAC 120º 4000K, 75x64x600mm (Fotometrico 3714010750) PASSADIS 4,00 ut. 96,85€ ut. ref. 1101030Y50 VANGUARD 15W 36º 220~240VAC 4000K Ø130X165MM Øcorte 120mm. Aro fijo (Fotometrico 1101030Y50) ESCALA 4,00 ut. 148,85€ ut. ref. 223210K650 SISTEMA LINEAL ZULYT DO, 12W/m 100º 100~240VAC 4000K, 570mm.Superficie. KIT EMERG 3hrs (Fotometria 232100650) REBEDOR-6 1,00 ut. 96,85€ ut. ref. 1101030Y50 VANGUARD 15W 36º 220~240VAC 4000K Ø130X165MM Øcorte 120mm Aro fijo 1,00 ut. 89,70€ ut. ref. 2232100650 SISTEMA LINEAL ZULYT DO, 12W/m 100º 100~240VAC 4000K, 570mm. Superficie. SALA REUNIONS-9 2,44 ut. 139,75€ ut. ref. 2222320650 SISTEMA LINEAL ZULYT 50 DO. 40W/m 100º 100~240VAC 4000K, 1000mm.Empotrable. (Fotometrico 2232100650 |  |  |  | Rend.: | 1 |  | 17863.1
P-335 | EXPANSOR8 | U | Suministrament i instal·lació d'expansor de 8 zones DSC Neo |  |  |  | Rend.: | 1 |  | 109.75
P-336 | G2194AE1 | m2 | Demolició de paviment de formigó, de fins a 15 cm de gruix i fins a 0,6 m d'amplària, amb compressor i càrrega sobre camió |  |  |  | Rend.: | 1
Mà d'obra
| A0150000 | h | Manobre especialista | 0.42 | /R | x | 23.14 | =
Subtotal mà d'obra
Maquinària
| C1313330 | h | Retroexcavadora sobre pneumàtics de 8 a 10 t | 0.048 | /R | x | 57.21 | =
| C1101200 | h | Compressor amb dos martells pneumàtics | 0.127 | /R | x | 17.59 | =
Subtotal maquinària
|  |  | Despeses auxiliars |  |  |  | 1.5 | %
Cost directe
|  |  | Despeses indirectes |  |  |  | 15.53 | %
Total
P-337 | G2194JE1 | m2 | Demolició de paviment de panots col·locats sobre formigó, de fins a 15 cm de gruix i fins a 0,6 m d'amplària, amb compressor i càrrega sobre camió |  |  |  | Rend.: | 1
Mà d'obra
| A0150000 | h | Manobre especialista | 0.466 | /R | x | 23.14 | =
Subtotal mà d'obra
Maquinària
| C1313330 | h | Retroexcavadora sobre pneumàtics de 8 a 10 t | 0.058 | /R | x | 57.21 | =
| C1101200 | h | Compressor amb dos martells pneumàtics | 0.233 | /R | x | 17.59 | =
Subtotal maquinària
|  |  | Despeses auxiliars |  |  |  | 1.5 | %
Cost directe
|  |  | Despeses indirectes |  |  |  | 15.53 | %
Total
P-338 | G219GFC0 | m | Tall en paviment de formigó de 15 cm de fondària com a mínim, amb màquina tallajunts amb disc de diamant, per a delimitar la zona a demolir |  |  |  | Rend.: | 1
Mà d'obra
| A0150000 | h | Manobre especialista | 0.2 | /R | x | 23.14 | =
Subtotal mà d'obra
Maquinària
| C170H000 | h | Màquina tallajunts amb disc de diamant per a paviment | 0.2 | /R | x | 9.86 | =
Subtotal maquinària
|  |  | Despeses auxiliars |  |  |  | 1.5 | %
Cost directe
|  |  | Despeses indirectes |  |  |  | 15.53 | %
Total
P-339 | G2225432 | m3 | Excavació de rasa en presència de serveis fins a 2 m de fondària, en terreny compacte (SPT 20-50), realitzada amb retroexcavadora i amb les terres deixades a la vora |  |  |  | Rend.: | 1
Mà d'obra
| A0140000 | h | Manobre | 0.201 | /R | x | 22.38 | =
Subtotal mà d'obra
Maquinària
| C1313330 | h | Retroexcavadora sobre pneumàtics de 8 a 10 t | 0.193 | /R | x | 57.21 | =
Subtotal maquinària
|  |  | Despeses auxiliars |  |  |  | 1.5 | %
Cost directe
|  |  | Despeses indirectes |  |  |  | 15.53 | %
Total
P-340 | G228560F | m3 | Rebliment i piconatge de rasa d'amplària fins a 0,6 m, amb material adequat de la pròpia excavació, en tongades de gruix de fins a 25 cm, utilitzant picó vibrant, amb compactació del 95% PM |  |  |  | Rend.: | 1
Mà d'obra
| A0150000 | h | Manobre especialista | 0.5 | /R | x | 23.14 | =
Subtotal mà d'obra
Maquinària
| C133A0K0 | h | Safata vibrant amb placa de 60 cm | 0.5 | /R | x | 6.27 | =
| C1313330 | h | Retroexcavadora sobre pneumàtics de 8 a 10 t | 0.145 | /R | x | 57.21 | =
Subtotal maquinària
|  |  | Despeses auxiliars |  |  |  | 1.5 | %
Cost directe
|  |  | Despeses indirectes |  |  |  | 15.53 | %
Total
P-341 | G2R64237 | m3 | Càrrega amb mitjans mecànics i transport de residus inerts o no especials a instal·lació autoritzada de gestió de residus, amb camió per a transport de 7 t, amb un recorregut de més de 5 i fins a 10 km |  |  |  | Rend.: | 1
Maquinària
| C1501700 | h | Camió per a transport de 7 t | 0.162 | /R | x | 36.56 | =
| C1311440 | h | Pala carregadora sobre pneumàtics de 15 a 20 t | 0.024 | /R | x | 100.59 | =
Subtotal maquinària
Cost directe
|  |  | Despeses indirectes |  |  |  | 15.53 | %
Total
P-342 | G2RA73G1 | m3 | Deposició controlada a dipòsit autoritzat inclòs el cànon sobre la deposició controlada dels residus de la construcció, segons la LLEI 8/2008, de residus barrejats inerts amb una densitat 1,0 t/m3, procedents de construcció o demolició, amb codi 170107 segons la Llista Europea de Residus (ORDEN MAM/304/2002) |  |  |  | Rend.: | 1
Material
| B2RA73G1 | t | Deposició controlada a dipòsit autoritzat inclòs el cànon sobre la deposició controlada dels residus de la construcció, segons la LLEI 8/2008, de residus barrejats inerts amb una densitat 1,0 t/m3, procedents de construcció o demolició, amb codi 170107 segons la Llista Europea de Residus (ORDEN MAM/304/2002) | 1 |  | x | 21.92 | =
Subtotal material
Cost directe
|  |  | Despeses indirectes |  |  |  | 15.53 | %
Total
P-343 | G9E1310G | m2 | Paviment de panot per a vorera gris de 20x20x4 cm, classe 1a, preu superior, col·locat a truc de maceta amb morter mixt 1:2:10 i beurada de ciment pòrtland |  |  |  | Rend.: | 1
Mà d'obra
| A012N000 | h | Oficial 1a d'obra pública | 0.551 | /R | x | 26.81 | =
| A0140000 | h | Manobre | 0.418 | /R | x | 22.38 | =
Subtotal mà d'obra
Material
| B0111000 | m3 | Aigua | 0.001 |  | x | 1.83 | =
| B0512401 | t | Ciment pòrtland amb filler calcari CEM II/B-L 32,5 R segons UNE-EN 197-1, en sacs | 0.0031 |  | x | 116.11 | =
| B9E13100 | m2 | Panot gris de 20x20x4 cm, classe 1a, preu superior | 1.02 |  | x | 8.07 | =
Subtotal material
Element compost
| D070A4D1 | m3 | Morter mixt de ciment pòrtland amb filler calcari CEM II/B-L, calç i sorra, amb 200 kg/m3 de ciment, amb una proporció en volum 1:2:10 i 2,5 N/mm2 de resistència a compressió, elaborat a l'obra | 0.0315 |  | x | 162.8195 | =
Subtotal element compost
|  |  | Despeses auxiliars |  |  |  | 1.5 | %
Cost directe
|  |  | Despeses indirectes |  |  |  | 15.53 | %
Total
P-344 | GDK256F2 | u | Pericó de 38x38x55 cm, amb parets de 15 cm de gruix de formigó HM-20/P/20/I i solera de maó calat de 240x115x100 mm, sobre llit de sorra |  |  |  | Rend.: | 1
Mà d'obra
| A0140000 | h | Manobre | 1.1 | /R | x | 22.38 | =
| A012N000 | h | Oficial 1a d'obra pública | 1.1 | /R | x | 26.81 | =
Subtotal mà d'obra
Material
| B0F1DHA1 | u | Maó calat, de 240x115x100 mm, per a revestir, categoria I, HD, segons la norma UNE-EN 771-1 | 15.0045 |  | x | 0.15 | =
| B0DF7G0A | u | Motlle metàl·lic per a encofrat de pericó d'enllumenat de 38x38x55 cm, per a 150 usos | 1.007 |  | x | 1.17 | =
| B064300C | m3 | Formigó HM-20/P/20/I de consistència plàstica, grandària màxima del granulat 20 mm, amb >= 200 kg/m3 de ciment, apte per a classe d'exposició I | 0.209 |  | x | 66.93 | =
| B0310500 | t | Sorra de pedrera de 0 a 3,5 mm | 0.0133 |  | x | 18.75 | =
Subtotal material
|  |  | Despeses auxiliars |  |  |  | 1.5 | %
Cost directe
|  |  | Despeses indirectes |  |  |  | 15.53 | %
Total
P-345 | GDKZ3154 | u | Bastiment i tapa per a pericó de serveis, de fosa grisa de 420x420x40 mm i de 25 kg de pes, col·locat amb morter |  |  |  | Rend.: | 1
Mà d'obra
| A012N000 | h | Oficial 1a d'obra pública | 0.315 | /R | x | 26.81 | =
| A0140000 | h | Manobre | 0.315 | /R | x | 22.38 | =
Subtotal mà d'obra
Material
| BDKZ3150 | u | Bastiment i tapa per a pericó de serveis de fosa grisa de 420x420x40 mm i de 25 kg de pes | 1 |  | x | 19.06 | =
| B0710150 | t | Morter per a ram de paleta, classe M 5 (5 N/mm2), en sacs, de designació (G) segons norma UNE-EN 998-2 | 0.0042 |  | x | 37.99 | =
Subtotal material
|  |  | Despeses auxiliars |  |  |  | 1.5 | %
Cost directe
|  |  | Despeses indirectes |  |  |  | 15.53 | %
Total
P-346 | GG22TP1K | m | Tub corbable corrugat de polietilè, de doble capa, llisa la interior i corrugada l'exterior, de 160 mm de diàmetre nominal, aïllant i no propagador de la flama, resistència a l'impacte de 40 J, resistència a compressió de 450 N, muntat com a canalització soterrada |  |  |  | Rend.: | 1
Mà d'obra
| A013H000 | h | Ajudant electricista | 0.02 | /R | x | 23.76 | =
| A012H000 | h | Oficial 1a electricista | 0.042 | /R | x | 27.71 | =
Subtotal mà d'obra
Material
| BG22TP10 | m | Tub corbable corrugat de polietilè, de doble capa, llisa la interior i corrugada l'exterior, de 160 mm de diàmetre nominal, aïllant i no propagador de la flama , resistència a l'impacte de 40 J, resistència a compressió de 450 N, per a canalitzacions soterrades | 1.02 |  | x | 3.92 | =
Subtotal material
|  |  | Despeses auxiliars |  |  |  | 1.5 | %
Cost directe
|  |  | Despeses indirectes |  |  |  | 15.53 | %
Total
P-347 | H1411111 | u | Casc de seguretat per a ús normal, contra cops, de polietilè amb un pes màxim de 400 g, homologat segons UNE-EN 812 |  |  |  | Rend.: | 1
Material
| B1411111 | u | Casc de seguretat per a ús normal, contra cops, de polietilè amb un pes màxim de 400 g, homologat segons UNE-EN 812 | 1 |  | x | 6.37 | =
Subtotal material
Cost directe
|  |  | Despeses indirectes |  |  |  | 15.53 | %
Total
P-348 | H141111N | u | Confecció de Pla Especific de retirada d'amiant per la seva aprovació per a part de la Generalitat. |  |  |  | Rend.: | 1 |  | 571.87
P-349 | H1421110 | u | Ulleres de seguretat antiimpactes estàndard, amb muntura universal, amb visor transparent i tractament contra l'entelament, homologades segons UNE-EN 167 i UNE-EN 168 |  |  |  | Rend.: | 1
Material
| B1421110 | u | Ulleres de seguretat antiimpactes estàndard, amb muntura universal, amb visor transparent i tractament contra l'entelament, homologades segons UNE-EN 167 i UNE-EN 168 | 1 |  | x | 6.69 | =
Subtotal material
Cost directe
|  |  | Despeses indirectes |  |  |  | 15.53 | %
Total
P-350 | H142AC60 | u | Pantalla facial per a soldadura elèctrica, amb marc abatible de mà i suport de polièster reforçat amb fibra de vidre vulcanitzada d'1,35 mm de gruix, amb visor inactínic semifosc amb protecció DIN 12, homologada segons UNE-EN 175 |  |  |  | Rend.: | 1
Material
| B142AC60 | u | Pantalla facial per a soldadura elèctrica, amb marc abatible de mà i suport de polièster reforçat amb fibra de vidre vulcanitzada d'1,35 mm de gruix, amb visor inactínic semifosc amb protecció DIN 12, homologada segons UNE-EN 175 | 1 |  | x | 9.63 | =
Subtotal material
Cost directe
|  |  | Despeses indirectes |  |  |  | 15.53 | %
Total
P-351 | H1431101 | u | Protector auditiu de tap d'escuma, homologat segons UNE-EN 352-2 i UNE-EN 458 |  |  |  | Rend.: | 1
Material
| B1431101 | u | Protector auditiu de tap d'escuma, homologat segons UNE-EN 352-2 i UNE-EN 458 | 1 |  | x | 0.27 | =
Subtotal material
Cost directe
|  |  | Despeses indirectes |  |  |  | 15.53 | %
Total
P-352 | H1432012 | u | Protector auditiu d'auricular, acoblat al cap amb arnès i orelleres antisoroll, homologat segons UNE-EN 352-1 i UNE-EN 458 |  |  |  | Rend.: | 1
Material
| B1432012 | u | Protector auditiu d'auricular, acoblat al cap amb arnès i orelleres antisoroll, homologat segons UNE-EN 352-1 i UNE-EN 458 | 1 |  | x | 20.7 | =
Subtotal material
Cost directe
|  |  | Despeses indirectes |  |  |  | 15.53 | %
Total
P-353 | H1441201 | u | Mascareta autofiltrant contra polsims i vapors tòxics, homologada segons UNE-EN 405 |  |  |  | Rend.: | 1
Material
| B1441201 | u | Mascareta autofiltrant contra polsims i vapors tòxics, homologada segons UNE-EN 405 | 1 |  | x | 0.73 | =
Subtotal material
Cost directe
|  |  | Despeses indirectes |  |  |  | 15.53 | %
Total
P-354 | H1457520 | u | Parella de guants aïllants del fred i absorbents de les vibracions, de PVC sobre suport d'escuma de poliuretà, folrats interiorment amb teixit hidròfug reversible, amb maniguets fins a mig avantbraç, homologats segons UNE-EN 511 i UNE-EN 420 |  |  |  | Rend.: | 1
Material
| B1457520 | u | Parella de guants aïllants del fred i absorbents de les vibracions, de PVC sobre suport d'escuma de poliuretà, folrats interiorment amb teixit hidròfug reversible amb maniguets fins a mig avantbraç, homologats segons UNE-EN 511 i UNE-EN 420 | 1 |  | x | 13.48 | =
Subtotal material
Cost directe
|  |  | Despeses indirectes |  |  |  | 15.53 | %
Total
P-355 | H145K153 | u | Parella de guants de material aïllant per a treballs elèctrics, classe 00, logotip color beix, tensió màxima 500 V, homologats segons UNE-EN 420 |  |  |  | Rend.: | 1
Material
| B145K153 | u | Parella de guants de material aïllant per a treballs elèctrics, classe 00, logotip color beix, tensió màxima 500 V, homologats segons UNE-EN 420 | 1 |  | x | 23.2 | =
Subtotal material
Cost directe
|  |  | Despeses indirectes |  |  |  | 15.53 | %
Total
P-356 | H1462241 | u | Parella de botes de seguretat resistents a la humitat, de pell rectificada, amb turmellera encoixinada sola antilliscant i antiestàtica, falca amortidora per al taló, llengüeta de manxa, de despreniment ràpid, amb puntera metàl·lica |  |  |  | Rend.: | 1
Material
| B1462241 | u | Parella de botes de seguretat resistents a la humitat, de pell rectificada, amb turmellera encoixinada sola antilliscant i antiestàtica, falca amortidora per al taló, llengüeta de manxa, de despreniment ràpid, amb puntera metàl·lica | 1 |  | x | 27.2 | =
Subtotal material
Cost directe
|  |  | Despeses indirectes |  |  |  | 15.53 | %
Total
P-357 | H1473203 | u | Cinturó de seguretat de subjecció, suspensió i anticaiguda, classes A, B i C, de polièster i ferramenta estampada, amb arnesos de subjecció per al tronc i per a les extremitats inferiors, homologat segons CE |  |  |  | Rend.: | 1
Material
| B1473203 | u | Cinturó de seguretat de subjecció, suspensió i anticaiguda, classes A, B i C, de polièster i ferramenta estampada, amb arnesos de subjecció per al tronc i per a les extremitats inferiors, homologat segons CE | 1 |  | x | 150.85 | =
Subtotal material
Cost directe
|  |  | Despeses indirectes |  |  |  | 15.53 | %
Total
P-358 | H147RA00 | m | Corda de poliamida d'alta tenacitat, de 16 mm de diàmetre, per a sirga de cinturó de seguretat |  |  |  | Rend.: | 1
Material
| B147RA00 | m | Corda de poliamida d'alta tenacitat, de 16 mm de diàmetre, per a sirga de cinturó de seguretat | 1 |  | x | 5.65 | =
Subtotal material
Cost directe
|  |  | Despeses indirectes |  |  |  | 15.53 | %
Total
P-359 | H151A1K1 | m2 | Protecció col·lectiva horitzontal d'obertures amb xarxa per a proteccions superficials contra caigudes, de fil trenat de poliamida no regenerada, de tenacitat alta, de 4 mm de diàmetre, 80x80 mm de pas de malla, corda perimetral de poliamida de 12 mm de diàmetre nuada a la xarxa, fixada amb fleix i tacs d'expansió i amb el desmuntatge inclòs |  |  |  | Rend.: | 1
Mà d'obra
| A01H2000 | h | Oficial 1a per a seguretat i salut | 0.1 | /R | x | 26.81 | =
| A01H4000 | h | Manobre per a seguretat i salut | 0.1 | /R | x | 22.38 | =
Subtotal mà d'obra
Material
| B1Z09F90 | u | Tac d'acer de d 10 mm, amb cargol, volandera i femella, per a seguretat i salut | 0.6 |  | x | 1.11 | =
| B1Z11215 | m2 | Xarxa de fil trenat de poliamida no regenerada, de tenacitat alta, de 4 mm de D i 80x80 mm de pas de malla, amb corda perimetral de poliamida de 12 mm de diàmetre nuada a la xarxa, per a 10 usos, per a seguretat i salut | 1.2 |  | x | 0.2 | =
| B0DZDZ40 | m | Fleix, per a seguretat i salut | 0.2 |  | x | 0.26 | =
Subtotal material
|  |  | Despeses auxiliars |  |  |  | 1.5 | %
Cost directe
|  |  | Despeses indirectes |  |  |  | 15.53 | %
Total
P-360 | H1523221 | m | Barana de protecció en el perímetre del sostre, d'alçària 1 m amb travesser superior i intermedi de tub metàl·lic de 2,3´´, sòcol de post de fusta, fixada amb suports a puntals metàl·lic telescòpics i amb el desmuntatge inclòs |  |  |  | Rend.: | 1
Mà d'obra
| A01H4000 | h | Manobre per a seguretat i salut | 0.175 | /R | x | 22.38 | =
| A01H2000 | h | Oficial 1a per a seguretat i salut | 0.175 | /R | x | 26.81 | =
Subtotal mà d'obra
Material
| B1Z0D5A0 | cu | Puntal metàl·lic i telescòpic per a 3 m d'alçària i 150 usos, per a seguretat i salut | 0.004 |  | x | 10.53 | =
| B1Z0D400 | m2 | Post de fusta de pi per a 3 usos, per a seguretat i salut | 0.22 |  | x | 5.58 | =
| B0DZV055 | u | Element de suport de barana per a fixar a puntal metàl·lic, per a 20 usos, per a seguretat i salut | 1.2 |  | x | 0.21 | =
| B0DZSM0K | u | Tub metàl·lic de 2,3´´ de diàmetre, per a 150 usos, per a seguretat i salut | 2.4 |  | x | 0.13 | =
Subtotal material
|  |  | Despeses auxiliars |  |  |  | 1 | %
Cost directe
|  |  | Despeses indirectes |  |  |  | 15.53 | %
Total
P-361 | H152MCO1 | m | Subministrament, instal·lació i desmuntatge de xarxa perimetral de seguretat en coberta inclinada, per a evitar la caiguda d'objectes i de persones des de la coberta. |  |  |  | Rend.: | 1 |  | 27.44
P-362 | H152MCO2 | m | Subministrament, instal·lació i certificació d'un sistema Mansafe de Latchways o equivalent de cable continu d'aproximadament 58 m dissenyat per a un màxim de dos usuaris. |  |  |  | Rend.: | 1 |  | 43.07
P-363 | HQUA1100 | u | Farmaciola d'armari, amb el contingut establert a l'ordenança general de seguretat i salut en el treball |  |  |  | Rend.: | 1
Material
| BQUA1100 | u | Farmaciola tipus armari, amb el contingut establert a l'ordenança general de seguretat i salut en el treball | 1 |  | x | 113.57 | =
Subtotal material
Cost directe
|  |  | Despeses indirectes |  |  |  | 15.53 | %
Total
P-364 | I12AG112 | mes | Grua de 30 m de ploma, 40 m d'alçària i 2 t de pes en punta |  |  |  | Rend.: | 1
Maquinària
| C150G112 | mes | Grua de 30 m de ploma, 40 m d'alçària i 2 t de pes en punta | 1 | /R | x | 2022.32 | =
Subtotal maquinària
Cost directe
|  |  | Despeses indirectes |  |  |  | 15.53 | %
Total
P-365 | I12AG212 | u | Transport, muntatge i desmuntatge de grua de 30 m de ploma, 40 m d'alçària i 2 t de pes en punta |  |  |  | Rend.: | 1
Maquinària
| C150G212 | u | Muntatge i desmuntatge de grua de 30 m de ploma, 40 m d'alçària i 2 t de pes en punta | 1 | /R | x | 5397.45 | =
| C150G312 | u | Transport de grua de 30 m de ploma, 40 m d'alçària i 2 t de pes en punta | 1 | /R | x | 2068.16 | =
Subtotal maquinària
Cost directe
|  |  | Despeses indirectes |  |  |  | 15.53 | %
Total
P-366 | IMPREV | u | Partida alçada ajustificar d'imprevistos en la instal·lació de climatització |  |  |  | Rend.: | 1 |  | 2888.25
P-367 | K1213251 | m2 | Muntatge i desmuntatge de bastida tubular metàl·lica fixa formada per bastiments de 70 cm i alçària <= 200 cm, amb bases regulables, tubs travessers, tubs de travament, plataformes de treball d'amplària com a mínim de 60 cm, escales d'accés, baranes laterals, sòcols i xarxa de protecció de poliamida, col·locada a tota la cara exterior i amarradors cada 20 m2 de façana, inclosos tots els elements de senyalització normalitzats i el transport amb un recorregut total màxim de 20 km |  |  |  | Rend.: | 1
Mà d'obra
| A013M000 | h | Ajudant muntador | 0.16 | /R | x | 23.8 | =
| A012M000 | h | Oficial 1a muntador | 0.08 | /R | x | 27.71 | =
Subtotal mà d'obra
Maquinària
| C1501700 | h | Camió per a transport de 7 t | 0.04 | /R | x | 36.56 | =
Subtotal maquinària
|  |  | Despeses auxiliars |  |  |  | 1.5 | %
Cost directe
|  |  | Despeses indirectes |  |  |  | 15.53 | %
Total
P-368 | K1215250 | m2 | Amortització diària de bastida tubular metàl·lica fixa, formada per bastiments de 70 cm d'amplària i alçària <= 200 cm, amb bases regulables, tubs travessers, tubs de travament, plataformes de treball d'amplària com a mínim de 60 cm, escales d'accés, baranes laterals, sòcols i xarxa de protecció de poliamida col·locada a tota la cara exterior i amarradors cada 20 m2 de façana, inclosos tots els elements de senyalització normalitzats |  |  |  | Rend.: | 1
Material
| B0Y15250 | m2 | Amortització diària de bastida tubular metàl·lica fixa, formada per bastiments de 70 cm d'amplària i alçària <= 200 cm, amb bases regulables, tubs travessers, tubs de travament, plataformes de treball d'amplària com a mínim de 60 cm, escales d'accés, baranes laterals, sòcols i xarxa de protecció de poliamida, col·locada a tota la cara exterior i amarradors cada 20 m2 de façana, inclosos tots els elements de senyalització normalitzats | 1 |  | x | 0.1 | =
Subtotal material
Cost directe
|  |  | Despeses indirectes |  |  |  | 15.53 | %
Total
P-369 | K1641011 | u | Cala d'inspecció en armadura en pilar o biga de formigó amb mitjans manuals i càrrega manual de runa sobre contenidor |  |  |  | Rend.: | 1
Mà d'obra
| A0140000 | h | Manobre | 0.15 | /R | x | 22.38 | =
Subtotal mà d'obra
|  |  | Despeses auxiliars |  |  |  | 1.5 | %
Cost directe
|  |  | Despeses indirectes |  |  |  | 15.53 | %
Total
P-370 | K2131121 | m3 | Enderroc de fonament corregut de maçoneria, amb compressor i càrrega manual de runa sobre camió o contenidor |  |  |  | Rend.: | 1
Mà d'obra
| A0140000 | h | Manobre | 3 | /R | x | 22.38 | =
| A0150000 | h | Manobre especialista | 2 | /R | x | 23.14 | =
Subtotal mà d'obra
Maquinària
| C1101200 | h | Compressor amb dos martells pneumàtics | 1 | /R | x | 17.59 | =
Subtotal maquinària
|  |  | Despeses auxiliars |  |  |  | 1.5 | %
Cost directe
|  |  | Despeses indirectes |  |  |  | 15.53 | %
Total
P-371 | K2142511 | m | Obertura de regates perimetrals en paraments existents per a la col.locació d'ancoratges i nova capa de compressió-parets d'obra, amb mitjans manuals i mecànics i càrrega manual de runa sobre l'element de transport col.locat a peu d'obra. S'inclou: Disposició dels mitjans de seguretat i protecció reglamentaris definits al Pla de Seguretat i Salut de l'obra, aplec de materials i mitjans auxiliars necessaris en el punt de treball, replanteig de les regates amb les dimensions definides en el projecte, col.locació dels ancoratges, càrrega de runa sobre l'element de transport, transport y deposició de la runa en el abocador autoritzat mes proper, neteja de la zona de treball. |  |  |  | Rend.: | 1
Mà d'obra
| A0140000 | h | Manobre | 0.4 | /R | x | 22.38 | =
| A0150000 | h | Manobre especialista | 0.4 | /R | x | 23.14 | =
Subtotal mà d'obra
|  |  | Despeses auxiliars |  |  |  | 1.5 | %
Cost directe
|  |  | Despeses indirectes |  |  |  | 15.53 | %
Total
P-372 | K2144A00 | M2 | Enderroc de qualsevol material existent d'entrevigat, inclos doble paviment de terratzo o ceràmic, talls en viguetes de formigó, cel ras i intal.lacions i serveis en sostres, amb mitjans manuals i mecànics, s'inclou: Disposició dels mitjans de seguretat y protecció reglamentaris definits al Pla de Seguretat i Salut de l'obra, col.locació d'apuntal.laments, bastides i plataformes de treball necesaries, replanteig de les zones que s'enderroquen, aplec de materials en el punt de treball, enderroc dels elements seleccionats, regs intermitent durant l'enderroc, càrrega i transport de runa sobre el elemnt de transport col.locat a peu d'obra, deposició en el abocador autoritzat mes proper, retirada dels elements auxiliar i neteja de la zona de treball. |  |  |  | Rend.: | 1
Mà d'obra
| A0140000 | h | Manobre | 0.6 | /R | x | 22.38 | =
| A0150000 | h | Manobre especialista | 0.6 | /R | x | 23.14 | =
Subtotal mà d'obra
Maquinària
| C200S000 | h | Equip i elements auxiliars per a tall oxiacetilènic | 0.35 | /R | x | 7.43 | =
Subtotal maquinària
|  |  | Despeses auxiliars |  |  |  | 1.5 | %
Cost directe
|  |  | Despeses indirectes |  |  |  | 15.53 | %
Total
P-373 | K2144F00 | M2 | Enderroc puntual de sostre existent, incloent talls de les biguetes, paviment, entrebigat, biguetas d'acer o de formigó, cel ras i instal·lacions interior de cel ras, amb mitjans manuals i càrrega manual de runa sobre camió o contenidor col.locat a peu d'obra, s'inclou: Disposició dels mitjans de seguretat i protecció reglamentaris definits al Pla de Seguretat i Salut de l'obra, replanteig de les zones que s'enderroquen, col.locació de bastides, apuntalaments i plataformes de treball necessaries, aplec de materials i mitjans auxiliars necessaris en el punt de treball, talls de les biguetes i enderroc dels forjats, regs intermitents durant l'enderroc, aplec del material enderrocats, selecció, càrrega i transport a l'abocador mes proper, retirada de mitjans auxiliars i neteja de la zona de treball. |  |  |  | Rend.: | 1
Mà d'obra
| A0140000 | h | Manobre | 1.4 | /R | x | 22.38 | =
| A0150000 | h | Manobre especialista | 0.35 | /R | x | 23.14 | =
Subtotal mà d'obra
Maquinària
| CRE23000 | h | Motoserra | 0.35 | /R | x | 3.53 | =
Subtotal maquinària
|  |  | Despeses auxiliars |  |  |  | 1.5 | %
Cost directe
|  |  | Despeses indirectes |  |  |  | 15.53 | %
Total
P-374 | K2148251 | m3 | Enderroc de mur d'obra ceràmica, amb mitjans manuals i càrrega manual de runa sobre camió o contenidor |  |  |  | Rend.: | 1
Mà d'obra
| A0140000 | h | Manobre | 6.375 | /R | x | 22.38 | =
Subtotal mà d'obra
|  |  | Despeses auxiliars |  |  |  | 1.5 | %
Cost directe
|  |  | Despeses indirectes |  |  |  | 15.53 | %
Total
P-375 | K2148934 | m2 | Enderroc de sostre industrialitzat de formigó armat, a mà i amb compressor i càrrega manual de runa sobre camió o contenidor |  |  |  | Rend.: | 1
Mà d'obra
| A0150000 | h | Manobre especialista | 0.9 | /R | x | 23.14 | =
| A0125000 | h | Oficial 1a soldador | 0.2 | /R | x | 27.26 | =
| A0140000 | h | Manobre | 0.7 | /R | x | 22.38 | =
Subtotal mà d'obra
Maquinària
| C200S000 | h | Equip i elements auxiliars per a tall oxiacetilènic | 0.2 | /R | x | 7.43 | =
| C1101200 | h | Compressor amb dos martells pneumàtics | 0.45 | /R | x | 17.59 | =
Subtotal maquinària
|  |  | Despeses auxiliars |  |  |  | 1.5 | %
Cost directe
|  |  | Despeses indirectes |  |  |  | 15.53 | %
Total
P-376 | K2151120 | m2 | Enderroc complet de coberta inclinada, de teules, amb mitjans manuals, neteja i aplec del material per a la seva reutilització i càrrega manual de runa sobre camió o contenidor |  |  |  | Rend.: | 1
Mà d'obra
| A0140000 | h | Manobre | 0.6 | /R | x | 22.38 | =
Subtotal mà d'obra
|  |  | Despeses auxiliars |  |  |  | 1.5 | %
Cost directe
|  |  | Despeses indirectes |  |  |  | 15.53 | %
Total
P-377 | K2153P01 | m | Arrencada de canaló de recollida d'aigües amb mitjans manuals i càrrega manual de runa sobre camió o contenidor |  |  |  | Rend.: | 1
Mà d'obra
| A0140000 | h | Manobre | 0.15 | /R | x | 22.38 | =
Subtotal mà d'obra
|  |  | Despeses auxiliars |  |  |  | 1.5 | %
Cost directe
|  |  | Despeses indirectes |  |  |  | 15.53 | %
Total
P-378 | K21577XX | m2 | Desmuntatge i retirada de plaques de fibrociment de coberta, incloent el cost del plastificat, etiquetatge, paletitzat, així com els mitjans necessaris per realitzar l'operació de desmuntatge (alçada superior a 5m). Inclou totes les mesures de seguretat i protecció dels treballadors, cabina de descontaminació. Inclou transport, gestió i taxes dels residus especials per empresa acreditada (RERA). |  |  |  | Rend.: | 1
Mà d'obra
| A0121000 | h | Oficial 1a | 0.3 | /R | x | 26.81 | =
| A0140000 | h | Manobre | 0.3 | /R | x | 22.38 | =
Subtotal mà d'obra
|  |  | Despeses auxiliars |  |  |  | 1.5 | %
Cost directe
|  |  | Despeses indirectes |  |  |  | 15.53 | %
Total
P-379 | K2163511 | m2 | Enderroc de paredó de ceràmica de entre 10 i 15 cm de gruix, amb mitjans manuals i càrrega manual de runa sobre camió o contenidor |  |  |  | Rend.: | 1
Mà d'obra
| A0140000 | h | Manobre | 0.35 | /R | x | 22.38 | =
Subtotal mà d'obra
|  |  | Despeses auxiliars |  |  |  | 1.5 | %
Cost directe
|  |  | Despeses indirectes |  |  |  | 15.53 | %
Total
P-380 | K21814XX | m2 | Repicat superficial fins a 4 cm de fondària d'element ceràmic, amb mitjans manuals i càrrega manual de runa sobre camió o contenidor |  |  |  | Rend.: | 1
Mà d'obra
| A0140000 | h | Manobre | 1.5 | /R | x | 22.38 | =
Subtotal mà d'obra
|  |  | Despeses auxiliars |  |  |  | 1.5 | %
Cost directe
|  |  | Despeses indirectes |  |  |  | 15.53 | %
Total
P-381 | K2182231 | m2 | Repicat d'arrebossat de morter de ciment, amb mitjans manuals i càrrega manual de runa sobre camió o contenidor |  |  |  | Rend.: | 1
Mà d'obra
| A0140000 | h | Manobre | 0.6 | /R | x | 22.38 | =
Subtotal mà d'obra
|  |  | Despeses auxiliars |  |  |  | 1.5 | %
Cost directe
|  |  | Despeses indirectes |  |  |  | 15.53 | %
Total
P-382 | K2182301 | m2 | Repicat d'enguixat, amb mitjans manuals i càrrega manual de runa sobre camió o contenidor |  |  |  | Rend.: | 1
Mà d'obra
| A0140000 | h | Manobre | 0.4 | /R | x | 22.38 | =
Subtotal mà d'obra
|  |  | Despeses auxiliars |  |  |  | 1.5 | %
Cost directe
|  |  | Despeses indirectes |  |  |  | 15.53 | %
Total
P-383 | K2183501 | m2 | Arrencada d'enrajolat en parament vertical, amb mitjans manuals i càrrega manual de runa sobre camió o contenidor |  |  |  | Rend.: | 1
Mà d'obra
| A0140000 | h | Manobre | 0.46 | /R | x | 22.38 | =
Subtotal mà d'obra
|  |  | Despeses auxiliars |  |  |  | 1.5 | %
Cost directe
|  |  | Despeses indirectes |  |  |  | 15.53 | %
Total
P-384 | K218A610 | m2 | Enderroc de cel ras i instal·lacions existents al interior, amb mitjans manuals i càrrega manual sobre camió o contenidor |  |  |  | Rend.: | 1
Mà d'obra
| A0140000 | h | Manobre | 0.65 | /R | x | 22.38 | =
Subtotal mà d'obra
|  |  | Despeses auxiliars |  |  |  | 1.5 | %
Cost directe
|  |  | Despeses indirectes |  |  |  | 15.53 | %
Total
P-385 | K2192913 | m2 | Enderroc de solera de formigó lleugerament armat, de fins a 15 cm de gruix, amb compressor i càrrega manual de runa sobre camió o contenidor |  |  |  | Rend.: | 1
Mà d'obra
| A0150000 | h | Manobre especialista | 0.3 | /R | x | 23.14 | =
| A0140000 | h | Manobre | 0.1 | /R | x | 22.38 | =
Subtotal mà d'obra
Maquinària
| C1101200 | h | Compressor amb dos martells pneumàtics | 0.15 | /R | x | 17.59 | =
Subtotal maquinària
|  |  | Despeses auxiliars |  |  |  | 1.5 | %
Cost directe
|  |  | Despeses indirectes |  |  |  | 15.53 | %
Total
P-386 | K2194721 | m2 | Arrencada de paviment de terratzo, amb mitjans manuals i càrrega manual de runa sobre camió o contenidor |  |  |  | Rend.: | 1
Mà d'obra
| A0140000 | h | Manobre | 0.4 | /R | x | 22.38 | =
Subtotal mà d'obra
|  |  | Despeses auxiliars |  |  |  | 1.5 | %
Cost directe
|  |  | Despeses indirectes |  |  |  | 15.53 | %
Total
P-387 | K219A121 | m | Arrencada de revestiment d'esglaó, amb mitjans manuals i càrrega manual de runa sobre camió o contenidor |  |  |  | Rend.: | 1
Mà d'obra
| A0140000 | h | Manobre | 0.3 | /R | x | 22.38 | =
Subtotal mà d'obra
|  |  | Despeses auxiliars |  |  |  | 1.5 | %
Cost directe
|  |  | Despeses indirectes |  |  |  | 15.53 | %
Total
P-388 | K21A1011 | u | Arrencada de full i bastiment de finestra amb mitjans manuals i càrrega manual sobre camió o contenidor |  |  |  | Rend.: | 1
Mà d'obra
| A0140000 | h | Manobre | 1 | /R | x | 22.38 | =
Subtotal mà d'obra
|  |  | Despeses auxiliars |  |  |  | 1.5 | %
Cost directe
|  |  | Despeses indirectes |  |  |  | 15.53 | %
Total
P-389 | K21A2011 | u | Arrencada de full i bastiment de balconera amb mitjans manuals i càrrega manual sobre camió o contenidor |  |  |  | Rend.: | 1
Mà d'obra
| A0140000 | h | Manobre | 1 | /R | x | 22.38 | =
Subtotal mà d'obra
|  |  | Despeses auxiliars |  |  |  | 1.5 | %
Cost directe
|  |  | Despeses indirectes |  |  |  | 15.53 | %
Total
P-390 | K21A3011 | u | Arrencada de full i bastiment de porta interior amb mitjans manuals i càrrega manual sobre camió o contenidor |  |  |  | Rend.: | 1
Mà d'obra
| A0140000 | h | Manobre | 0.5 | /R | x | 22.38 | =
Subtotal mà d'obra
|  |  | Despeses auxiliars |  |  |  | 1.5 | %
Cost directe
|  |  | Despeses indirectes |  |  |  | 15.53 | %
Total
P-391 | K21JB111 | u | Arrencada d'inodor, ancoratges, aixetes, mecanismes, desguassos i desconnexió de les xarxes de subministrament i d'evacuació, amb mitjans manuals i càrrega manual de runa sobre camió o contenidor |  |  |  | Rend.: | 1
Mà d'obra
| A0140000 | h | Manobre | 0.15 | /R | x | 22.38 | =
| A012J000 | h | Oficial 1a lampista | 0.45 | /R | x | 27.71 | =
Subtotal mà d'obra
|  |  | Despeses auxiliars |  |  |  | 1.5 | %
Cost directe
|  |  | Despeses indirectes |  |  |  | 15.53 | %
Total
P-392 | K21JD111 | u | Arrencada de lavabo, suport, aixetes, sifó, desguassos i desconnexió de les xarxes de subministrament i d'evacuació, amb mitjans manuals i càrrega manual de runa sobre camió o contenidor |  |  |  | Rend.: | 1
Mà d'obra
| A0140000 | h | Manobre | 0.1 | /R | x | 22.38 | =
| A012J000 | h | Oficial 1a lampista | 0.55 | /R | x | 27.71 | =
Subtotal mà d'obra
|  |  | Despeses auxiliars |  |  |  | 1.5 | %
Cost directe
|  |  | Despeses indirectes |  |  |  | 15.53 | %
Total
P-393 | K2213422 | m3 | Excavació per a rebaix en terreny compacte (SPT 20-50), realitzada amb pala excavadora i càrrega directa sobre camió |  |  |  | Rend.: | 1
Maquinària
| C1312340 | h | Pala excavadora giratoria sobre pneumàtics de 15 a 20 t | 0.038 | /R | x | 96.19 | =
Subtotal maquinària
Cost directe
|  |  | Despeses indirectes |  |  |  | 15.53 | %
Total
P-394 | K222141C | m3 | Excavació de rasa i pou de fins a 2 m de fondària, en terreny compacte (SPT 20-50), realitzada amb mitjans manuals i càrrega manual sobre contenidor |  |  |  | Rend.: | 1
Mà d'obra
| A0140000 | h | Manobre | 4.06 | /R | x | 22.38 | =
Subtotal mà d'obra
|  |  | Despeses auxiliars |  |  |  | 1.5 | %
Cost directe
|  |  | Despeses indirectes |  |  |  | 15.53 | %
Total
P-395 | K222B432 | m3 | Excavació de rasa per a pas d'instal·lacions fins a 1 m de fondària, en terreny compacte (SPT 20-50), realitzada amb minicarregadora amb accessori retroexcavador i amb les terres deixades a la vora |  |  |  | Rend.: | 1
Maquinària
| C13161E0 | h | Minicarregadora sobre pneumàtics de 2 a 5.9 t, amb accessori retroexcavador de 40 a 60 cm d'amplària | 0.218 | /R | x | 54.47 | =
Subtotal maquinària
Cost directe
|  |  | Despeses indirectes |  |  |  | 15.53 | %
Total
P-396 | K2R450J0 | m3 | Càrrega amb mitjans mecànics i transport de terres a instal·lació autoritzada de gestió de residus, amb contenidor de 9 m3 de capacitat |  |  |  | Rend.: | 1
Maquinària
| C1RA2900 | m3 | Subministrament de contenidor metàl·lic de 9 m3 de capacitat i recollida amb residus inerts o no especials | 1 | /R | x | 20.05 | =
| C1311430 | h | Pala carregadora sobre pneumàtics de 8 a 14 t | 0.008 | /R | x | 82.93 | =
Subtotal maquinària
Cost directe
|  |  | Despeses indirectes |  |  |  | 15.53 | %
Total
P-397 | K2R540J0 | m3 | Transport de residus inerts o no especials a instal·lació autoritzada de gestió de residus, amb contenidor de 9 m3 de capacitat |  |  |  | Rend.: | 1
Maquinària
| C1RA2900 | m3 | Subministrament de contenidor metàl·lic de 9 m3 de capacitat i recollida amb residus inerts o no especials | 1 | /R | x | 20.05 | =
Subtotal maquinària
Cost directe
|  |  | Despeses indirectes |  |  |  | 15.53 | %
Total
P-398 | K2R540S0 | m3 | Transport de residus especials a instal·lació autoritzada de gestió de residus, amb contenidor d'1 m3 de capacitat |  |  |  | Rend.: | 1
Maquinària
| C1RAP100 | m3 | Subministrament de contenidor paletitzat amb estructura de reixa metàl·lica d'1 m3 de capacitat i recollida amb residus especials | 1 | /R | x | 77.56 | =
Subtotal maquinària
Cost directe
|  |  | Despeses indirectes |  |  |  | 15.53 | %
Total
P-399 | K2RA73G1 | m3 | Deposició controlada a dipòsit autoritzat inclòs el cànon sobre la deposició controlada dels residus de la construcció, segons la LLEI 8/2008, de residus barrejats inerts amb una densitat 1,0 t/m3, procedents de construcció o demolició, amb codi 170107 segons la Llista Europea de Residus (ORDEN MAM/304/2002) |  |  |  | Rend.: | 1
Material
| B2RA73G1 | t | Deposició controlada a dipòsit autoritzat inclòs el cànon sobre la deposició controlada dels residus de la construcció, segons la LLEI 8/2008, de residus barrejats inerts amb una densitat 1,0 t/m3, procedents de construcció o demolició, amb codi 170107 segons la Llista Europea de Residus (ORDEN MAM/304/2002) | 1 |  | x | 21.92 | =
Subtotal material
Cost directe
|  |  | Despeses indirectes |  |  |  | 15.53 | %
Total
P-400 | K2RA7FD0 | kg | Deposició controlada a dipòsit autoritzat de residus de fibrociment especials amb una densitat 0,9 t/m3, procedents de construcció o demolició, amb codi 170605* segons la Llista Europea de Residus (ORDEN MAM/304/2002) |  |  |  | Rend.: | 1
Material
| B2RA7FD0 | kg | Deposició controlada a dipòsit autoritzat de residus de fibrociment especials amb una densitat 0,9 t/m3, procedents de construcció o demolició, amb codi 170605* segons la Llista Europea de Residus (ORDEN MAM/304/2002) | 1 |  | x | 0.16 | =
Subtotal material
Cost directe
|  |  | Despeses indirectes |  |  |  | 15.53 | %
Total
P-401 | K2RA7LP1 | m3 | Deposició controlada a dipòsit autoritzat inclòs el cànon sobre la deposició controlada dels residus de la construcció, segons la LLEI 8/2008, de residus de terra inerts amb una densitat 1.6 t/m3, procedents d'excavació, amb codi 170504 segons la Llista Europea de Residus (ORDEN MAM/304/2002) |  |  |  | Rend.: | 1
Material
| B2RA7LP1 | m3 | Deposició controlada a dipòsit autoritzat inclòs el cànon sobre la deposició controlada dels residus de la construcció, segons la LLEI 8/2008, de residus de terra inerts amb una densitat 1.6 t/m3, procedents d'excavació, amb codi 170504 segons la Llista Europea de Residus (ORDEN MAM/304/2002) | 1 |  | x | 6.24 | =
Subtotal material
Cost directe
|  |  | Despeses indirectes |  |  |  | 15.53 | %
Total
P-402 | K4C31520 | m | Muntatge i desmuntatge d'apuntalaments en bigues a una alçaria de <=5 m amb puntal tubular metàl.lic de 3 tubs y <=150 kN de càrrega màxima admisible, amb elements de recolzament roscats. |  |  |  | Rend.: | 1
Mà d'obra
| A0140000 | h | Manobre | 0.15 | /R | x | 22.38 | =
| A0121000 | h | Oficial 1a | 0.3 | /R | x | 26.81 | =
Subtotal mà d'obra
Material
| B0D62B60 | cu | Puntal tubular metálico = >3 m de <=150 kN de cárga máxima admisible, con elementos de apeo roscados y 25 usos | 0.01 |  | x | 13.22 | =
Subtotal material
|  |  | Despeses auxiliars |  |  |  | 2.5 | %
Cost directe
|  |  | Despeses indirectes |  |  |  | 15.53 | %
Total
P-403 | K511PJFB | m2 | Acabat de terrat amb paviment format per dues capes de rajola ceràmica, una de ceràmica comuna i una de mecànica amb acabat fi, de color vermell i de 28x14 cm, col·locades la 1a amb morter asfàltic i la 2a amb morter mixt 1:2:10 |  |  |  | Rend.: | 1
Mà d'obra
| A0122000 | h | Oficial 1a paleta | 0.72 | /R | x | 26.81 | =
| A0140000 | h | Manobre | 0.36 | /R | x | 22.38 | =
Subtotal mà d'obra
Material
| B0FG2JA3 | u | Rajola ceràmica comuna de forma rectangular i elaboració mecànica, de 28x14x1 cm, de color vermell | 29.12 |  | x | 0.15 | =
| B0FG3JA3 | u | Rajola ceràmica fina de forma rectangular i elaboració mecànica, de 28x14x1 cm, de color vermell | 29.12 |  | x | 0.17 | =
Subtotal material
Element compost
| D070A4D1 | m3 | Morter mixt de ciment pòrtland amb filler calcari CEM II/B-L, calç i sorra, amb 200 kg/m3 de ciment, amb una proporció en volum 1:2:10 i 2,5 N/mm2 de resistència a compressió, elaborat a l'obra | 0.014 |  | x | 162.8195 | =
| D0771011 | m3 | Morter asfàltic de dosificació 1:4 elaborat a l'obra | 0.016 |  | x | 266.1138 | =
Subtotal element compost
|  |  | Despeses auxiliars |  |  |  | 1.5 | %
Cost directe
|  |  | Despeses indirectes |  |  |  | 15.53 | %
Total
P-404 | K5221RNK | m2 | Teulada de teula arab procedent de recuperació, de 30 peces m2, com a màxim, amb aportació d'un 30% de teula del mateix tipus, col·locada amb morter mixt 1:2:10 elaborat a l'obra |  |  |  | Rend.: | 1
Mà d'obra
| A0140000 | h | Manobre | 0.32 | /R | x | 22.38 | =
| A0122000 | h | Oficial 1a paleta | 0.64 | /R | x | 26.81 | =
Subtotal mà d'obra
Material
| B52219N0 | u | Teula àrab de ceràmica de fabricació mecànica color envellit, de 30 peces/m2, com a màxim | 9.5 |  | x | 0.52 | =
Subtotal material
Element compost
| D070A4D1 | m3 | Morter mixt de ciment pòrtland amb filler calcari CEM II/B-L, calç i sorra, amb 200 kg/m3 de ciment, amb una proporció en volum 1:2:10 i 2,5 N/mm2 de resistència a compressió, elaborat a l'obra | 0.026 |  | x | 162.8195 | =
Subtotal element compost
|  |  | Despeses auxiliars |  |  |  | 2.5 | %
Cost directe
|  |  | Despeses indirectes |  |  |  | 15.53 | %
Total
P-405 | K5Z15N40 | m2 | Formació de pendents amb formigó cel·lular sense granulat, de densitat 300 kg/m3, de 15 cm de gruix mitjà |  |  |  | Rend.: | 1
Mà d'obra
| A0122000 | h | Oficial 1a paleta | 0.14 | /R | x | 26.81 | =
| A0140000 | h | Manobre | 0.14 | /R | x | 22.38 | =
Subtotal mà d'obra
Element compost
| D07AA000 | m3 | Formigó cel·lular sense granulat, de densitat 300 kg/m3 | 0.1515 |  | x | 57.1721 | =
Subtotal element compost
|  |  | Despeses auxiliars |  |  |  | 1.5 | %
Cost directe
|  |  | Despeses indirectes |  |  |  | 15.53 | %
Total
P-406 | K5Z1AMBI | m3 | Massissat amb formigó lleuger d'argila expandida de densitat 500 a 600 kg/m3, de gruix mitjà, per a reblerts d'entrebigats en forjat existent, s'inclou: Disposició dels mitjans de seguretat i protecció reglamentaris i definits al Pla de Seguretat i Salut de l'obra, col.locació de bastides i plataformes de treball necessaries, aplec de materials i mitjans auxiliars en el punt de treball, reblert de l'entrebigat amb formigó lleuger d'argila segon indicacions i caracteristique definides en planols d'estructura, acabat superficial fratassat manual o mecànic i enrassat amb les ales superiors de les biguetes existents, retirada dels mitjans auxiliars i neteja de la zona de treball. |  |  |  | Rend.: | 1
Mà d'obra
| A0122000 | h | Oficial 1a paleta | 0.35 | /R | x | 26.81 | =
| A0140000 | h | Manobre | 0.35 | /R | x | 22.38 | =
Subtotal mà d'obra
Element compost
| D07660B1 | m3 | Formigó d'argila expandida, de densitat 500 a 600 kg/m3, elaborat a l'obra amb formigonera de 165 l | 1 |  | x | 146.0415 | =
Subtotal element compost
|  |  | Despeses auxiliars |  |  |  | 1.5 | %
Cost directe
|  |  | Despeses indirectes |  |  |  | 15.53 | %
Total
P-407 | K5Z26D31 | m2 | Capa de protecció de morter de ciment 1:6 de 3 cm de gruix, amb acabat remolinat |  |  |  | Rend.: | 1
Mà d'obra
| A0140000 | h | Manobre | 0.22 | /R | x | 22.38 | =
| A0122000 | h | Oficial 1a paleta | 0.15 | /R | x | 26.81 | =
Subtotal mà d'obra
Element compost
| D0701641 | m3 | Morter de ciment pòrtland amb filler calcari CEM II/B-L i sorra, amb 250 kg/m3 de ciment, amb una proporció en volum 1:6 i 5 N/mm2 de resistència a compressió, elaborat a l'obra | 0.0315 |  | x | 85.3234 | =
Subtotal element compost
|  |  | Despeses auxiliars |  |  |  | 1.5 | %
Cost directe
|  |  | Despeses indirectes |  |  |  | 15.53 | %
Total
P-408 | K5ZH5J74 | u | Bonera sifònica d'acer inoxidable de diàmetre 50 mm amb tapa antigrava metàl·lica, col·locada amb fixacions mecàniques |  |  |  | Rend.: | 1
Mà d'obra
| A0122000 | h | Oficial 1a paleta | 0.5 | /R | x | 26.81 | =
| A0140000 | h | Manobre | 0.25 | /R | x | 22.38 | =
Subtotal mà d'obra
Material
| B5ZZJLPT | u | Vis d'acer galvanitzat de 5,4x65 mm, amb junts de metall i goma i tac de niló de diàmetre 8/10 mm | 4 |  | x | 0.29 | =
| BD515J71 | u | Bonera sifònica d'acer inoxidable, de 50 mm de diàmetre, amb tapa antigrava metàl·lica | 1 |  | x | 34.08 | =
Subtotal material
|  |  | Despeses auxiliars |  |  |  | 1.5 | %
Cost directe
|  |  | Despeses indirectes |  |  |  | 15.53 | %
Total
P-409 | K612LM1V | m2 | Paret divisòria recolzada de gruix 11.5 cm, de totxana, LD, de 240x115x100 mm, per a revestir, categoria I, segons la norma UNE-EN 771-1, col·locat amb morter per a ram de paleta industrialitzat M 5 (5 N/mm2) de designació (G) segons norma UNE-EN 998-2 |  |  |  | Rend.: | 1
Mà d'obra
| A0150000 | h | Manobre especialista | 0.2 | /R | x | 23.14 | =
| A0122000 | h | Oficial 1a paleta | 0.8 | /R | x | 26.81 | =
| A0140000 | h | Manobre | 0.4 | /R | x | 22.38 | =
Subtotal mà d'obra
Maquinària
| C1704100 | h | Mesclador continu amb sitja per a morter preparat a granel | 0.2 | /R | x | 1.91 | =
Subtotal maquinària
Material
| B0710250 | t | Morter per a ram de paleta, classe M 5 (5 N/mm2), a granel, de designació (G) segons norma UNE-EN 998-2 | 0.0309 |  | x | 34.77 | =
| B0FA1HA0 | u | Totxana de 240x115x100 mm, categoria I, LD, segons la norma UNE-EN 771-1 | 38.52 |  | x | 0.13 | =
| B0111000 | m3 | Aigua | 0.0097 |  | x | 1.83 | =
Subtotal material
|  |  | Despeses auxiliars |  |  |  | 2.5 | %
Cost directe
|  |  | Despeses indirectes |  |  |  | 15.53 | %
Total
P-410 | K612TRAV | m2 | Paret divisòria recolzada de gruix 14 cm, de totxana, LD, de 290x140x100 mm, per a revestir, categoria I, segons la norma UNE-EN 771-1, col·locat amb morter per a ram de paleta industrialitzat M 5 (5 N/mm2) de designació (G) segons norma UNE-EN 998-2 |  |  |  | Rend.: | 1
Mà d'obra
| A0122000 | h | Oficial 1a paleta | 0.6 | /R | x | 26.81 | =
| A0150000 | h | Manobre especialista | 0.15 | /R | x | 23.14 | =
| A0140000 | h | Manobre | 0.3 | /R | x | 22.38 | =
Subtotal mà d'obra
Maquinària
| C1704100 | h | Mesclador continu amb sitja per a morter preparat a granel | 0.15 | /R | x | 1.91 | =
Subtotal maquinària
Material
| B0FA12A0 | u | Totxana de 290x140x100 mm, categoria I, LD, segons la norma UNE-EN 771-1 | 32.1 |  | x | 0.18 | =
| B0710250 | t | Morter per a ram de paleta, classe M 5 (5 N/mm2), a granel, de designació (G) segons norma UNE-EN 998-2 | 0.0362 |  | x | 34.77 | =
| B0111000 | m3 | Aigua | 0.0104 |  | x | 1.83 | =
Subtotal material
|  |  | Despeses auxiliars |  |  |  | 2.5 | %
Cost directe
|  |  | Despeses indirectes |  |  |  | 15.53 | %
Total
P-411 | K612TZAN | m2 | Paret divisòria recolzada de gruix 29 cm, de totxana, LD, categoria I, segons la norma UNE-EN 771-1, de 290x140x100 mm, per a revestir, col·locat amb morter 1:4, amb ciment CEM I i additiu inclusor aire/plastificant |  |  |  | Rend.: | 1
Mà d'obra
| A0122000 | h | Oficial 1a paleta | 1.334 | /R | x | 26.81 | =
| A0140000 | h | Manobre | 0.667 | /R | x | 22.38 | =
Subtotal mà d'obra
Material
| B0FA12A0 | u | Totxana de 290x140x100 mm, categoria I, LD, segons la norma UNE-EN 771-1 | 65.27 |  | x | 0.18 | =
Subtotal material
Element compost
| D0718821 | m3 | Morter de ciment amb ciment pòrtland CEM I i sorra, amb additiu inclusor aire/plastificant i 380 kg/m3 de ciment, amb una proporció en volum 1:4 i 10 N/mm2 de resistència a compressió, elaborat a l'obra | 0.0559 |  | x | 100.8762 | =
Subtotal element compost
|  |  | Despeses auxiliars |  |  |  | 2.5 | %
Cost directe
|  |  | Despeses indirectes |  |  |  | 15.53 | %
Total
P-412 | K652635R | m2 | Envà de plaques de guix laminat format per estructura senzilla reforçada en H amb perfileria de planxa d'acer galvanitzat, amb un gruix total de l'envà de 108 mm, muntants cada 400 mm de 48 mm d'amplària i canals de 48 mm d'amplària, 2 plaques tipus estàndard (A) a cada cara de 15 mm de gruix cada una, fixades mecànicament i aïllament de plaques de llana mineral de roca de resistència tèrmica >= 1,081 m2.K/W |  |  |  | Rend.: | 1
Mà d'obra
| A0127000 | h | Oficial 1a col·locador | 0.4 | /R | x | 26.81 | =
| A0137000 | h | Ajudant col·locador | 0.15 | /R | x | 23.8 | =
Subtotal mà d'obra
Material
| B0A61600 | u | Tac de niló de 6 a 8 mm de diàmetre, amb vis | 6 |  | x | 0.17 | =
| B0A4A400 | cu | Visos galvanitzats | 0.12 |  | x | 2.73 | =
| B0CC1410 | m2 | Placa de guix laminat estàndard (A) i gruix 15 mm, amb vora afinada (BA), segons la norma UNE-EN 520 | 4.12 |  | x | 5.63 | =
| B6B11211 | m | Muntant de planxa d'acer galvanitzat, en paraments verticals amb perfils 48 mm d'amplària | 7.35 |  | x | 1.02 | =
| B6B12211 | m | Canal de planxa d'acer galvanitzat, en paraments horitzontals amb perfils 48 mm d'amplària | 0.9975 |  | x | 1 | =
| B6BZ1A10 | m | Banda acústica autoadhesiva fins a 50 mm d'amplària per a junts de plaques de guix laminat | 0.47 |  | x | 0.57 | =
| B7C9R5M0 | m2 | Placa semirígida de llana mineral de roca (MW), de densitat 46 a 55 kg/m3, de 40 mm de gruix, amb una conductivitat tèrmica <= 0.037 W/mK i resistència tèrmica >= 1,081 m2.K/W | 1.03 |  | x | 2.89 | =
| B7J500ZZ | kg | Massilla per a junt de plaques de cartró-guix | 0.8 |  | x | 1.2 | =
| B7JZ00E1 | m | Cinta de paper resistent per a junts de plaques de guix laminat | 4 |  | x | 0.08 | =
| B0A44000 | cu | Visos per a plaques de guix laminat | 0.72 |  | x | 10.45 | =
Subtotal material
|  |  | Despeses auxiliars |  |  |  | 1.5 | %
Cost directe
|  |  | Despeses indirectes |  |  |  | 15.53 | %
Total
P-413 | K711AEJ5 | m2 | Membrana per a impermeabilització de cobertes PA-9 segons UNE 104402 de 4.8 kg/m2 d'una làmina de betum asfàltic modificat LBM (APP)-48-FP amb armadura de feltre de polièster de 180 g/m2, adherida en calent, prèvia imprimació |  |  |  | Rend.: | 1
Mà d'obra
| A0137000 | h | Ajudant col·locador | 0.165 | /R | x | 23.8 | =
| A0127000 | h | Oficial 1a col·locador | 0.33 | /R | x | 26.81 | =
Subtotal mà d'obra
Material
| B7Z24000 | kg | Emulsió bituminosa, tipus ED | 0.3 |  | x | 0.85 | =
| B711S0N0 | m2 | Làmina de betum modificat no protegida LBM (APP) 48-FP amb armadura de feltre de polièster de 180 g/m2 | 1.21 |  | x | 7.08 | =
Subtotal material
|  |  | Despeses auxiliars |  |  |  | 1.5 | %
Cost directe
|  |  | Despeses indirectes |  |  |  | 15.53 | %
Total
P-414 | K7C2E831 | m2 | Aïllament de planxa de poliestirè extruït (XPS), de 80 mm de gruix, resistència a compressió >= 300 kPa, resistència tèrmica entre 2,353 i 2,162 m2.K/W, amb la superfície llisa i cantell encadellat, col·locada sense adherir |  |  |  | Rend.: | 1
Mà d'obra
| A0140000 | h | Manobre | 0.04 | /R | x | 22.38 | =
| A0122000 | h | Oficial 1a paleta | 0.08 | /R | x | 26.81 | =
Subtotal mà d'obra
Material
| B7C2E830 | m2 | Planxa de poliestirè extruït (XPS), de 80 mm de gruix, resistència a compressió >= 300 kPa, resistència tèrmica entre 2,353 i 2,162 m2.K/W, amb la superfície llisa i cantell encadellat | 1.05 |  | x | 14.45 | =
Subtotal material
|  |  | Despeses auxiliars |  |  |  | 1.5 | %
Cost directe
|  |  | Despeses indirectes |  |  |  | 15.53 | %
Total
P-415 | K81121C4 | m2 | Arrebossat a bona vista sobre parament vertical interior, a 3,00 m d'alçària, com a màxim, amb morter mixt 1:2:10, remolinat i lliscat amb ciment pòrtland amb filler calcari 32,5 R |  |  |  | Rend.: | 1
Mà d'obra
| A0140000 | h | Manobre | 0.363 | /R | x | 22.38 | =
| A0122000 | h | Oficial 1a paleta | 0.726 | /R | x | 26.81 | =
Subtotal mà d'obra
Material
| B0512401 | t | Ciment pòrtland amb filler calcari CEM II/B-L 32,5 R segons UNE-EN 197-1, en sacs | 0.0032 |  | x | 116.11 | =
Subtotal material
Element compost
| D070A4D1 | m3 | Morter mixt de ciment pòrtland amb filler calcari CEM II/B-L, calç i sorra, amb 200 kg/m3 de ciment, amb una proporció en volum 1:2:10 i 2,5 N/mm2 de resistència a compressió, elaborat a l'obra | 0.0259 |  | x | 162.8195 | =
Subtotal element compost
|  |  | Despeses auxiliars |  |  |  | 2.5 | %
Cost directe
|  |  | Despeses indirectes |  |  |  | 15.53 | %
Total
P-416 | K8122113 | m2 | Enguixat reglejat sobre parament vertical interior, a 3,00 m d'alçària, com a màxim, amb guix B1, acabat lliscat amb escaiola A segons la norma UNE-EN 13279-1 |  |  |  | Rend.: | 1
Mà d'obra
| A0149000 | h | Manobre guixaire | 0.127 | /R | x | 22.38 | =
| A0129000 | h | Oficial 1a guixaire | 0.253 | /R | x | 26.81 | =
Subtotal mà d'obra
Material
| B0522300 | kg | Guix escaiola de designació A, segons la norma UNE-EN 13279-1 | 0.798 |  | x | 0.13 | =
Subtotal material
Element compost
| D07J1100 | m3 | Pasta de guix B1 | 0.0235 |  | x | 127.7018 | =
Subtotal element compost
|  |  | Despeses auxiliars |  |  |  | 2.5 | %
Cost directe
|  |  | Despeses indirectes |  |  |  | 15.53 | %
Total
P-417 | K8251328 | m2 | Enrajolat de parament vertical interior a una alçària <= 3 m amb rajola de ceràmica esmaltada mat, rajola de València, grup BIII (UNE-EN 14411), preu mitjà, de 6 a 15 peces/m2 col·locades amb adhesiu per a rajola ceràmica C1 E (UNE-EN 12004) i rejuntat amb beurada CG2 (UNE-EN 13888) |  |  |  | Rend.: | 1
Mà d'obra
| A0127000 | h | Oficial 1a col·locador | 0.36 | /R | x | 26.81 | =
| A0140000 | h | Manobre | 0.12 | /R | x | 22.38 | =
Subtotal mà d'obra
Material
| B0FH3183 | m2 | Rajola de ceràmica premsada esmaltada mat, rajola de valència, de forma rectangular o quadrada, de 6 a 15 peces/m2, preu mitjà, grup BIII (UNE-EN 14411) | 1.1 |  | x | 7.85 | =
| B0711013 | kg | Adhesiu cimentós tipus C1 E segons norma UNE-EN 12004 | 4.9028 |  | x | 0.42 | =
| B05A2203 | kg | Material per a rejuntat de rajoles ceràmiques CG2 segons norma UNE-EN 13888, de color | 0.51 |  | x | 0.92 | =
Subtotal material
|  |  | Despeses auxiliars |  |  |  | 2.5 | %
Cost directe
|  |  | Despeses indirectes |  |  |  | 15.53 | %
Total
P-418 | K83E6K6B | m2 | Extradossat de plaques de guix laminat format per estructura autoportant arriostrada normal amb perfileria de planxa d'acer galvanitzat, amb un gruix total de l'extradossat de 78 mm, muntants cada 400 mm de 48 mm d'amplaria i canals de 48 mm d'amplaria, amb 2 plaques tipus estàndard (A) de 15 mm de gruix, fixades mecànicament i aïllament amb plaques de llana mineral de roca |  |  |  | Rend.: | 1
Mà d'obra
| A0137000 | h | Ajudant col·locador | 0.14 | /R | x | 23.8 | =
| A0127000 | h | Oficial 1a col·locador | 0.425 | /R | x | 26.81 | =
Subtotal mà d'obra
Material
| B0CC1410 | m2 | Placa de guix laminat estàndard (A) i gruix 15 mm, amb vora afinada (BA), segons la norma UNE-EN 520 | 2.06 |  | x | 5.63 | =
| B7JZ00E1 | m | Cinta de paper resistent per a junts de plaques de guix laminat | 4 |  | x | 0.08 | =
| B0A44000 | cu | Visos per a plaques de guix laminat | 0.72 |  | x | 10.45 | =
| B0A4A400 | cu | Visos galvanitzats | 0.12 |  | x | 2.73 | =
| B0A61600 | u | Tac de niló de 6 a 8 mm de diàmetre, amb vis | 6 |  | x | 0.17 | =
| B6B11211 | m | Muntant de planxa d'acer galvanitzat, en paraments verticals amb perfils 48 mm d'amplària | 3.5 |  | x | 1.02 | =
| B6B12211 | m | Canal de planxa d'acer galvanitzat, en paraments horitzontals amb perfils 48 mm d'amplària | 0.95 |  | x | 1 | =
| B6BZ1A10 | m | Banda acústica autoadhesiva fins a 50 mm d'amplària per a junts de plaques de guix laminat | 0.47 |  | x | 0.57 | =
| B7J500ZZ | kg | Massilla per a junt de plaques de cartró-guix | 0.8 |  | x | 1.2 | =
| B7C9H5M0 | m2 | Placa semirígida de llana mineral de roca (MW), de densitat 26 a 35 kg/m3, de 40 mm de gruix, amb una conductivitat tèrmica <= 0.037 W/mK i resistència tèrmica >= 1,081 m2.K/W | 1.03 |  | x | 2.8 | =
| B44ZB052 | kg | Acer S235JRC segons UNE-EN 10025-2, format per peça simple, en perfils conformats en fred sèrie L, U, C, Z i omega, tallat a mida i galvanitzat | 0.2625 |  | x | 1.36 | =
Subtotal material
|  |  | Despeses auxiliars |  |  |  | 1.5 | %
Cost directe
|  |  | Despeses indirectes |  |  |  | 15.53 | %
Total
P-419 | K83EDJ82 | m | Formació de calaix d'amb plaques de guix laminat format per estructura d'autoportant arriostrada normal amb perfileria de planxa d'acer galvanitzat de 48 mm d'amplària i 2plaques tipus estàndard (A) de 12.5 mm de gruix cada una, fixades mecànicament i aïllament amb plaques de llana mineral de roca |  |  |  | Rend.: | 1
Mà d'obra
| A0137000 | h | Ajudant col·locador | 0.21 | /R | x | 23.8 | =
| A0127000 | h | Oficial 1a col·locador | 0.638 | /R | x | 26.81 | =
Subtotal mà d'obra
Material
| B6BZ1A10 | m | Banda acústica autoadhesiva fins a 50 mm d'amplària per a junts de plaques de guix laminat | 0.705 |  | x | 0.57 | =
| B6B12211 | m | Canal de planxa d'acer galvanitzat, en paraments horitzontals amb perfils 48 mm d'amplària | 1.03 |  | x | 1 | =
| B6B11211 | m | Muntant de planxa d'acer galvanitzat, en paraments verticals amb perfils 48 mm d'amplària | 14.42 |  | x | 1.02 | =
| B44ZB052 | kg | Acer S235JRC segons UNE-EN 10025-2, format per peça simple, en perfils conformats en fred sèrie L, U, C, Z i omega, tallat a mida i galvanitzat | 0.525 |  | x | 1.36 | =
| B0CC1310 | m2 | Placa de guix laminat estàndard (A) i gruix 12.5 mm, amb vora afinada (BA), segons la norma UNE-EN 520 | 2.4 |  | x | 4.92 | =
| B0A61600 | u | Tac de niló de 6 a 8 mm de diàmetre, amb vis | 6 |  | x | 0.17 | =
| B0A4A400 | cu | Visos galvanitzats | 0.12 |  | x | 2.73 | =
| B0A44000 | cu | Visos per a plaques de guix laminat | 1.44 |  | x | 10.45 | =
| B7JZ00E1 | m | Cinta de paper resistent per a junts de plaques de guix laminat | 1.6 |  | x | 0.08 | =
| B7J500ZZ | kg | Massilla per a junt de plaques de cartró-guix | 1.6 |  | x | 1.2 | =
| B7C9H5M0 | m2 | Placa semirígida de llana mineral de roca (MW), de densitat 26 a 35 kg/m3, de 40 mm de gruix, amb una conductivitat tèrmica <= 0.037 W/mK i resistència tèrmica >= 1,081 m2.K/W | 1.05 |  | x | 2.8 | =
Subtotal material
|  |  | Despeses auxiliars |  |  |  | 1.5 | %
Cost directe
|  |  | Despeses indirectes |  |  |  | 15.53 | %
Total
P-420 | K8443260 | m2 | Cel ras continu de plaques de guix laminat tipus estàndard (A), per a revestir, de 12.5 mm de gruix i vora afinada (BA), entramat d'acer galvanitzat format per perfils principals col·locats cada 1000 mm i perfils secundaris col·locats cada 600 mm fixats al sostre mitjançant vareta de suspensió cada 1.2 m , per a una alçària de cel ras de 4 m com a màxim |  |  |  | Rend.: | 1
Mà d'obra
| A0127000 | h | Oficial 1a col·locador | 0.4 | /R | x | 26.81 | =
| A0137000 | h | Ajudant col·locador | 0.4 | /R | x | 23.8 | =
Subtotal mà d'obra
Material
| B7J500ZZ | kg | Massilla per a junt de plaques de cartró-guix | 0.4725 |  | x | 1.2 | =
| B84Z7850 | m2 | Entramat d'estructura doble d'acer galvanitzat per a cel ras continu de plaques de guix laminat format per perfils principals col·locats cada 1000 mm com a màxim i perfils secundaris col·locats cada 600 mm com a màxim , per a fixar al sostre mitjançant vareta de suspensió cada 1.2 m, per a suportar una càrrega de fins a 15 kg | 1 |  | x | 8.8 | =
| B0CC1310 | m2 | Placa de guix laminat estàndard (A) i gruix 12.5 mm, amb vora afinada (BA), segons la norma UNE-EN 520 | 1.03 |  | x | 4.92 | =
| B7JZ00E1 | m | Cinta de paper resistent per a junts de plaques de guix laminat | 1.89 |  | x | 0.08 | =
| B0A44000 | cu | Visos per a plaques de guix laminat | 0.18 |  | x | 10.45 | =
Subtotal material
|  |  | Despeses auxiliars |  |  |  | 1.5 | %
Cost directe
|  |  | Despeses indirectes |  |  |  | 15.53 | %
Total
P-421 | K8448102 | m2 | Cel ras registrable de plaques de guix laminat amb acabat llis, 600x 600 mm i 12.5 mm de gruix , sistema desmuntable amb estructura d'acer galvanitzat vist format per perfils principals amb forma de T invertida de 24 mm de base col·locats cada 1.2 m i fixats al sostre mitjançant vareta de suspensió cada 1.2 m, amb perfils secundaris col·locats formant retícula de 600x 600 mm, per a una alçària de cel ras de 4 m com a màxim |  |  |  | Rend.: | 1
Mà d'obra
| A013M000 | h | Ajudant muntador | 0.2 | /R | x | 23.8 | =
| A012M000 | h | Oficial 1a muntador | 0.2 | /R | x | 27.71 | =
Subtotal mà d'obra
Material
| B84ZE510 | m2 | Estructura d'acer galvanitzat vista per a cel ras de plaques de 600x600 mm formada per perfils principals en forma de T invertida de 24 mm de base col·locats cada 1.2 m per a fixar al sostre mitjançant vareta de suspensió cada 1.2 m, i perfils secundaris formant retícula, inclòs part proporcional de perfils de remat, suspensors i fixacions, per a suportar una càrrega de fins a 14 kg | 1.03 |  | x | 4.16 | =
| B8448200 | m2 | Placa de guix laminat per a cel ras registrable de 12.5 mm de gruix, acabat llis , de 600x600 mm i cantell recte ( A) segons la norma UNE-EN 13964 , per quedar l'entremat vist , i reacció al foc A2-s1, d0 | 1.03 |  | x | 21.54 | =
Subtotal material
|  |  | Despeses auxiliars |  |  |  | 1.5 | %
Cost directe
|  |  | Despeses indirectes |  |  |  | 15.53 | %
Total
P-422 | K8448402 | m2 | Cel ras registrable de plaques de guix laminat amb acabat llis, 1200x 600 mm i 12.5 mm de gruix , sistema desmuntable amb estructura d'acer galvanitzat vist format per perfils principals amb forma de T invertida de 24 mm de base col·locats cada 1,2 m i fixats al sostre mitjançant vareta de suspensió cada 1.2 m, amb perfils secundaris col·locats formant retícula de 600x 1200 mm, per a una alçària de cel ras de 4 m com a màxim |  |  |  | Rend.: | 1
Mà d'obra
| A013M000 | h | Ajudant muntador | 0.2 | /R | x | 23.8 | =
| A012M000 | h | Oficial 1a muntador | 0.2 | /R | x | 27.71 | =
Subtotal mà d'obra
Material
| B84ZE520 | m2 | Estructura d'acer galvanitzat vista per a cel ras de plaques de 1200x600 mm formada per perfils principals en forma de T invertida de 24 mm de base col·locats cada 1,2 m per a fixar al sostre mitjançant vareta de suspensió cada 1.2 m, i perfils secundaris formant retícula, inclòs part proporcional de perfils de remat, suspensors i fixacions, per a suportar una càrrega de fins a 14 kg | 1.03 |  | x | 3.33 | =
| B8448500 | m2 | Placa de guix laminat per a cel ras registrable de 12.5 mm de gruix, acabat llis , de 1200x600 mm i cantell recte ( A) segons la norma UNE-EN 13964 , per quedar l'entremat vist , i reacció al foc A2-s1, d0 | 1.03 |  | x | 21.54 | =
Subtotal material
|  |  | Despeses auxiliars |  |  |  | 1.5 | %
Cost directe
|  |  | Despeses indirectes |  |  |  | 15.53 | %
Total
P-423 | K844H220 | m2 | Cel ras continu de plaques de guix laminat transformades amb perforació tipus aleatòria ocupant tota la superfície de 12.5 de gruix i classe d'absorció acústica D segons la norma UNE-EN ISO 11654, amb entramat estructura senzilla d'acer galvanitzat format per perfils col·locats cada 600 mm fixats al sostre mitjançant vareta de suspensió cada 1.2 m , per a una alçària de cel ras de 4 m com a màxim |  |  |  | Rend.: | 1
Mà d'obra
| A0127000 | h | Oficial 1a col·locador | 0.57 | /R | x | 26.81 | =
| A0137000 | h | Ajudant col·locador | 0.57 | /R | x | 23.8 | =
Subtotal mà d'obra
Material
| B0CCGJ3H | m2 | Transfomat de placa de guix laminat de tipus especial perforada amb perforació tipus aleatòria ocupant tota la superfície i vel, placa de 12.5 mm de gruix, segons la norma UNE-EN 14190, amb un coeficient d'absorció acústica ponderat de 0,50 segons la norma UNE-EN ISO 11654 i reacció al foc A2-s1, d0 | 1.03 |  | x | 22.93 | =
| B0A44000 | cu | Visos per a plaques de guix laminat | 0.18 |  | x | 10.45 | =
| B7J500ZZ | kg | Massilla per a junt de plaques de cartró-guix | 0.4725 |  | x | 1.2 | =
| B7JZ00E1 | m | Cinta de paper resistent per a junts de plaques de guix laminat | 1.89 |  | x | 0.08 | =
| B84Z5610 | m2 | Entramat d'estructura senzilla d'acer galvanitzat per a cel ras continu de plaques de guix laminat format per perfils col·locats cada 600 mm com a màxim , per a fixar al sostre mitjançant vareta de suspensió cada 1.2 m, per a suportar una càrrega de fins a 15 kg | 1 |  | x | 5.19 | =
Subtotal material
|  |  | Despeses auxiliars |  |  |  | 1.5 | %
Cost directe
|  |  | Despeses indirectes |  |  |  | 15.53 | %
Total
P-424 | K863U001 | m2 | Revestiment de parament vertical exterior amb planxa d'acer corten de 2 mm de gruix, col·locada amb fixacions mecàniques |  |  |  | Rend.: | 1
Mà d'obra
| A013F000 | h | Ajudant manyà | 0.25 | /R | x | 23.89 | =
| A012F000 | h | Oficial 1a manyà | 0.5 | /R | x | 27.23 | =
Subtotal mà d'obra
Material
| B44ZS043 | kg | Acer amb resistència millorada a la corrossió atmosfèrica (corten) S355J0WP segons UNE-EN 10025-5, format per peça simple, en perfils laminats en calent en planxa, tallat a mida | 20 |  | x | 2.12 | =
Subtotal material
|  |  | Despeses auxiliars |  |  |  | 1.5 | %
Cost directe
|  |  | Despeses indirectes |  |  |  | 15.53 | %
Total
P-425 | K8811210 | m2 | Estucat d'estuc de morter de calç i sorra de marbre blanc, col·locat mitjançant estesa sobre parament arrebossat, acabat lliscat |  |  |  | Rend.: | 1
Mà d'obra
| A013B000 | h | Ajudant estucador | 0.15 | /R | x | 23.8 | =
| A012B000 | h | Oficial 1a estucador | 0.45 | /R | x | 26.81 | =
Subtotal mà d'obra
Element compost
| D8811200 | m3 | Estuc de morter de calç i sorra de marbre blanc | 0.0105 |  | x | 429.9751 | =
Subtotal element compost
|  |  | Despeses auxiliars |  |  |  | 2.5 | %
Cost directe
|  |  | Despeses indirectes |  |  |  | 15.53 | %
Total
P-426 | K898D240 | m2 | Pintat de parament vertical exterior de ciment, amb pintura plàstica amb acabat llis, amb una capa de fons, diluïda, i dues d'acabat |  |  |  | Rend.: | 1
Mà d'obra
| A013D000 | h | Ajudant pintor | 0.01 | /R | x | 23.8 | =
| A012D000 | h | Oficial 1a pintor | 0.1 | /R | x | 26.81 | =
Subtotal mà d'obra
Material
| B89ZPE00 | kg | Pintura plàstica per a exteriors | 0.5508 |  | x | 5 | =
Subtotal material
|  |  | Despeses auxiliars |  |  |  | 1.5 | %
Cost directe
|  |  | Despeses indirectes |  |  |  | 15.53 | %
Total
P-427 | K898J2A0 | m2 | Pintat de parament vertical de guix, amb pintura plàstica amb acabat llis, amb una capa segelladora i dues d'acabat |  |  |  | Rend.: | 1
Mà d'obra
| A013D000 | h | Ajudant pintor | 0.01 | /R | x | 23.8 | =
| A012D000 | h | Oficial 1a pintor | 0.1 | /R | x | 26.81 | =
Subtotal mà d'obra
Material
| B8ZA1000 | kg | Segelladora | 0.153 |  | x | 4.78 | =
| B89ZPD00 | kg | Pintura plàstica per a interiors | 0.3978 |  | x | 3.46 | =
Subtotal material
|  |  | Despeses auxiliars |  |  |  | 1.5 | %
Cost directe
|  |  | Despeses indirectes |  |  |  | 15.53 | %
Total
P-428 | K898K2A0 | m2 | Pintat de parament horitzontal de guix, amb pintura plàstica amb acabat llis, amb una capa segelladora i dues d'acabat |  |  |  | Rend.: | 1
Mà d'obra
| A012D000 | h | Oficial 1a pintor | 0.125 | /R | x | 26.81 | =
| A013D000 | h | Ajudant pintor | 0.015 | /R | x | 23.8 | =
Subtotal mà d'obra
Material
| B8ZA1000 | kg | Segelladora | 0.153 |  | x | 4.78 | =
| B89ZPD00 | kg | Pintura plàstica per a interiors | 0.3978 |  | x | 3.46 | =
Subtotal material
|  |  | Despeses auxiliars |  |  |  | 1.5 | %
Cost directe
|  |  | Despeses indirectes |  |  |  | 15.53 | %
Total
P-429 | K8Z23131 | m2 | Enllatat de fusta de pi, en parament horitzontal, amb llates de 25x50 mm, col·locades cada 30 cm i fixades mecànicament |  |  |  | Rend.: | 1
Mà d'obra
| A0122000 | h | Oficial 1a paleta | 0.4 | /R | x | 26.81 | =
| A0140000 | h | Manobre | 0.2 | /R | x | 22.38 | =
Subtotal mà d'obra
Material
| B0A61500 | u | Tac de niló de 5 mm de diàmetre, com a màxim, amb vis | 10.01 |  | x | 0.1 | =
| B0D31000 | m3 | Llata de fusta de pi | 0.0055 |  | x | 272.6 | =
Subtotal material
|  |  | Despeses auxiliars |  |  |  | 1.5 | %
Cost directe
|  |  | Despeses indirectes |  |  |  | 15.53 | %
Total
P-430 | K93618B1 | m2 | Solera de formigó HA-25/B/20/IIa, de consistència tova i grandària màxima del granulat 20 mm, de gruix 15 cm, abocat des de camió |  |  |  | Rend.: | 1
Mà d'obra
| A0140000 | h | Manobre | 0.22 | /R | x | 22.38 | =
| A0122000 | h | Oficial 1a paleta | 0.1 | /R | x | 26.81 | =
Subtotal mà d'obra
Material
| B065960B | m3 | Formigó HA-25/B/20/IIa de consistència tova, grandària màxima del granulat 20 mm, amb >= 275 kg/m3 de ciment, apte per a classe d'exposició IIa | 0.1545 |  | x | 73.96 | =
Subtotal material
|  |  | Despeses auxiliars |  |  |  | 1.5 | %
Cost directe
|  |  | Despeses indirectes |  |  |  | 15.53 | %
Total
P-431 | KABGA9XX | u | Porta d'acer corredissa en perfils laminats d'una fulla batent, per a un buit d'obra de 98x271 cm, amb bastidor de L de 50+5 mm, lamel·les verticals fixes i bastiment, pany de cop i clau, acabat per a pintar, col·locada |  |  |  | Rend.: | 1
Mà d'obra
| A012F000 | h | Oficial 1a manyà | 0.25 | /R | x | 27.23 | =
Subtotal mà d'obra
Material
| BABGA5B2 | u | Porta d'acer en perfils laminats d'una fulla batent, per a un buit d'obra de 95x210 cm, amb bastidor de L de 50+5 mm, lamel·les horitzontals fixes i bastiment, pany de cop i clau, acabat per a pintar | 1 |  | x | 212.63 | =
| BAZGC360 | u | Ferramenta per a porta d'interior d'una fulla batent, de preu mitjà | 1 |  | x | 28.06 | =
Subtotal material
|  |  | Despeses auxiliars |  |  |  | 2.5 | %
Cost directe
|  |  | Despeses indirectes |  |  |  | 15.53 | %
Total
P-432 | KAZGH270 | u | Ferramenta per a portes corredisses composada per guia d'acer galvanitzat de 2 m, llarg, per a una porta de pes màxim de 75 kg, 2 carros per a suspensió de la porta, topalls retenedors, peça de guiat inferior i elements de fixació, muntada als paraments de suport i a la porta |  |  |  | Rend.: | 1
Mà d'obra
| A013M000 | h | Ajudant muntador | 0.6 | /R | x | 23.8 | =
| A012M000 | h | Oficial 1a muntador | 0.6 | /R | x | 27.71 | =
Subtotal mà d'obra
Material
| BAZGH270 | u | Ferramenta per a portes corredisses composada per guia d'acer galvanitzat de 2 m, llarg, per a una porta de pes màxim de 75 kg, 2 carros per a suspensió de la porta, topalls retenedors, peça de guiat inferior i elements de fixació | 1 |  | x | 59.64 | =
Subtotal material
|  |  | Despeses auxiliars |  |  |  | 1.5 | %
Cost directe
|  |  | Despeses indirectes |  |  |  | 15.53 | %
Total
P-433 | KB321AXX | m2 | Reixa de perfils d'acer amb passamans, travessers i brèndoles cada 10 a 12 cm, ancorada amb morter de ciment 1:4 |  |  |  | Rend.: | 1
Mà d'obra
| A0140000 | h | Manobre | 0.4 | /R | x | 22.38 | =
| A0122000 | h | Oficial 1a paleta | 0.3 | /R | x | 26.81 | =
Subtotal mà d'obra
Material
| BB321A00 | m2 | Reixa de perfils d'acer amb passamans, travessers i brèndoles cada 10 a 12 cm | 1 |  | x | 84.3 | =
Subtotal material
Element compost
| D0701821 | m3 | Morter de ciment pòrtland amb filler calcari CEM II/B-L i sorra, amb 380 kg/m3 de ciment, amb una proporció en volum 1:4 i 10 N/mm2 de resistència a compressió, elaborat a l'obra | 0.0055 |  | x | 98.3112 | =
Subtotal element compost
|  |  | Despeses auxiliars |  |  |  | 2.5 | %
Cost directe
|  |  | Despeses indirectes |  |  |  | 15.53 | %
Total
P-434 | LEG | u | Legalitzacio de la instal·lacio termica del edifici. Incloent: Projecte o memoria tècnica segons sigui preceptiu Certificat final d'instal·lacio Tramitació de la declaracio responsable del titular Honoraris entitat de control Taxes administratives i de visat si es el cas |  |  |  | Rend.: | 1 |  | 2079.54
P-435 | LEGELE | u | Legalitzacio de la instal·lacio electrica del edifici. Incloent: Projecte o memoria tècnica segons sigui preceptiu Certificat final d'instal·lacio Tramitació de la declaracio responsable del titular Honoraris entitat de control Taxes administratives i de visat si es el cas |  |  |  | Rend.: | 1 |  | 2079.54
P-436 | LEVARI | u | Variant de l'escomesa elèctrica per el soterrament de les linies grapades a façana i treballs complementaris de canvi de tensió en dos subministres existents. |  |  |  | Rend.: | 1
Altres
| LGEVAR3 | u | Canvi de tensió del subministre del Quadre d'enllumenat Parc Central | 1 |  | x | 1200 | =
| LGEVAR2 | u | Canvi de tensió del subministre del Club Billar Mataró | 1 |  | x | 850 | =
| LGEVARI | u | Variant de l'escomesa elèctrica per el soterrament de les linies grapades a façana, segons pressupost de la companyia distribuidora. | 1 |  | x | 14741.89 | =
Subtotal altres
Cost directe
|  |  | Despeses indirectes |  |  |  | 15.53 | %
Total
P-437 | LIVIXENON | pa | Línia de vida horitzontal fixa homologada, amb suports fixats a les estructures de coberta, dos punts extrems i un central, cablejat en acer inox diàmetre 8 mm, i amortidor incorporat en cada suport i dos punts d'ancoratge a la vora de l'accés a coberta. Inclou certificat del material instal·lat i de la instal·lació per empresa especialitzada. |  |  |  | Rend.: | 1 |  | 2252.84
P-438 | MPKZ35VHAL | u | Suministro, montaje y puesta en funcionamiento de Conjunto SPLIT-PARED POWER INVERTER ESTACIONAL, bomba de calor, gama Mr. Slim(R32) de MITSUBISHI ELECTRIC, de 3,6 kW en frío y 4,1 kW en calor, 9/12 m3/min y 36/43 dB(A) . Con etiquetado energético A++/A+. Modelo M PKZS-35VHAL(PKA-M35HAL / PUZ-ZM35VKA). Incluso p.p. de accesorios auxiliares de montaje. |  |  |  | Rend.: | 1 |  | 3315.71
P-439 | MSZAP25VG | u | Suministro, montaje y puesta en funcionamiento de Conjunto SPLIT-PARED 1x1, INVERTER (B/C), gama DOMÉSTICA (R32) de MITSUBISHI ELECTRIC, de 2150 Frig/h y 2924 Kcal/h., 21 dB (A).Modelo MSZ-AP25VG (MSZ-AP25VG/MUZ-AP25VG). Incluye accesorios de montaje. |  |  |  | Rend.: | 1 |  | 1061.72
P-440 | NIDLEGIO | u | Neteja i desinfecció segons normativa de prevenció de Legionel·la en tota la instal·lació. Inclou llibre de registre actualitzat i esquema hidraulic. |  |  |  | Rend.: | 1 |  | 802.29
P-441 | P653-8MEE | m2 | Envà de plaques de guix laminat format per estructura senzilla reforçada en H amb perfileria de planxa d'acer galvanitzat, amb un gruix total de l'envà de 73 mm, muntants cada 400 mm de 48 mm d'amplària i canals de 48 mm d'amplària, 1 placa amb duresa superficial (I) de 12,5 mm de gruix en cada cara, fixades mecànicament i aïllament de plaques de llana mineral de roca de resistència tèrmica >= 1,081 m2·K/W |  |  |  | Rend.: | 1
Mà d'obra
| A01-FEP3 | h | Ajudant col·locador | 0.14 | /R | x | 23.07 | =
| A0F-000D | h | Oficial 1a col·locador | 0.39 | /R | x | 25.99 | =
Subtotal mà d'obra
Material
| B0CC0-21OZ | m2 | Placa de guix laminat amb duresa superficial (I) i gruix 12,5 mm, amb vora afinada (BA), segons la norma UNE-EN 520 | 2.06 |  | x | 7.65 | =
| B6B0-1BTM | m | Banda acústica autoadhesiva fins a 50 mm d'amplària per a junts de plaques de guix laminat | 0.47 |  | x | 0.59 | =
| B7J1-0SL0 | m | Cinta de paper resistent per a junts de plaques de guix laminat | 4 |  | x | 0.04 | =
| B7J6-0GSL | kg | Massilla per a junt de plaques de cartró-guix | 0.8 |  | x | 1.31 | =
| B6B1-0KK7 | m | Muntant de planxa d'acer galvanitzat, en paraments verticals amb perfils 48 mm d'amplària | 7.35 |  | x | 0.85 | =
| B7C93-0IWM | m2 | Placa semirígida de llana mineral de roca (MW), de densitat 26 a 35 kg/m3, de 40 mm de gruix, amb una conductivitat tèrmica <= 0.037 W/(m·K) i resistència tèrmica >= 1,081 m2·K/W | 1.03 |  | x | 2.63 | =
| B0AO-07II | u | Tac de niló de 6 a 8 mm de diàmetre, amb vis | 6 |  | x | 0.17 | =
| B0AQ-07EX | cu | Visos galvanitzats | 0.12 |  | x | 2.63 | =
| B0AQ-07GR | cu | Visos per a plaques de guix laminat | 0.42 |  | x | 9.3 | =
| B6B1-0KK3 | m | Canal de planxa d'acer galvanitzat, en paraments horitzontals amb perfils 48 mm d'amplària | 0.9975 |  | x | 0.83 | =
Subtotal material
|  |  | Despeses auxiliars |  |  |  | 1.5 | %
Cost directe
|  |  | Despeses indirectes |  |  |  | 15.53 | %
Total
P-443 | P7C25-DDH6 | m2 | Aïllament de planxa de poliestirè extruït (XPS), de 40 mm de gruix, resistència a compressió >= 300 kPa, resistència tèrmica entre 1.290 i 1,176 m2·K/W, amb la superfície acanalada i cantell encadellat, col·locada sense adherir |  |  |  | Rend.: | 1
Mà d'obra
| A0D-0007 | h | Manobre | 0.03 | /R | x | 24.39 | =
| A0F-000T | h | Oficial 1a paleta | 0.06 | /R | x | 29.21 | =
Subtotal mà d'obra
Material
| B7C25-1824 | m2 | Planxa de poliestirè extruït (XPS), de 40 mm de gruix, resistència a compressió >= 300 kPa, resistència tèrmica entre 1.290 i 1,176 m2·K/W, amb la superfície acanalada i cantell encadellat | 1.049 |  | x | 6.16 | =
Subtotal material
|  |  | Despeses auxiliars |  |  |  | 1.5 | %
Cost directe
|  |  | Despeses indirectes |  |  |  | 15.53 | %
Total
P-444 | P83EC-967T | m2 | Extradossat de plaques de guix laminat format per estructura autoportant arriostrada normal amb perfileria de planxa d'acer galvanitzat, amb un gruix total de l'extradossat de 73 mm, muntants cada 400 mm de 48 mm d'amplaria i canals de 48 mm d'amplaria, amb 2 plaques, una estàndard (A) en la cara interior de 12,5 mm de gruix i l'altre amb duresa superficial (I) de 12,5 mm de gruix, fixades mecànicament i aïllament amb plaques de llana mineral de roca |  |  |  | Rend.: | 1
Mà d'obra
| A01-FEP3 | h | Ajudant col·locador | 0.14 | /R | x | 23.07 | =
| A0F-000D | h | Oficial 1a col·locador | 0.425 | /R | x | 25.99 | =
Subtotal mà d'obra
Material
| B6B1-0KK7 | m | Muntant de planxa d'acer galvanitzat, en paraments verticals amb perfils 48 mm d'amplària | 3.5 |  | x | 0.85 | =
| B6B0-1BTM | m | Banda acústica autoadhesiva fins a 50 mm d'amplària per a junts de plaques de guix laminat | 0.47 |  | x | 0.59 | =
| B7J1-0SL0 | m | Cinta de paper resistent per a junts de plaques de guix laminat | 4 |  | x | 0.04 | =
| B7J6-0GSL | kg | Massilla per a junt de plaques de cartró-guix | 0.8 |  | x | 1.31 | =
| B6B1-0KK3 | m | Canal de planxa d'acer galvanitzat, en paraments horitzontals amb perfils 48 mm d'amplària | 0.95 |  | x | 0.83 | =
| B0CC0-21OZ | m2 | Placa de guix laminat amb duresa superficial (I) i gruix 12,5 mm, amb vora afinada (BA), segons la norma UNE-EN 520 | 1.03 |  | x | 7.65 | =
| B0CC0-21OV | m2 | Placa de guix laminat estàndard (A) i gruix 12,5 mm, amb vora afinada (BA), segons la norma UNE-EN 520 | 1 |  | x | 4.71 | =
| B7C93-0IWM | m2 | Placa semirígida de llana mineral de roca (MW), de densitat 26 a 35 kg/m3, de 40 mm de gruix, amb una conductivitat tèrmica <= 0.037 W/(m·K) i resistència tèrmica >= 1,081 m2·K/W | 1.03 |  | x | 2.63 | =
| B0AO-07II | u | Tac de niló de 6 a 8 mm de diàmetre, amb vis | 6 |  | x | 0.17 | =
| B0AQ-07EX | cu | Visos galvanitzats | 0.12 |  | x | 2.63 | =
| B0AQ-07GR | cu | Visos per a plaques de guix laminat | 0.72 |  | x | 9.3 | =
| B44Z-0LZT | kg | Acer S235JRC segons UNE-EN 10025-2, format per peça simple, en perfils conformats en fred sèrie L, U, C, Z i omega, tallat a mida i galvanitzat | 0.2625 |  | x | 1.21 | =
Subtotal material
|  |  | Despeses auxiliars |  |  |  | 1.5 | %
Cost directe
|  |  | Despeses indirectes |  |  |  | 15.53 | %
Total
P-445 | P924-DX6W | m2 | Subbase de grava de granulat reciclat formigó-ceràmica de 15 cm de gruix i, grandària màxima de 40 a 70 mm, amb estesa i piconatge del material |  |  |  | Rend.: | 1
Mà d'obra
| A0D-0007 | h | Manobre | 0.05 | /R | x | 24.39 | =
| A0E-000A | h | Manobre especialista | 0.1 | /R | x | 25.22 | =
Subtotal mà d'obra
Maquinària
| C13A-00FR | h | Compactador duplex manual de 700 kg | 0.05 | /R | x | 8.71 | =
Subtotal maquinària
Material
| B036-21CH | t | Grava de granulat reciclat mixt de formigó-ceràmica de 40 a 70 mm | 0.175 |  | x | 11.8 | =
Subtotal material
|  |  | Despeses auxiliars |  |  |  | 1.5 | %
Cost directe
|  |  | Despeses indirectes |  |  |  | 15.53 | %
Total
P-446 | P93M-3G1U | m2 | Solera de formigó HA-25/B/20/IIa, de consistència tova i grandària màxima del granulat 20 mm, de gruix 15 cm, abocat amb bomba |  |  |  | Rend.: | 1
Mà d'obra
| A0D-0007 | h | Manobre | 0.16 | /R | x | 24.39 | =
| A0F-000T | h | Oficial 1a paleta | 0.08 | /R | x | 29.21 | =
Subtotal mà d'obra
Maquinària
| C172-003J | h | Camió amb bomba de formigonar | 0.08 | /R | x | 174.76 | =
Subtotal maquinària
Material
| B06E-11H5 | m3 | Formigó HA-25/B/20/IIa de consistència tova, grandària màxima del granulat 20 mm, amb >= 275 kg/m3 de ciment, apte per a classe d'exposició IIa | 0.1545 |  | x | 78.15 | =
Subtotal material
|  |  | Despeses auxiliars |  |  |  | 1.5 | %
Cost directe
|  |  | Despeses indirectes |  |  |  | 15.53 | %
Total
P-447 | P9M3-8BVF | m2 | Paviment continu multicapa de resines, amb 1 capa d'imprimació, 1 capa base i 1 capa d'acabat |  |  |  | Rend.: | 1
Mà d'obra
| A0D-0007 | h | Manobre | 0.4 | /R | x | 24.39 | =
| A0F-000B | h | Oficial 1a | 0.4 | /R | x | 29.21 | =
Subtotal mà d'obra
Material
| B9M2-1YMG | kg | Emulsió de resines sintètiques en base aquosa, per a capa d'acabat per a paviment continu, amb pigments | 0.42 |  | x | 6.56 | =
| B9M2-1YMH | kg | Emulsió de resines sintètiques en base aquosa, per a capa base per a paviment continu, amb pigments | 0.84 |  | x | 6.04 | =
| B9M2-1YMI | kg | Emulsió de resines sintètiques en base aquosa, per a capa d'imprimació per a paviment continu | 0.315 |  | x | 5.38 | =
Subtotal material
|  |  | Despeses auxiliars |  |  |  | 1.5 | %
Cost directe
|  |  | Despeses indirectes |  |  |  | 15.53 | %
Total
P-448 | PAC-MK33BC | u | PAC-MK33BC |  |  |  | Rend.: | 1 |  | 889.58
P-449 | PAR40MAA | U | Termostat PAR 40 MAA |  |  |  | Rend.: | 1 |  | 177.92
P-450 | PEAD-M71JA | u | Suministro, montaje y puesta en funcionamiento de Unidad interior tipo CONDUCTOS, gama Mr.SLIM (R32) de MITSUBISHI ELECTRIC, de 6100 Frig/h y 6900 Kcal/h., 1050/1500 m3/h y 26 dB(A). Bomba de drenaje incluida. Modelo PEAD-M71JA. Incluye accesorios de montaje. |  |  |  | Rend.: | 1 |  | 1359.79
P-451 | PEFY-P63VMA- | u | Suministro, montaje y puesta en funcionamiento de Unidad interior tipo CONDUCTOS PRESIÓN STÁNDARD, gama CITY MULTI (R410A) de MITSUBISHI ELECTRIC, de 6300 Frig/h y 6900 Kcal/h., 810/960/1140 m3/h y 25/28/32 dB (A). Modelo PEFY-P63VMA-E. Incluye bomba de drenaje y accesorios de montaje. |  |  |  | Rend.: | 1 |  | 1910.87
P-452 | PEFY-P80VMA- | u | Suministro, montaje y puesta en funcionamiento de Unidad interior tipo CONDUCTOS PRESIÓN STÁNDARD, gama CITY MULTI (R410A) de MITSUBISHI ELECTRIC, de 8000 Frig/h y 8600 Kcal/h., 870/1080/1260 m3/h y 26/29/32 dB(A). Modelo PEFY-P80VMA-E. Incluye bomba de drenaje y accesorios de montaje. |  |  |  | Rend.: | 1 |  | 2122.29
P-453 | PFFY-P25VLRM | u | Suministro, montaje y puesta en funcionamiento de Unidad interior tipo SUELO SIN ENVOLVENTE, gama CITY MULTI (R410A) de MITSUBISHI ELECTRIC, de 2500 Frig/h y 2752 Kcal/h., 330/390 m3/h y 34/40 dB(A). Modelo PFFY- P25VLRM-E. Incluye accesorios de montaje. |  |  |  | Rend.: | 1 |  | 1627.82
P-454 | PKFY-P100VMA | u | Suministro, montaje y puesta en funcionamiento de Unidad interior tipo CONDUCTOS PRESIÓN STÁNDARD, gama CITY MULTI (R410A) de MITSUBISHI ELECTRIC, de 10000 Frig/h y 10800 Kcal/h., 1380/1680/1980 m3/h y 28/32/35 dB(A). Modelo PEFY-P100VMA-E. Incluye bomba de drenaje y accesorios de montaje. |  |  |  | Rend.: | 1 |  | 2360.28
P-455 | PKFY-P20VLM- | u | Suministro, montaje y puesta en funcionamiento de unidad interior tipo PARED, gama CITY MULTI (R410A) de MITSUBISHI ELECTRIC, de 2,2kW en refrigeración y 2,5kW en calefacción. Dispone de ventilador de 4 velocidades, Baja, Media1, Media2 y Alta, capaz de suministrar un caudal de aire de 4, 4,4, 4,9 y 5,4 m3/min con un nivel sonoro de 22, 26, 29 y 31 dB(A). Modelo PKFY-P20VLM-E. Incluye accesorios de montaje. |  |  |  | Rend.: | 1 |  | 1081.36
P-456 | PLFY-P15VLM- | u | Suministro, montaje y puesta en funcionamiento de unidad interior tipo PARED, gama CITY MULTI (R410A) de MITSUBISHI ELECTRIC, de 1,7kW en refrigeración y 1,9kW en calefacción. Dispone de ventilador de 4 velocidades, Baja, Media1, Media2 y Alta, capaz de suministrar un caudal de aire de 4, 4,2, 4,4 y 4,7 m3/min con un nivel sonoro de 22, 24, 26 y 28 dB(A). Modelo PKFY-P15VLM-E. Incluye accesorios de montaje. |  |  |  | Rend.: | 1 |  | 1059.41
P-457 | PLFY-P20VEM- | u | Suministro, montaje y puesta en funcionamiento de Unidad interior tipo CASSETTE 4V, gama CITY MULTI (R410A) de MITSUBISHI ELECTRIC, de 1900 Frig/h y 2200 Kcal/h., 12/13/14/15 m3/min y 24/26/27/29 dB(A). Modelo PLFY-P20VEM-E (PLFY-P20VEM-E / GRILL PLP-6EAR1). Incluye accesorios de montaje. |  |  |  | Rend.: | 1 |  | 1893.54
P-458 | PLFY-P32VEM- | u | Suministro, montaje y puesta en funcionamiento de Unidad interior tipo CASSETTE 4V, gama CITY MULTI (R410A) de MITSUBISHI ELECTRIC, de 3150 Frig/h y 3400 Kcal/h., 13/14/15/16 m3/min y 26/27/26/31 dB(A). Modelo PLFY-P32VEM-E (PLFY-P32VEM-E / GRILL PLP-6EAR1). Incluye accesorios de montaje. |  |  |  | Rend.: | 1 |  | 1940.9
P-459 | PLFY-P40VEM- | u | Suministro, montaje y puesta en funcionamiento de Unidad interior tipo CASSETTE 4V, gama CITY MULTI (R410A) de MITSUBISHI ELECTRIC, de 4000 Frig/h y 4300 Kcal/h., 13/14/15/17 m3/min. y 26/27/29/31 dB(A). Modelo PLFY-P40VEM-E (PLFY-P40VEM-E / GRILL PLP-6EAR1). Incluye accesorios de montaje. |  |  |  | Rend.: | 1 |  | 2009.07
P-460 | POWERNEO | u | Suministrament i instal·lació de comunicador 3G per a centrals Power Neo. Permet accés bidireccional remot a central. Comunicació supervisada per Polling, encriptació AES de 128 bits. Suport de protocols SIA i Contact ID.Control remot mitjançant SMS. |  |  |  | Rend.: | 1 |  | 456.34
P-462 | PQ72-79XX | u | Previsió de Mobiliari i electrodomèstics a determinar per la DF. Tot col·locat |  |  |  | Rend.: | 1 |  | 2816.08
P-463 | PUHYP300YNWA | U | Suministro, montaje y puesta en marcha de unidad exterior de bomba de calor, INVERTER (Serie Y), gama CITY MULTI (R410A) de MITSUBISHI ELECTRIC, de 33,5 kW (refrig.) y 37,5 kW (calef.), 240 m3/min y 61 dB (A). Modelo PUHY-P300YNW-A. Incluye accesorios de montaje, carga de gas refrigerante i puesta en marcha. |  |  |  | Rend.: | 1 |  | 15080.13
P-464 | PUHYP350YNWA | U | Suministro, montaje y puesta en marcha de unidad exterior de bomba de calor, INVERTER (Serie Y), gama CITY MULTI (R410A) de MITSUBISHI ELECTRIC, de 40,0 kW (refrig.) y 45,0 kW (calef.), 270 m3/min y 62 dB (A). Modelo PUHY-P350YNW-A. Incluye accesorios de montaje, carga de gas refrigerante i puesta en marcha. |  |  |  | Rend.: | 1 |  | 18102.4
P-465 | PUMYP112VKM4 | u | Suministro, montaje y puesta en funcionamiento de Unidad exterior, INVERTER, gama CITY MULTI (R410a) de MITSUBISHI ELECTRIC, monofásica de 11200 Frig/h, 12000 Kcal/h y 49 dB(A) . Modelo PUMY-P112VKM4. Serie Multi-S, gama CITY MULTI (R410a) de MITSUBISHI ELECTRIC, compatible con interiores de Doméstico, Mr.Slim y Ecodan. Incluye accesorios de montaje. |  |  |  | Rend.: | 1 |  | 6728.47
P-466 | RECFOCINT1 | u | Instal.lació i posta en marxa, incloent cablejat protegit i tots els accessoris necessaris per deixar la instal.lació completament acabada i en funcionament. |  |  |  | Rend.: | 1
Mà d'obra
| A013M000 | h | Ajudant muntador | 50 | /R | x | 23.8 | =
| A012M000 | h | Oficial 1a muntador | 50 | /R | x | 27.71 | =
Subtotal mà d'obra
Cost directe
|  |  | Despeses indirectes |  |  |  | 15.53 | %
Total
P-467 | RECFOCSEG1 | u | Instal.lació i posta en marxa, incloent cablejat protegit i tots els accessoris necessaris per deixar la instal.lació completament acabada i en funcionament. |  |  |  | Rend.: | 1
Mà d'obra
| A012G000 | h | Oficial 1a calefactor | 40 | /R | x | 27.71 | =
| A013G000 | h | Ajudant calefactor | 40 | /R | x | 23.76 | =
Subtotal mà d'obra
|  |  | Despeses auxiliars |  |  |  | 1.5 | %
Cost directe
|  |  | Despeses indirectes |  |  |  | 15.53 | %
Total
P-468 | RRMM001 | m² | Sistema d'aïllament tèrmic per l'exterior SATE format per panells aïllants de poliestiré expandit (EPS) de 6 cm de gruix i conductivitat tèrmica de 0,038 W/mK adherits als murs existents mitjançant morter adhesiu d'alta qualitat i espigues, sobre els panells de EPS es col·locarà una malla de fibra embeguda en morter adhesiu per evitar la fissuració del sistema i acabat final Webertene Advance M K 1,2 mm o equivalent, color a definir per la D.F. |  |  |  | Rend.: | 1 |  | 78.56
P-469 | RRRMMM001 | u | Ajudes del ram de paleta a les instal·lacions. |  |  |  | Rend.: | 1
Mà d'obra
| A0140000 | h | Manobre | 40 | /R | x | 22.38 | =
Subtotal mà d'obra
Cost directe
|  |  | Despeses indirectes |  |  |  | 15.53 | %
Total
P-470 | RRRMMM002 | u | Neteja final d'obra a fons duta a terme per personal especialitzat en neteja. Resultat final adequat per desenvolupar l'activitat pròpia de l'equipament, sense necessitat de cap altre neteja a fons addicional. |  |  |  | Rend.: | 1
Mà d'obra
| A017Y000 | h | Peó especialitzat en neteja | 40 | /R | x | 15.28 | =
Subtotal mà d'obra
Cost directe
|  |  | Despeses indirectes |  |  |  | 15.53 | %
Total
P-471 | XXX | u | Ascensor elèctric sense cambra de maquinària amb quadre de maniobra a última planta, sistema de tracció amb cintes planes, dispositiu digital de càrrega i control de moviment per freqüència variable i desacceleració progressiva, velocitat 1 m/s, nivell de trànsit estàndard, per a 8 persones (càrrega màxima de 630 kg), de 3 parades (recorregut de 5 m), habitacle de qualitat mitjana de mides 1350x1100 mm amb acabat de panells d'acer raspatllat, terra vinílic, il.luminació LED amb dispositiu d'apagat automàtic, embarcament doble a 180º amb portes de cabina i pis automàtiques EW 60 d'obertura lateral de 2 fulles d'acer inoxidable satinat per llum de pas de 800x2000 mm i portes de pis recolzades a forjat , maniobra col·lectiva de baixada simple, amb marcatge CE segons REAL DECRETO 203/2016, UNE EN:81-20 i UNE EN:81-50 |  |  |  | Rend.: | 1
Cost directe
Total
Partida d'obra
P-4 | 145GD7CJ | U | Enderroc parcial d'obra de fàbrica i construcció de daus de formigó per el recolzament de la perfilería metàl.lica, de dimensions segons detall en planols de projecte, s'inclou: Disposició dels mitjans de seguretat i protecció reglamentaris definits al Pla de Seguretat i Salut de l'obra, col.locació de bastides i plataformes de treball necessaries, aplec de materials i mitjans auxiliars en el punt de treball, replanteig del forats en els paraments d'obra existents, marcatge amb disc dels fortas a realitzar, demolició parcial dels murs de ceràmica per a ubicació dels daus, col.locació d'encofrat amb tauler de fusta i apuntalaments, formigonament del dau amb formigó elaborat a l'obra, HA-25/B/10/I, de consisténcia tova i gruix màxim del granulat 10 mm, abocat amb mitjans manuals, reblert amb morter de la resta del forat amb morter de c.p. elaborat a lóbra, cárrega de runa sobre l'element de transport col.locat a peu d'obra, retirada de mitjans auxiliar i neteja de la zona de treball. |  |  |  | Rend.: | 1
Partida d'obra
| K45GD7C5 | m3 | Formigó per a dau de recolzament de la perfilería metàl.lica, HA-25/B/10/I, de consisténcia tova y gruix màxim del granulat de 10 mm, abocat amb mitjans manuals. | 0.04 |  | x | 141.1162 | =
| K4DGC500 | m2 | Muntatge i desmuntatge d'encofrat per a dau de recolzament amb tauló de fusta | 0.5 |  | x | 47.2316 | =
| E4ZZU0CP | m3 | Morter de c.p. i sorra elaborat a l'obra per a reblerts, bases d'anivellament, i ataconat de forats en perfileria de reforç. | 0.04 |  | x | 409.6393 | =
| E2RA3600 | M3 | Disposició controlada a monodipòsit sense bàscula, de runa | 0.04 |  | x | 13.21 | =
| E2R650G0 | M3 | Càrrega i transport de residus a centre de reciclatge, a monodipòsit, a abocador específic o a centre de recollida i transferència, amb contenidor, carregat amb mitjans mecànics, s'inclou: disposició dels mitjans de seguretat i protecció reglamentaris definits al pla de seguretat i salut de l'obra, sortida de l'element de transport de l'obra i neteja de la zona de treball. | 0.04 |  | x | 11.3095 | =
| K21Z2760 | m | Talls en parets d'obra de fàbrica de 10 a 15 cm de fondaria amb disc de carborúndum per a facilitar i marcar les regates y tallas de parets d'obra de fàbrica, s'inclou: Disposició dels mitjans de seguretat i protecció reglamentaris definits al Pla de Seguretat i Salut de l'obra, aplec de materials i mitjans auxiliars en el punt de treball, col.locació de bastides i plataformes de treball necessaries, realització dels talls en els paraments indicats amb les dimensions indicades en planols de projecte, transport interior de runa fins al punt de càrrega. neteja de la zona de treball. | 2.6 |  | x | 4.0721 | =
| K2142511 | m | Obertura de regates perimetrals en paraments existents per a la col.locació d'ancoratges i nova capa de compressió-parets d'obra, amb mitjans manuals i mecànics i càrrega manual de runa sobre l'element de transport col.locat a peu d'obra. S'inclou: Disposició dels mitjans de seguretat i protecció reglamentaris definits al Pla de Seguretat i Salut de l'obra, aplec de materials i mitjans auxiliars necessaris en el punt de treball, replanteig de les regates amb les dimensions definides en el projecte, col.locació dels ancoratges, càrrega de runa sobre l'element de transport, transport y deposició de la runa en el abocador autoritzat mes proper, neteja de la zona de treball. | 0.04 |  | x | 18.4811 | =
Subtotal partida d'obra
Cost directe
|  |  | Despeses indirectes |  |  |  | 15.53 | %
Total
P-5 | 14LM114A | M2 | Formació de sostre 12 cm de gruix total, amb planxes col.laborants d'acer galvanitzat, de gruix 0,75 mm, de 200 - 210 mm de pas de malla, per a una sobrecàrrega (ús+permanents) de 4 a 5 kN/m2, llum menor de 2,8 m, amb una quantia de 1,5 kg/m2 d'acer B 500 S en barres corrugades per a armadures, acer B 500 T en malles electrosoldades de 15x30 cm, 6 i 6 mm de Ø i una quantia de 0,095 m3/m2 de formigó HA-25/B/20/I, abocat amb bomba o mitjans manuals i col.locació de connectors metàl.lics soldats a les bigues,s'inclou: Portada de la maquinaria i mitjans auxiliars al punt de treball, disposició dels mitjans de seguretat i protecció reglamentaris definits al Pla de Seguretat i Salut de l'obra, col.locació de bastides, apuntalaments i travaments necessaris, col.locació dels elements prefabricats autorresistents, col.locació de les armadures d'acer definides en planols de projecte, realització d'esperes per a connectar amb altres elements estructurals, realització de forats de pas per a intal.lacions, col.locació de passatubs, realització de motllures i trenca aigües segons detall en planols de projecte, vigilancia de l'encofrat i reparacions, aplomats i anivellament dels apuntalaments i l'encofrat durant el procés de formigonament, formigonament de l'element, vibrat intensiu, curat i protecció del formigó, junts de dilatació i construcció, col.locació de connectadors d'acer, peces especials de remat i encofrat de cercols, recollida dels elements auxiliars, carrega de runa sobre l'element de transport col.locat a peu d'obra i neteja de la zona de treball. |  |  |  | Rend.: | 1
Partida d'obra
| E45917H4 | M3 | Formigó per a sostres amb elements resistents industrialitzats, HA-25/B/20/I de consistència tova i grandària màxima del granulat 20 mm, abocat amb bomba, | 0.095 |  | x | 115.1895 | =
| E4B93000 | Kg | Acer en barres corrugades b 500 s de límit elàstic >= 500 n/mm2, per a l'armadura de sostres amb elements resistents industrialitzats, s'inclou: Portada d'eines i mitjans auxiliars a l'obra, disposició dels mitjans de seguretat i protecció reglamentaris definits al pla de seguretat i salut de l'obra, col.locació de bastides, apuntalaments i travament necessaris, col.locació de plataformes de treball, neteja dels empalmaments i armadures a col.locar, muntatge a l'obra de les armadures i el seu lligament, emplaçament de les armadures muntades i separadors, deixar els empalmaments amb les llargades definides en el projecte, col.locació de tubs metàl.lics per el pas d'instal.lacions i soldadura de les armadures, retirada d'eines i mitjans auxiliars i neteja de la zona de treball. | 5 |  | x | 1.5424 | =
| E4LM1A10 | m2 | Muntatge de sostre amb perfil de planxa col.laborant d'acer galvanitzat de 0,75 mm de gruix, de 200 - 210 mm de pas de malla i 60 mm d'alçària màxima, pes de 8 a 9 kg/m2 i un moment d'inèrcia de 50 a 60 cm4 | 1.1 |  | x | 44.8351 | =
| E4B9DC88 | m2 | Armadura per a sostres amb elements resistents AP500 T amb malla electrosoldada de barres corrugades d'acer ME 30x15 cm D:6-6 mm 6x2.2 m B500T UNE-EN 10080 | 1.2 |  | x | 3.0388 | =
Subtotal partida d'obra
Cost directe
|  |  | Despeses indirectes |  |  |  | 15.53 | %
Total
P-6 | 151Z6S88 | m | Minvell amb rajola ceràmica, amb reforç de membrana bituminosa LO-30-FP i formació de junt de poliestirè expandit, per a coberta transitable |  |  |  | Rend.: | 1
Partida d'obra
| E7J1AUZ0 | m2 | Formació de junt de dilatació, en peces formigonades ´´in situ´´, amb planxa de poliestirè expandit (EPS), de 50 mm de gruix | 0.15 |  | x | 16.693 | =
| E7Z1JWD2 | m2 | Arrebossat a bona vista de faixa horitzontal, per a suport de membranes, amb morter de ciment 1:6 amb acabat remolinat. Inclou regata horitzontal. | 0.15 |  | x | 32.2212 | =
| E7Z327P5 | m2 | Reforç lineal de membrana, amb làmina bituminosa d'oxiasfalt LO-30-FP amb armadura de feltre de polièster de 130 g/m2, adherida en calent, prèvia imprimació | 0.5 |  | x | 25.2591 | =
| E5ZD2G0U | m | Minvell contra parament, de rajola ceràmica fina, col·locada amb morter asfàltic | 1 |  | x | 56.3959 | =
Subtotal partida d'obra
Cost directe
|  |  | Despeses indirectes |  |  |  | 15.53 | %
Total
P-7 | 445GD7RE | m3 | Abertura de regates i posterior ataconat amb morter, en parets d'obra de ceràmica per a la ubicacio de perfilería d'estintolament, o nova llinda, i ataconat amb morter una vegada col.locat la perfilería, s'inclou: Disposició dels mitjans de seguretat i protecció reglamentaris i definits al Pla de Seguretat i Salut de l'obra, col.locació de bastides i plataformes de treball necessaries, aplec de materials i mitjans auxiliars en el punt de treball, replanteig de les regates a realitzar, talls amb disc per a facilitar l'enderroc puntual del parament d'obra, realització de les regates amb les dimensions definides en planosls de projecte, càrrega de runa sobre l'element de transport col.locat a peu d'obra, neteja de la zona de treball. |  |  |  | Rend.: | 1
Partida d'obra
| K2142511 | m | Obertura de regates perimetrals en paraments existents per a la col.locació d'ancoratges i nova capa de compressió-parets d'obra, amb mitjans manuals i mecànics i càrrega manual de runa sobre l'element de transport col.locat a peu d'obra. S'inclou: Disposició dels mitjans de seguretat i protecció reglamentaris definits al Pla de Seguretat i Salut de l'obra, aplec de materials i mitjans auxiliars necessaris en el punt de treball, replanteig de les regates amb les dimensions definides en el projecte, col.locació dels ancoratges, càrrega de runa sobre l'element de transport, transport y deposició de la runa en el abocador autoritzat mes proper, neteja de la zona de treball. | 1 |  | x | 18.4811 | =
| K2R540E0 | m3 | Transport de residuos inertes o no especiales a instalación autoritzada de gestión de residuos, con contenedor de 5 m3 de capacidad incluso transporte y canon. . | 1 |  | x | 22.26 | =
| E4ZZU0CP | m3 | Morter de c.p. i sorra elaborat a l'obra per a reblerts, bases d'anivellament, i ataconat de forats en perfileria de reforç. | 1 |  | x | 409.6393 | =
| K21Z2760 | m | Talls en parets d'obra de fàbrica de 10 a 15 cm de fondaria amb disc de carborúndum per a facilitar i marcar les regates y tallas de parets d'obra de fàbrica, s'inclou: Disposició dels mitjans de seguretat i protecció reglamentaris definits al Pla de Seguretat i Salut de l'obra, aplec de materials i mitjans auxiliars en el punt de treball, col.locació de bastides i plataformes de treball necessaries, realització dels talls en els paraments indicats amb les dimensions indicades en planols de projecte, transport interior de runa fins al punt de càrrega. neteja de la zona de treball. | 2 |  | x | 4.0721 | =
Subtotal partida d'obra
Cost directe
|  |  | Despeses indirectes |  |  |  | 15.53 | %
Total
P-8 | 44SLCD51 | M2 | Nou forjat inclinat format per a encadellat ceràmic 700x300x40 mm., capa de compressió de 5 cm de gruix, amb malla electrosoldada de barres corrugades d'acer de 15x30 cm, de 6 i 6 mm de D i una quantia de 0,065 m3/m2 de formigó estructural HA-25/B/10/I, abocat amb bomba o mitjans manuals, col.locació de connector D 6mm, soldats a l'ala superior de les biguetes metàl.liques, s'inclou: Disposició dels mitjans de seguretat i protecció reglamentaris definits al Pla de Seguretat i Salut de l'obra, col.locació de bastides i plataformes de treball necessaries, aplec de materials i mitjans auxiliars en el punt de treball, replanteig i col.locació dels ancoratges i connectadors, col.locació de la solera d'encadellat ceràmic, col.locació de la malla d'acer y el seu lligat als connectador, abocamen del formigó amb bomba de formigonar o mitjans manual, acabat fratasat del formigó, col.locació d'encofrats en cas necessari, vibrat i cura del formigó, càrrega manual de runa sobre camió o contenidor col.locat a peu d'obra, transport de residus a centre de reciclatge, a monodipòsit, a abocador específic o a centre de recollida i transferència |  |  |  | Rend.: | 1
Material
| B0F97840 | u | Encadellat ceràmic de 700x300x40 mm | 1.05 |  | x | 0.69 | =
Subtotal material
Partida d'obra
| K2R540E0 | m3 | Transport de residuos inertes o no especiales a instalación autoritzada de gestión de residuos, con contenedor de 5 m3 de capacidad incluso transporte y canon. . | 0.15 |  | x | 22.26 | =
| E4ZWUF06 | U | Connectador d'acer D 6, treballat i col.locat a l'obra, ancorat a la cara superior de les biguetes d'acer. S'inclou: Disposició dels mitjans de seguretat i protecció definits al Plà de Seguretat i Salut de l'obra, col.locació de bastides i plataformes de treball necessaries, aplec de materials i mitjans auxiliars a l'obra, replanteig dels connectadors i col.locació sobre les viguetes de formigó existents segons indicacions en planols de detall. Retirada de mitjans auxiliars i neteja de la zona de treball. | 4 |  | x | 2.4831 | =
| E4B9DC88 | m2 | Armadura per a sostres amb elements resistents AP500 T amb malla electrosoldada de barres corrugades d'acer ME 30x15 cm D:6-6 mm 6x2.2 m B500T UNE-EN 10080 | 1.2 |  | x | 3.0388 | =
| E45917H4 | M3 | Formigó per a sostres amb elements resistents industrialitzats, HA-25/B/20/I de consistència tova i grandària màxima del granulat 20 mm, abocat amb bomba, | 0.07 |  | x | 115.1895 | =
Subtotal partida d'obra
Cost directe
|  |  | Despeses indirectes |  |  |  | 15.53 | %
Total
P-9 | 44SLCD66 | M2 | Reforç de forjat existent amb una nova capa de compressió de 5 cm de gruix, amb una malla electrosoldada de barras corrugades d'acer 15x30 cm, de 6 y 6 mm de D, amb una quantia en formigó de 0.06 m3/m2 de formigó estructural HA-25/B/10/I, abocat amb camió bomba de formigonar i/o cubilot, col.locació de connectadors de barra d'acer D 8, preformats i ancorats en ales superior de les biguetes de formigó existents, segons indicacions en planols de detalls estructurals, s'inclou: Disposició dels mitjans de seguretat y protecció reglamentaris definits al Pla de Seguretat i Salut de l'obra, col.locació de bastides i plataformes de treball necessaries, aplec de materiales i mitjans auxiliars en el punt de treball, col.locació dels ancoratges en bigues i perimetrals, col.locació de la malla d'acer, col.locació del formigó y acabat superior fratasat manual o mecànic, càrrega de runa sobre l'element de transport col.locat a peu d'obra, transport i deposició en l'abocador autoritzat mes proper. |  |  |  | Rend.: | 1
Partida d'obra
| K4B9MC88 | m2 | Armadura per a forjats amb elements resistents AP500 SD amb malla electrosoldada de barres corrugades d'acer ME 30x15 cm D:6-6 mm 6x2.2 m B500SD UNE-EN 10080 | 1.2 |  | x | 13.1086 | =
| K45C17C4 | m3 | Formigó per a lloses, HA-25/B/10/I, de consisténcia tova i gruix màximo del granulado 10 mm, abocat amb manega i bomba de formigonar. | 0.065 |  | x | 104.5286 | =
Subtotal partida d'obra
Cost directe
|  |  | Despeses indirectes |  |  |  | 15.53 | %
Total
P-442 | P791-8A6Y | m2 | Impermeabilització exterior de mur de contenció de <= 3 m d'alçària amb emulsió bituminosa, capa drenant amb làmina de drenatge nodular de polietilè d'alta densitat i capa filtrant amb un geotèxtil, fixada mecànicament. I2+D1 segons CTE/DB-HS 2006 |  |  |  | Rend.: | 1
Partida d'obra
| PD5J-43FK | m2 | Làmina drenant nodular de polietilè d'alta densitat, amb un geotèxtil de polipropilè adherit en una de les seves cares, amb nòduls de 8 mm d'alçària aproximada i una resistència a la compressió aproximada de 150 kN/m2, fixada mecànicament sobre parament vertical | 1 |  | x | 6.8688 | =
| P783-8D33 | m2 | Impermeabilització de parament amb emulsió bituminosa per a impermeabilització tipus ED amb una dotació de <= 2 kg/m2 aplicada en dues capes | 1 |  | x | 9.4964 | =
Subtotal partida d'obra
Cost directe
|  |  | Despeses indirectes |  |  |  | 15.53 | %
Total
P-461 | PQ72-79KD | m | Mobiliari per a cuina linial de 5 m de llargària, d'aglomerat amb melamina amb mòduls alts de 330 mm de fondària, incloent mòdul sobre campana i mòdul escorreplats, i mòduls baixos de 600 mm de fondària i 800 mm d'alçària, amb mòdul per a forn. Tot col·locat |  |  |  | Rend.: | 1
Partida d'obra
| PQ76-7ORF | u | Mòdul d'aigüera per a moble de cuina baix, de 900x600 mm i 700 mm d'alçària, amb porta d'aglomerat amb melamina, preu mitjà, sobre peus regulables de PVC, amb tiradors, ferratge i sòcol, col·locat recolzat a terra i fixat a la paret | 0.2 |  | x | 115.0373 | =
| PQ76-7ORH | u | Mòdul estàndard per a moble de cuina baix, de 900x600 mm i 700 mm d'alçària, amb porta d'aglomerat amb melamina, preu mitjà, sobre peus regulables de PVC, amb tiradors, ferratge i sòcol, col·locat recolzat a terra i fixat a la paret | 0.2 |  | x | 110.6573 | =
| PQ76-7OI3 | u | Mòdul de forn per a moble de cuina baix, de 600x600 mm i 700 mm d'alçària, sense frontal Indeterminat, preu econòmic, sobre peus regulables de PVC, amb tiradors, ferratge i sòcol, col·locat recolzat a terra i fixat a la paret | 0.2 |  | x | 63.4957 | =
| PQ76-7OF3 | u | Mòdul estàndard per a moble de cuina baix, de 600x600 mm i 700 mm d'alçària, amb 2 calaixos i 1 cassoler d'aglomerat amb melamina, preu mitjà, sobre peus regulables de PVC, amb tiradors, ferratge i sòcol, col·locat recolzat a terra i fixat a la paret | 0.4 |  | x | 124.8487 | =
| PQ75-7O0O | u | Mòdul d'eixugaplats per a moble de cuina alt, de 900x330 mm i 700 mm d'alçària, d'aglomerat amb melamina, preu mitjà, amb tiradors, ferratges i regleta, col·locat fixat a la paret | 0.2 |  | x | 110.7845 | =
| PQ75-7NTW | u | Mòdul sobre campana per a moble de cuina alt, de 600x330 mm i 600 mm d'alçària, d'aglomerat amb melamina, preu mitjà, amb tiradors, ferratges i regleta, col·locat fixat a la paret | 0.2 |  | x | 81.1756 | =
| PQ75-7O0R | u | Mòdul estàndard per a moble de cuina alt, de 900x330 mm i 700 mm d'alçària, d'aglomerat amb melamina, preu mitjà, amb tiradors, ferratges i regleta, col·locat fixat a la paret | 0.2 |  | x | 98.5745 | =
| PQ75-7NX6 | u | Mòdul estàndard per a moble de cuina alt, de 600x330 mm i 700 mm d'alçària, d'aglomerat amb melamina, preu mitjà, amb tiradors, ferratges i regleta, col·locat fixat a la paret | 0.8 |  | x | 82.9356 | =
Cost directe
|  |  | Despeses indirectes |  |  |  | 15.53 | %
Total

## T-SMP
ED097 11 23 P.E. MODIFICAT REHABILITACIO D'EDIFICI DE PL. ESPANYA, ANTIC CASAL DE JOVES ´´EL SIDRAL´´ | ED097 11 23 P.E. MODIFICAT REHABILITACIO D'EDIFICI DE PL. ESPANYA, ANTIC CASAL DE JOVES ´´EL SIDRAL´´ | ED097 11 23 P.E. MODIFICAT REHABILITACIO D'EDIFICI DE PL. ESPANYA, ANTIC CASAL DE JOVES ´´EL SIDRAL´´ | ED097 11 23 P.E. MODIFICAT REHABILITACIO D'EDIFICI DE PL. ESPANYA, ANTIC CASAL DE JOVES ´´EL SIDRAL´´
Justificació d'elements | Justificació d'elements | Justificació d'elements | Justificació d'elements
Codi | U.A. | Descripció | Preu
Mà d'obra
A01-FEP3 | h | Ajudant col·locador | 23.07
A01-FEP6 | h | Ajudant fuster | 23.25
A0121000 | h | Oficial 1a | 26.81
A0122000 | h | Oficial 1a paleta | 26.81
A0123000 | h | Oficial 1a encofrador | 26.81
A0124000 | h | Oficial 1a ferrallista | 26.81
A0125000 | h | Oficial 1a soldador | 27.26
A0127000 | h | Oficial 1a col·locador | 26.81
A0129000 | h | Oficial 1a guixaire | 26.81
A012A000 | h | Oficial 1a fuster | 27.29
A012B000 | h | Oficial 1a estucador | 26.81
A012D000 | h | Oficial 1a pintor | 26.81
A012E000 | h | Oficial 1a vidrier | 26.05
A012F000 | h | Oficial 1a manyà | 27.23
A012G000 | h | Oficial 1a calefactor | 27.71
A012H000 | h | Oficial 1a electricista | 27.71
A012J000 | h | Oficial 1a lampista | 27.71
A012M000 | h | Oficial 1a muntador | 27.71
A012N000 | h | Oficial 1a d'obra pública | 26.81
A012R000 | h | Oficial 1a marbrista | 26.81
A0133000 | h | Ajudant encofrador | 23.8
A0134000 | h | Ajudant ferrallista | 23.8
A0137000 | h | Ajudant col·locador | 23.8
A013A000 | h | Ajudant fuster | 23.97
A013B000 | h | Ajudant estucador | 23.8
A013D000 | h | Ajudant pintor | 23.8
A013E000 | h | Ajudant vidrier | 23.59
A013F000 | h | Ajudant manyà | 23.89
A013G000 | h | Ajudant calefactor | 23.76
A013H000 | h | Ajudant electricista | 23.76
A013J000 | h | Ajudant lampista | 23.76
A013M000 | h | Ajudant muntador | 23.8
A0140000 | h | Manobre | 22.38
A0149000 | h | Manobre guixaire | 22.38
A0150000 | h | Manobre especialista | 23.14
A017Y000 | h | Peó especialitzat en neteja | 15.28
A01H2000 | h | Oficial 1a per a seguretat i salut | 26.81
A01H4000 | h | Manobre per a seguretat i salut | 22.38
A0D-0007 | h | Manobre | 24.39
A0E-000A | h | Manobre especialista | 25.22
A0F-000B | h | Oficial 1a | 29.21
A0F-000D | h | Oficial 1a col·locador | 25.99
A0F-000K | h | Oficial 1a fuster | 26.46
A0F-000T | h | Oficial 1a paleta | 29.21
Maquinària
C1101200 | h | Compressor amb dos martells pneumàtics | 17.59
C1311110 | H | Pala carregadora petita sobre pneumàtics, de 67 kw | 51.97
C1311430 | h | Pala carregadora sobre pneumàtics de 8 a 14 t | 82.93
C1311440 | h | Pala carregadora sobre pneumàtics de 15 a 20 t | 100.59
C1312340 | h | Pala excavadora giratoria sobre pneumàtics de 15 a 20 t | 96.19
C1313330 | h | Retroexcavadora sobre pneumàtics de 8 a 10 t | 57.21
C13161E0 | h | Minicarregadora sobre pneumàtics de 2 a 5.9 t, amb accessori retroexcavador de 40 a 60 cm d'amplària | 54.47
C133A0J0 | h | Picó vibrant amb placa de 30x30 cm | 6.36
C133A0K0 | h | Safata vibrant amb placa de 60 cm | 6.27
C13A-00FR | h | Compactador duplex manual de 700 kg | 8.71
C1501700 | h | Camió per a transport de 7 t | 36.56
C1501800 | h | Camió per a transport de 12 t | 43.58
C150AE00 | M3 | Subministrament i recollida de residus amb contenidor, de 4 a 6 m3 de capacitat | 10.53
C150G112 | mes | Grua de 30 m de ploma, 40 m d'alçària i 2 t de pes en punta | 2022.32
C150G212 | u | Muntatge i desmuntatge de grua de 30 m de ploma, 40 m d'alçària i 2 t de pes en punta | 5397.45
C150G312 | u | Transport de grua de 30 m de ploma, 40 m d'alçària i 2 t de pes en punta | 2068.16
C1701100 | h | Camió amb bomba de formigonar | 174.42
C1704100 | h | Mesclador continu amb sitja per a morter preparat a granel | 1.91
C1705600 | h | Formigonera de 165 l | 1.92
C170H000 | h | Màquina tallajunts amb disc de diamant per a paviment | 9.86
C172-003J | h | Camió amb bomba de formigonar | 174.76
C1RA2500 | m3 | Suministro, recogida y transporte de residuos inertes o no especiales con contenedor metálico de 5 m3 de capacidad. | 22.26
C1RA2900 | m3 | Subministrament de contenidor metàl·lic de 9 m3 de capacitat i recollida amb residus inerts o no especials | 20.05
C1RAP100 | m3 | Subministrament de contenidor paletitzat amb estructura de reixa metàl·lica d'1 m3 de capacitat i recollida amb residus especials | 77.56
C200B000 | h | Talladora amb disc de carborúndum | 3.66
C200F000 | h | Màquina taladradora | 3.77
C200S000 | h | Equip i elements auxiliars per a tall oxiacetilènic | 7.43
C200UU01 | h | Equip i elements auxiliars per a soldadura de pern connector tipus Nelson per a xapa col.laborant | 17.46
C200V000 | h | Equip d'injecció manual de resines | 1.78
CRE23000 | h | Motoserra | 3.53
Material
B0111000 | m3 | Aigua | 1.83
B0310020 | t | Sorra de pedrera per a morters | 19.15
B0310500 | t | Sorra de pedrera de 0 a 3,5 mm | 18.75
B0313000 | t | Sorra de marbre blanc | 122.26
B036-21CH | t | Grava de granulat reciclat mixt de formigó-ceràmica de 40 a 70 mm | 11.8
B03E1440 | m3 | Argila expandida de granulometria 3 a 8 mm i densitat 350 kg/m3, en sacs | 103.69
B0511401 | t | Ciment pòrtland CEM I 32,5 R segons UNE-EN 197-1, en sacs | 119.84
B0512401 | t | Ciment pòrtland amb filler calcari CEM II/B-L 32,5 R segons UNE-EN 197-1, en sacs | 116.11
B0521100 | kg | Guix de designació B1/20/2, segons la norma UNE-EN 13279-1 | 0.13
B0522300 | kg | Guix escaiola de designació A, segons la norma UNE-EN 13279-1 | 0.13
B0531710 | kg | Calç aèria hidratada en pasta CL 90-S PL, en sacs | 0.53
B0532310 | kg | Calç aèria CL 90, en sacs | 0.21
B05A2103 | kg | Material per a rejuntat de rajoles ceràmiques CG1 segons norma UNE-EN 13888, de color | 0.35
B05A2203 | kg | Material per a rejuntat de rajoles ceràmiques CG2 segons norma UNE-EN 13888, de color | 0.92
B05B1001 | kg | Ciment ràpid CNR4 en sacs | 0.16
B064300C | m3 | Formigó HM-20/P/20/I de consistència plàstica, grandària màxima del granulat 20 mm, amb >= 200 kg/m3 de ciment, apte per a classe d'exposició I | 66.93
B065710B | m3 | Formigó HA-25/B/10/I de consistència tova, grandària màxima del granulat 10 mm, amb >= 250 kg/m3 de ciment, apte per a classe d'exposició I | 76.14
B065910B | m3 | Formigó HA-25/B/20/I de consistència tova, grandària màxima del granulat 20 mm, amb >= 250 kg/m3 de ciment, apte per a classe d'exposició I | 73.39
B065910C | m3 | Formigó HA-25/P/20/I de consistència plàstica, grandària màxima del granulat 20 mm, amb >= 250 kg/m3 de ciment, apte per a classe d'exposició I | 73.39
B065960B | m3 | Formigó HA-25/B/20/IIa de consistència tova, grandària màxima del granulat 20 mm, amb >= 275 kg/m3 de ciment, apte per a classe d'exposició IIa | 73.96
B06E-11H5 | m3 | Formigó HA-25/B/20/IIa de consistència tova, grandària màxima del granulat 20 mm, amb >= 275 kg/m3 de ciment, apte per a classe d'exposició IIa | 78.15
B06NLA2B | m3 | Formigó de neteja, amb una dosificació de 150 kg/m3 de ciment, consistència tova i grandària màxima del granulat 20 mm, HL-150/B/20 | 65.19
B0710150 | t | Morter per a ram de paleta, classe M 5 (5 N/mm2), en sacs, de designació (G) segons norma UNE-EN 998-2 | 37.99
B0710180 | t | Morter per a ram de paleta, classe M 7.5 (7.5 N/mm2), en sacs, de designació (G) segons norma UNE-EN 998-2 | 39.04
B0710250 | t | Morter per a ram de paleta, classe M 5 (5 N/mm2), a granel, de designació (G) segons norma UNE-EN 998-2 | 34.77
B0711010 | kg | Adhesiu cimentós tipus C1 segons norma UNE-EN 12004 | 0.31
B0711013 | kg | Adhesiu cimentós tipus C1 E segons norma UNE-EN 12004 | 0.42
B071P000 | kg | Morter d'anivellament | 1.02
B071U0CP | m3 | Morter de c.p. i sorra per a reblerts | 160
B0731773 | kg | Pasta autoanivellant de ciment tipus CT amb classe C30 de resistència a compressió, classe F7 de resistència a flexió i classe A12 de resistència al desgast Böhme, segons UNE-EN 13813, subministrada en sacs | 1.03
B081C010 | kg | Additiu inclusor aire/plastificant per a morter, segons la norma UNE-EN 934-3 | 1.51
B0901000 | kg | Adhesiu en dispersió aquosa | 3.09
B0907200 | kg | Adhesiu de resines epoxi sense dissolvents, de dos components i baixa viscositat, per a ús estructural per a injectar | 17.44
B09VAA00 | m | Cinta adhesiva doble cara de 25 mm d'amplària , resistent a la humitat, productes químics i temperatures extremes | 2.01
B0A14200 | kg | Filferro recuit de diàmetre 1.3 mm | 1.37
B0A31000 | Kg | Clau acer | 1.53
B0A32000 | kg | Clau acer galvanitzat | 1.89
B0A41200 | cu | Visos per a fusta o tacs de PVC, cadmiats | 3.71
B0A44000 | cu | Visos per a plaques de guix laminat | 10.45
B0A4A400 | cu | Visos galvanitzats | 2.73
B0A5AA00 | u | Cargol autoroscant amb volandera | 0.18
B0A61500 | u | Tac de niló de 5 mm de diàmetre, com a màxim, amb vis | 0.1
B0A61600 | u | Tac de niló de 6 a 8 mm de diàmetre, amb vis | 0.17
B0A71100 | u | Abraçadora metàl·lica, de 6 mm de diàmetre interior | 0.29
B0A71300 | u | Abraçadora metàl·lica, de 10 mm de diàmetre interior | 0.3
B0A71400 | u | Abraçadora metàl·lica, de 12 mm de diàmetre interior | 0.3
B0A71600 | u | Abraçadora metàl·lica, de 16 mm de diàmetre interior | 0.3
B0A71700 | u | Abraçadora metàl·lica, de 18 mm de diàmetre interior | 0.31
B0A71900 | u | Abraçadora metàl·lica, de 22 mm de diàmetre interior | 0.33
B0A71C00 | u | Abraçadora metàl·lica, de 28 mm de diàmetre interior | 0.35
B0A75600 | u | Abraçadora plàstica, de 16 mm de diàmetre interior | 0.31
B0A75700 | u | Abraçadora plàstica, de 18 mm de diàmetre interior | 0.33
B0A75800 | u | Abraçadora plàstica, de 20 mm de diàmetre interior | 0.35
B0A75E00 | u | Abraçadora plàstica, de 32 mm de diàmetre interior | 0.55
B0A75J00 | u | Abraçadora plàstica, de 50 mm de diàmetre interior | 1.03
B0A75K02 | u | Abraçadora plàstica, de 63 mm de diàmetre interior | 1.6
B0A75X00 | u | Abraçadora plàstica, de 15 mm de diàmetre interior | 0.3
B0A75Y00 | u | Abraçadora plàstica, de 25 mm de diàmetre interior | 0.42
B0A81010 | cu | Grapa metàl·lica per a fixar miralls | 159.88
B0AO-07II | u | Tac de niló de 6 a 8 mm de diàmetre, amb vis | 0.17
B0AQ-07EX | cu | Visos galvanitzats | 2.63
B0AQ-07GR | cu | Visos per a plaques de guix laminat | 9.3
B0B2A000 | kg | Acer en barres corrugades B500S de límit elàstic >= 500 N/mm2 | 0.71
B0B2C000 | kg | Acer en barres corrugades B 500 S ò B 500 SD de límit elàstic >= 500 N/mm2 | 0.67
B0B341C4 | m2 | Malla electrosoldada de barres corrugades d'acer ME 30x15 cm D:6-6 mm 6x2.2 m B500T UNE-EN 10080 | 1.57
B0B34234 | m2 | Malla electrosoldada de barres corrugades d'acer ME 15x15 cm D:6-6 mm 6x2.2 m B500SD UNE-EN 10080 | 2.56
B0B342C4 | m2 | Malla electrosoldada de barras corrugadas de acero ME 30x15 cm D:6-6 mm 6x2.2 m B500SD UNE-EN 10080 | 1.4
B0C57EBR | m2 | Panell sandvitx amb dues planxes d'acer galvanitzat en calent i prelacat i aïllament de poliuretà amb prestacions al foc millorades amb un gruix total de 80 mm, amb la cara exterior nervada i la cara interior llisa, color estàndard, diferent del blanc, gruix de les planxes (ext/int) 0.6/0.4 mm, junt longitudinal encadellat amb nervi i sistema de fixació oculta amb tapajunts, per a cobertes | 19.61
B0CC1310 | m2 | Placa de guix laminat estàndard (A) i gruix 12.5 mm, amb vora afinada (BA), segons la norma UNE-EN 520 | 4.92
B0CC1410 | m2 | Placa de guix laminat estàndard (A) i gruix 15 mm, amb vora afinada (BA), segons la norma UNE-EN 520 | 5.63
B0CCGJ3H | m2 | Transfomat de placa de guix laminat de tipus especial perforada amb perforació tipus aleatòria ocupant tota la superfície i vel, placa de 12.5 mm de gruix, segons la norma UNE-EN 14190, amb un coeficient d'absorció acústica ponderat de 0,50 segons la norma UNE-EN ISO 11654 i reacció al foc A2-s1, d0 | 22.93
B0CC0-21OV | m2 | Placa de guix laminat estàndard (A) i gruix 12,5 mm, amb vora afinada (BA), segons la norma UNE-EN 520 | 4.71
B0CC0-21OZ | m2 | Placa de guix laminat amb duresa superficial (I) i gruix 12,5 mm, amb vora afinada (BA), segons la norma UNE-EN 520 | 7.65
B0CHT35J | m | Remat de planxa d'acer plegada amb acabat galvanitzat, d'1 mm de gruix, 50 cm de desenvolupament, com a màxim, amb 4 plecs, per a vora lliure | 6.1
B0CHTC6M | m | Remat de planxa d'acer plegada amb acabat galvanitzat, d'1 mm de gruix, 60 cm de desenvolupament, com a màxim, amb 7 plecs, per a cantonera exterior | 8.04
B0CHTH4S | m | Remat de planxa d'acer plegada amb acabat galvanitzat, de 1.5 mm de gruix, 40 cm de desenvolupament, com a màxim, amb 5 plecs, per a escopidor | 6.96
B0CU1BA7 | m2 | Tauler de partícules de fusta aglomerades amb resina sintètica, de 16 mm de gruix, per a ambient humit tipus P3 segons UNE-EN 309, reacció al foc D-s2,d0, acabat no revestit, treballat al taller | 4.22
B0CU2BA7 | m2 | Tauler de fibres de fusta i resines sintètiques fabricat per procés sec MDF.H, de 16 mm de gruix i > 650 kg/m3 de densitat, per a ambient humit segons UNE-EN 622-5, reacció al foc D-s2,d0, acabat no revestit, treballat al taller | 5.4
B0CU447B | m2 | Tauler contraxapat de plaques de fusta, tipus G classe 1, de 10 mm de gruix, per a ambient sec segons UNE-EN 636, reacció al foc B-s2, d0, acabat revestit amb planxa de fusta de frondosa, treballat al taller | 12.48
B0CU44CA | m2 | Tauler contraxapat de plaques de fusta, tipus G classe 1, de 22 mm de gruix, per a ambient sec segons UNE-EN 636, reacció al foc B-s2, d0, acabat revestit amb planxa de fusta de frondosa, tallat a mida | 15.81
B0D21030 | M | Tauló de fusta de pi per a 10 usos | 0.39
B0D31000 | m3 | Llata de fusta de pi | 272.6
B0D625A0 | Cu | Puntal metàl.lic i telescòpic per a 3 m d'alçària i 150 usos | 9.62
B0D62B60 | cu | Puntal tubular metálico = >3 m de <=150 kN de cárga máxima admisible, con elementos de apeo roscados y 25 usos | 13.22
B0D71130 | M2 | Tauler elaborat amb fusta de pi, de 22 mm de gruix, per a 10 usos | 1.43
B0D81680 | m2 | Plafó metàl·lic de 50x250 cm per a 50 usos | 1.46
B0DF7G0A | u | Motlle metàl·lic per a encofrat de pericó d'enllumenat de 38x38x55 cm, per a 150 usos | 1.17
B0DZA000 | l | Desencofrant | 3.09
B0DZDZ40 | m | Fleix, per a seguretat i salut | 0.26
B0DZP600 | u | Part proporcional d'elements auxiliars per a plafons metàl·lics, de 50x250 cm | 0.66
B0DZSM0K | u | Tub metàl·lic de 2,3´´ de diàmetre, per a 150 usos, per a seguretat i salut | 0.13
B0DZV055 | u | Element de suport de barana per a fixar a puntal metàl·lic, per a 20 usos, per a seguretat i salut | 0.21
B0F112DL | u | Maó calat R-15 de 290x140x290 mm, per a revestir, categoria I, LD, segons la norma UNE-EN 771-1 | 0.37
B0F1D2A1 | u | Maó calat, de 290x140x100 mm, per a revestir, categoria I, HD, segons la norma UNE-EN 771-1 | 0.2
B0F1DHA1 | u | Maó calat, de 240x115x100 mm, per a revestir, categoria I, HD, segons la norma UNE-EN 771-1 | 0.15
B0F1H2N1 | u | Maó calat R30 N/mm2, de 29x14x7,5 cm, per a revestir | 0.2
B0F1K2A1 | u | Maó calat R-25, de 290x140x100 mm, per a revestir, categoria I, HD, segons la norma UNE-EN 771-1 | 0.21
B0F97840 | u | Encadellat ceràmic de 700x300x40 mm | 0.69
B0FA12A0 | u | Totxana de 290x140x100 mm, categoria I, LD, segons la norma UNE-EN 771-1 | 0.18
B0FA1HA0 | u | Totxana de 240x115x100 mm, categoria I, LD, segons la norma UNE-EN 771-1 | 0.13
B0FG2JA3 | u | Rajola ceràmica comuna de forma rectangular i elaboració mecànica, de 28x14x1 cm, de color vermell | 0.15
B0FG3JA3 | u | Rajola ceràmica fina de forma rectangular i elaboració mecànica, de 28x14x1 cm, de color vermell | 0.17
B0FGB172 | m2 | Rajola de gres extruït esmaltat antilliscant de forma rectangular o quadrada, de 16 a 25 peces/m2, preu alt, grup AI-AIIa (UNE-EN 14411) | 17.34
B0FH3183 | m2 | Rajola de ceràmica premsada esmaltada mat, rajola de valència, de forma rectangular o quadrada, de 6 a 15 peces/m2, preu mitjà, grup BIII (UNE-EN 14411) | 7.85
B0FHC193 | m2 | Rajola de gres porcellànic premsat polit antilliscant de forma rectangular o quadrada, d'1 a 5 peces/m2, preu mitjà, grup BIa (UNE-EN 14411) | 26.32
B0G17B0D | m2 | Pedra calcària nacional amb una cara buixardada, preu alt, de 30 mm de gruix amb forats per a fixacions i aresta viva a les quatre vores | 102
B0G1JA04 | m2 | Pedra granítica nacional amb una cara flamejada, preu alt, de 20 mm de gruix amb aresta viva a les quatre vores | 125.82
B0G1JB04 | m2 | Pedra granítica nacional amb una cara flamejada, preu alt, de 30 mm de gruix amb aresta viva a les quatre vores | 163.56
B0GAA4K6 | m | Peça de pedra artificial de morter de ciment gris, buixardada, de 25 cm d'amplària i amb un cantell en escaire | 49.2
B0Y15250 | m2 | Amortització diària de bastida tubular metàl·lica fixa, formada per bastiments de 70 cm d'amplària i alçària <= 200 cm, amb bases regulables, tubs travessers, tubs de travament, plataformes de treball d'amplària com a mínim de 60 cm, escales d'accés, baranes laterals, sòcols i xarxa de protecció de poliamida, col·locada a tota la cara exterior i amarradors cada 20 m2 de façana, inclosos tots els elements de senyalització normalitzats | 0.1
B1411111 | u | Casc de seguretat per a ús normal, contra cops, de polietilè amb un pes màxim de 400 g, homologat segons UNE-EN 812 | 6.37
B1421110 | u | Ulleres de seguretat antiimpactes estàndard, amb muntura universal, amb visor transparent i tractament contra l'entelament, homologades segons UNE-EN 167 i UNE-EN 168 | 6.69
B142AC60 | u | Pantalla facial per a soldadura elèctrica, amb marc abatible de mà i suport de polièster reforçat amb fibra de vidre vulcanitzada d'1,35 mm de gruix, amb visor inactínic semifosc amb protecció DIN 12, homologada segons UNE-EN 175 | 9.63
B1431101 | u | Protector auditiu de tap d'escuma, homologat segons UNE-EN 352-2 i UNE-EN 458 | 0.27
B1432012 | u | Protector auditiu d'auricular, acoblat al cap amb arnès i orelleres antisoroll, homologat segons UNE-EN 352-1 i UNE-EN 458 | 20.7
B1441201 | u | Mascareta autofiltrant contra polsims i vapors tòxics, homologada segons UNE-EN 405 | 0.73
B1457520 | u | Parella de guants aïllants del fred i absorbents de les vibracions, de PVC sobre suport d'escuma de poliuretà, folrats interiorment amb teixit hidròfug reversible amb maniguets fins a mig avantbraç, homologats segons UNE-EN 511 i UNE-EN 420 | 13.48
B145K153 | u | Parella de guants de material aïllant per a treballs elèctrics, classe 00, logotip color beix, tensió màxima 500 V, homologats segons UNE-EN 420 | 23.2
B1462241 | u | Parella de botes de seguretat resistents a la humitat, de pell rectificada, amb turmellera encoixinada sola antilliscant i antiestàtica, falca amortidora per al taló, llengüeta de manxa, de despreniment ràpid, amb puntera metàl·lica | 27.2
B1473203 | u | Cinturó de seguretat de subjecció, suspensió i anticaiguda, classes A, B i C, de polièster i ferramenta estampada, amb arnesos de subjecció per al tronc i per a les extremitats inferiors, homologat segons CE | 150.85
B147E001 | u | Sistema anticaigudes format per pescant, dispositiu retràctil autoblocant i arnès anticaigudes per a 50 usos | 12.66
B147E00Z | u | Peça per encastar als pilar del sistema anticaigudes format per pescant i dispositiu retràctil autoblocant | 6.91
B147RA00 | m | Corda de poliamida d'alta tenacitat, de 16 mm de diàmetre, per a sirga de cinturó de seguretat | 5.65
B1Z09F90 | u | Tac d'acer de d 10 mm, amb cargol, volandera i femella, per a seguretat i salut | 1.11
B1Z0D400 | m2 | Post de fusta de pi per a 3 usos, per a seguretat i salut | 5.58
B1Z0D5A0 | cu | Puntal metàl·lic i telescòpic per a 3 m d'alçària i 150 usos, per a seguretat i salut | 10.53
B1Z11215 | m2 | Xarxa de fil trenat de poliamida no regenerada, de tenacitat alta, de 4 mm de D i 80x80 mm de pas de malla, amb corda perimetral de poliamida de 12 mm de diàmetre nuada a la xarxa, per a 10 usos, per a seguretat i salut | 0.2
B2RA3600 | M3 | Disposició controlada a monodipòsit sense bàscula, de runa | 13.21
B2RA73G1 | t | Deposició controlada a dipòsit autoritzat inclòs el cànon sobre la deposició controlada dels residus de la construcció, segons la LLEI 8/2008, de residus barrejats inerts amb una densitat 1,0 t/m3, procedents de construcció o demolició, amb codi 170107 segons la Llista Europea de Residus (ORDEN MAM/304/2002) | 21.92
B2RA7FD0 | kg | Deposició controlada a dipòsit autoritzat de residus de fibrociment especials amb una densitat 0,9 t/m3, procedents de construcció o demolició, amb codi 170605* segons la Llista Europea de Residus (ORDEN MAM/304/2002) | 0.16
B2RA7LP1 | m3 | Deposició controlada a dipòsit autoritzat inclòs el cànon sobre la deposició controlada dels residus de la construcció, segons la LLEI 8/2008, de residus de terra inerts amb una densitat 1.6 t/m3, procedents d'excavació, amb codi 170504 segons la Llista Europea de Residus (ORDEN MAM/304/2002) | 6.24
B432F250 | m3 | Pilar de fusta de pi flandes C24 a tall de serra, de 14x14 a 20x20 cm de secció i llargària fins a 4 m, treballada al taller i amb tractament insecticida-fungicida amb un nivell de penetració NP 2 (UNE-EN 351-1) | 616.2
B435F240 | m3 | Bigueta de fusta de pi flandes C24 acabat a tall de serra, de 7x14 a 9x18 cm de secció i llargària de fins a 5 m, treballada al taller i amb tractament insecticida-fungicida amb un nivell de penetració NP 1 (UNE-EN 351-1) | 546.39
B44Z501A | Kg | Acer a/42-b (s 275 jr), en perfils laminats sèrie ipn, ipe, heb, hea, hem, upn, treballat al taller i amb una capa d'imprimació antioxidant | 1.48
B44Z50B6 | kg | Acer S275JR segons UNE-EN 10025-2, format per peça composta, en perfils laminats en calent sèrie L, LD, T, rodó, quadrat, rectangular i planxa, treballat al taller per a col·locar amb cargols i galvanitzat | 2.25
B44ZB052 | kg | Acer S235JRC segons UNE-EN 10025-2, format per peça simple, en perfils conformats en fred sèrie L, U, C, Z i omega, tallat a mida i galvanitzat | 1.36
B44ZS043 | kg | Acer amb resistència millorada a la corrossió atmosfèrica (corten) S355J0WP segons UNE-EN 10025-5, format per peça simple, en perfils laminats en calent en planxa, tallat a mida | 2.12
B44Z-0LZT | kg | Acer S235JRC segons UNE-EN 10025-2, format per peça simple, en perfils conformats en fred sèrie L, U, C, Z i omega, tallat a mida i galvanitzat | 1.21
B4LM1A10 | m2 | Perfil de xapa col.laborant d'acer galvanitzat de 0,75 mm de gruix, de 200 - 210 mm de pas de malla i 60 mm d'alçària màxima, pes de 8 a 9 kg/m2 i un moment d'inèrcia de 50 a 60 cm4 | 32.52
B4R12051 | kg | Acer inoxidable austenític amb molibdè de designació 1.4401 (AISI 316), en perfils conformats tipus L, U, treballat a taller | 4.83
B52211M0 | u | Teula àrab de ceràmica de fabricació mecànica color vermell, de 25 peces/m2, com a màxim | 0.48
B52219N0 | u | Teula àrab de ceràmica de fabricació mecànica color envellit, de 30 peces/m2, com a màxim | 0.52
B53Z96J0 | m | Carener fix de planxa de polièster reforçat d'1 mm de gruix, color natural, de perfil llis i de 50 cm de desenvolupament, com a màxim | 4.82
B5ZH78Y0 | m | Reixa rectangular de desguàs d'acer galvanitzat, de 200 mm d'amplària i bastiment amb perfil L de 20x20 mm | 51.15
B5ZJ1260 | m | Canal exterior de secció semicircular de planxa d'acer galvanitzat i prelacat de gruix 0,5 mm, de diàmetre 155 mm i 33 cm de desenvolupament, com a màxim | 9.17
B5ZJA260 | u | Ganxo i suport d'acer galvanitzat per a canal de planxa d'acer galvanitzat i prelacat de 0,5 mm de gruix, de D 155 mm i 33 cm de desenvolupament | 4.66
B5ZZJLPT | u | Vis d'acer galvanitzat de 5,4x65 mm, amb junts de metall i goma i tac de niló de diàmetre 8/10 mm | 0.29
B66AA00A | m2 | Placa fenólica HPL de 13 mm de gruix, amb acabat de color a les dues cares, treballada a taller per a formar mòdul frontal amb porta i elements fixos de cabines sanitaries | 114.2
B66AB00A | m2 | Placa fenólica HPL de 13 mm de gruix, amb acabat de color a les dues cares, treballada a taller per a formar divisòria entre cabines sanitàries | 87.51
B66ZA000 | u | Ferramenta per a mampares sintètiques per a mòdul frontal amb porta i elements fixos, composta de 3 frontisses, 1 tirador, 1 tanca amb indicació exterior, 2 peus regulables i perfil superior i suports, d'acer inoxidable | 49.05
B66ZB000 | u | Ferramenta per a mampares sintètiques per a divisòria entre cabines, composta de perfils U o L per fixació a paret o mampara i peu regulable de 15 cm alçada, d'acer inoxidable | 21.34
B6B0-1BTM | m | Banda acústica autoadhesiva fins a 50 mm d'amplària per a junts de plaques de guix laminat | 0.59
B6B11211 | m | Muntant de planxa d'acer galvanitzat, en paraments verticals amb perfils 48 mm d'amplària | 1.02
B6B12211 | m | Canal de planxa d'acer galvanitzat, en paraments horitzontals amb perfils 48 mm d'amplària | 1
B6B1-0KK3 | m | Canal de planxa d'acer galvanitzat, en paraments horitzontals amb perfils 48 mm d'amplària | 0.83
B6B1-0KK7 | m | Muntant de planxa d'acer galvanitzat, en paraments verticals amb perfils 48 mm d'amplària | 0.85
B6BZ1A10 | m | Banda acústica autoadhesiva fins a 50 mm d'amplària per a junts de plaques de guix laminat | 0.57
B7113090 | m2 | Làmina bituminosa d'oxiasfalt LO-30-FP amb armadura de feltre de material polièster de 130 g/m2 | 4.86
B711S0N0 | m2 | Làmina de betum modificat no protegida LBM (APP) 48-FP amb armadura de feltre de polièster de 180 g/m2 | 7.08
B7711M00 | m2 | Vel de polietilè de gruix 250 µm i de pes 240 g/m2 | 0.56
B7C100N0 | kg | Escumant per a formigó cel·lular | 1.39
B7C23500 | m2 | Planxa de poliestirè expandit (EPS), de 50 mm de gruix, de 30 kPa de tensió a la compressió, d'1,1 m2.K/W de resistència tèrmica, amb una cara llisa i cantell recte | 5.27
B7C2E830 | m2 | Planxa de poliestirè extruït (XPS), de 80 mm de gruix, resistència a compressió >= 300 kPa, resistència tèrmica entre 2,353 i 2,162 m2.K/W, amb la superfície llisa i cantell encadellat | 14.45
B7C2P100 | m2 | Planxa de poliestirè expandit (EPS) elastificat de 10 mm de gruix | 1.14
B7C25-1824 | m2 | Planxa de poliestirè extruït (XPS), de 40 mm de gruix, resistència a compressió >= 300 kPa, resistència tèrmica entre 1.290 i 1,176 m2·K/W, amb la superfície acanalada i cantell encadellat | 6.16
B7C26-FGR4 | m2 | Planxa de poliestirè expandit (EPS), de 100 mm de gruix, de 50 kPa de tensió a la compressió, de 2,35 m2·K/W de resistència tèrmica, amb una cara llisa i cantell preparat amb encaix | 11.14
B7C7B032 | m | Banda bicapa autoadhesiva de 7 cm d'amplària i 3.9 mm de gruix, formada per una membrana d'alta densitat recoberta amb polietilè reticulat i termosoldat, amb una reducció del nivell acústic de 5 dB | 1.11
B7C7B052 | m | Banda bicapa autoadhesiva de 13 cm d'amplària i 3.9 mm de gruix, formada per una membrana d'alta densitat recoberta amb polietilè reticulat i termosoldat, amb una reducció del nivell acústic de 5 dB | 1.61
B7C7B096 | m | Banda bicapa autoadhesiva de 40 cm d'amplària i 3.9 mm de gruix, formada per una membrana d'alta densitat recoberta amb polietilè reticulat i termosoldat, amb una reducció del nivell acústic de 12 dB | 2.64
B7C9H5M0 | m2 | Placa semirígida de llana mineral de roca (MW), de densitat 26 a 35 kg/m3, de 40 mm de gruix, amb una conductivitat tèrmica <= 0.037 W/mK i resistència tèrmica >= 1,081 m2.K/W | 2.8
B7C9R5M0 | m2 | Placa semirígida de llana mineral de roca (MW), de densitat 46 a 55 kg/m3, de 40 mm de gruix, amb una conductivitat tèrmica <= 0.037 W/mK i resistència tèrmica >= 1,081 m2.K/W | 2.89
B7C93-0IWM | m2 | Placa semirígida de llana mineral de roca (MW), de densitat 26 a 35 kg/m3, de 40 mm de gruix, amb una conductivitat tèrmica <= 0.037 W/(m·K) i resistència tèrmica >= 1,081 m2·K/W | 2.63
B7CJ12A0 | m2 | Planxa d'escuma elastomèrica per a aïllament tèrmic de conductes, autoadhesiva, de 20 mm de gruix, amb un factor de resistència a la difusió del vapor d'aigua >= 5000 | 22.28
B7CZ2-0IRH | u | Tac i suport de niló per a fixar materials aïllants, de 100 mm de gruix com a màxim | 0.46
B7J1-0SL0 | m | Cinta de paper resistent per a junts de plaques de guix laminat | 0.04
B7J50010 | dm3 | Massilla per a segellats, d'aplicació amb pistola, de base silicona neutra monocomponent | 16.31
B7J50090 | dm3 | Massilla per a segellats, d'aplicació amb pistola, de base poliuretà monocomponent | 13.05
B7J500ZZ | kg | Massilla per a junt de plaques de cartró-guix | 1.2
B7J6-0GSL | kg | Massilla per a junt de plaques de cartró-guix | 1.31
B7JZ00E1 | m | Cinta de paper resistent per a junts de plaques de guix laminat | 0.08
B7JZ00F6 | m | Perfil d'estanquitat per a remats de planxa d'acer plegada | 2.99
B7Z0-13F3 | kg | Emulsió bituminosa, tipus ED | 0.83
B7Z24000 | kg | Emulsió bituminosa, tipus ED | 0.85
B83Z1100 | u | Ganxo d'acer inoxidable per a l'ancoratge d'aplacats | 0.26
B8431234 | m2 | Placa de cel ras de fibres vegetals, amb acabat de la cara vista de fibra vegetal mitja, de 60x120 cm i 25 mm de gruix, amb cantell rebaixat (E), segons UNE-EN 13964, amb classificació de resistència al foc B-s1, d0 | 19.14
B8448200 | m2 | Placa de guix laminat per a cel ras registrable de 12.5 mm de gruix, acabat llis , de 600x600 mm i cantell recte ( A) segons la norma UNE-EN 13964 , per quedar l'entremat vist , i reacció al foc A2-s1, d0 | 21.54
B8448500 | m2 | Placa de guix laminat per a cel ras registrable de 12.5 mm de gruix, acabat llis , de 1200x600 mm i cantell recte ( A) segons la norma UNE-EN 13964 , per quedar l'entremat vist , i reacció al foc A2-s1, d0 | 21.54
B84Z5610 | m2 | Entramat d'estructura senzilla d'acer galvanitzat per a cel ras continu de plaques de guix laminat format per perfils col·locats cada 600 mm com a màxim , per a fixar al sostre mitjançant vareta de suspensió cada 1.2 m, per a suportar una càrrega de fins a 15 kg | 5.19
B84Z7850 | m2 | Entramat d'estructura doble d'acer galvanitzat per a cel ras continu de plaques de guix laminat format per perfils principals col·locats cada 1000 mm com a màxim i perfils secundaris col·locats cada 600 mm com a màxim , per a fixar al sostre mitjançant vareta de suspensió cada 1.2 m, per a suportar una càrrega de fins a 15 kg | 8.8
B84ZE510 | m2 | Estructura d'acer galvanitzat vista per a cel ras de plaques de 600x600 mm formada per perfils principals en forma de T invertida de 24 mm de base col·locats cada 1.2 m per a fixar al sostre mitjançant vareta de suspensió cada 1.2 m, i perfils secundaris formant retícula, inclòs part proporcional de perfils de remat, suspensors i fixacions, per a suportar una càrrega de fins a 14 kg | 4.16
B84ZE520 | m2 | Estructura d'acer galvanitzat vista per a cel ras de plaques de 1200x600 mm formada per perfils principals en forma de T invertida de 24 mm de base col·locats cada 1,2 m per a fixar al sostre mitjançant vareta de suspensió cada 1.2 m, i perfils secundaris formant retícula, inclòs part proporcional de perfils de remat, suspensors i fixacions, per a suportar una càrrega de fins a 14 kg | 3.33
B89ZB000 | kg | Esmalt sintètic | 14.58
B89ZH00J | kg | capa pintura EF-90 Cafco o equ. hasta 3500 micras. v/ manos | 13.22
B89ZPD00 | kg | Pintura plàstica per a interiors | 3.46
B89ZPE00 | kg | Pintura plàstica per a exteriors | 5
B89ZU001 | kg | Pintura anticarbonatació, monocomponent, a base de resines acríliques en dispersió aquosa | 18.62
B8ZA1000 | kg | Segelladora | 4.78
B8ZA3000 | kg | Protector químic insecticida-fungicida per a fusta (TP8) | 7.76
B8ZAC000 | kg | Imprimació antioxidant de clorocautxú | 11.76
B9CZ1000 | kg | Beurada blanca | 0.97
B9CZ2000 | kg | Beurada de color | 1.03
B9E13100 | m2 | Panot gris de 20x20x4 cm, classe 1a, preu superior | 8.07
B9M2-1YMG | kg | Emulsió de resines sintètiques en base aquosa, per a capa d'acabat per a paviment continu, amb pigments | 6.56
B9M2-1YMH | kg | Emulsió de resines sintètiques en base aquosa, per a capa base per a paviment continu, amb pigments | 6.04
B9M2-1YMI | kg | Emulsió de resines sintètiques en base aquosa, per a capa d'imprimació per a paviment continu | 5.38
B9P20198 | m2 | Làmina de PVC homogeni en rotlle, classe 34-43 segons UNE-EN 649 i de 3.2 mm de gruix | 26.61
B9PZ1400 | m | Cordó de PVC de 4 mm de diàmetre | 0.18
B9U122A0 | m | Sòcol de pedra natural calcària nacional, preu alt, de 10 cm d'alçària i 2 cm de gruix | 7.16
B9U381A0 | m | Sòcol de rajola gres porcellànic premsat polit, de 10 cm d'alçària | 5.56
B9V14200 | m | Esglaó de pedra natural granítica nacional, preu alt, de dues peces, frontal i estesa | 97.17
BABGA5B2 | u | Porta d'acer en perfils laminats d'una fulla batent, per a un buit d'obra de 95x210 cm, amb bastidor de L de 50+5 mm, lamel·les horitzontals fixes i bastiment, pany de cop i clau, acabat per a pintar | 212.63
BAF22674 | m2 | Finestra d'alumini anoditzat natural, per a col·locar sobre bastiment de base, amb dues fulles batents, per a un buit d'obra de 2 a 2,49 m2 de superfície, elaborada amb perfils de preu mitjà, classificació mínima 3 de permeabilitat a l'aire segons UNE-EN 12207, classificació mínima 8A d'estanquitat a l'aigua segons UNE-EN 12208 i classificació mínima C4 de resistència al vent segons UNE-EN 12210, sense persiana | 162.37
BAF24274 | m2 | Finestra d'alumini anoditzat natural, per a col·locar sobre bastiment de base, amb una fulla oscilobatent, per a un buit d'obra de 0,5 a 0,74 m2 de superfície, elaborada amb perfils de preu mitjà, classificació mínima 3 de permeabilitat a l'aire segons UNE-EN 12207, classificació mínima 8A d'estanquitat a l'aigua segons UNE-EN 12208 i classificació mínima C4 de resistència al vent segons UNE-EN 12210, sense persiana | 281.46
BAF24374 | m2 | Finestra d'alumini anoditzat natural, per a col·locar sobre bastiment de base, amb una fulla oscilobatent, per a un buit d'obra de 0,75 a 1,04 m2 de superfície, elaborada amb perfils de preu mitjà, classificació mínima 3 de permeabilitat a l'aire segons UNE-EN 12207, classificació mínima 8A d'estanquitat a l'aigua segons UNE-EN 12208 i classificació mínima C4 de resistència al vent segons UNE-EN 12210, sense persiana | 258
BAF24574 | m2 | Finestra d'alumini anoditzat natural, per a col·locar sobre bastiment de base, amb una fulla oscilobatent, per a un buit d'obra d'1,5 a 1,99 m2 de superfície, elaborada amb perfils de preu mitjà, classificació mínima 3 de permeabilitat a l'aire segons UNE-EN 12207, classificació mínima 8A d'estanquitat a l'aigua segons UNE-EN 12208 i classificació mínima C4 de resistència al vent segons UNE-EN 12210, sense persiana | 241.58
BAF28434 | m2 | Finestra d'alumini anoditzat natural, per a col·locar sobre bastiment de base, amb dues fulles corredisses, per a un buit d'obra d'1,5 a 1,99 m2 de superfície, elaborada amb perfils de preu mitjà, classificació mínima 2 de permeabilitat a l'aire segons UNE-EN 12207, classificació mínima 6A d'estanquitat a l'aigua segons UNE-EN 12208 i classificació mínima C2 de resistència al vent segons UNE-EN 12210, sense persiana | 146.9
BAF2863C | m2 | Finestra d'alumini anoditzat natural, per a col·locar sobre bastiment de base, amb dues fulles corredisses, per a un buit d'obra de 2,5 a 3,24 m2 de superfície, elaborada amb perfils de preu alt, classificació mínima 2 de permeabilitat a l'aire segons UNE-EN 12207, classificació mínima 6A d'estanquitat a l'aigua segons UNE-EN 12208 i classificació mínima C2 de resistència al vent segons UNE-EN 12210, sense persiana | 150.78
BAF2C174 | m2 | Fulla fixa d'alumini anoditzat natural, per a col·locar sobre bastiment de base, per a un buit d'obra de 0,5 a 0,89 m2 de superfície, elaborada amb perfils de preu mitjà, classificació mínima 3 de permeabilitat a l'aire segons UNE-EN 12207, classificació mínima 8A d'estanquitat a l'aigua segons UNE-EN 12208 i classificació mínima C4 de resistència al vent segons UNE-EN 12210, sense persiana | 105.06
BAF2C474 | m2 | Fulla fixa d'alumini anoditzat natural, per a col·locar sobre bastiment de base, per a un buit d'obra de 2,25 a 3,49 m2 de superfície, elaborada amb perfils de preu mitjà, classificació mínima 3 de permeabilitat a l'aire segons UNE-EN 12207, classificació mínima 8A d'estanquitat a l'aigua segons UNE-EN 12208 i classificació mínima C4 de resistència al vent segons UNE-EN 12210, sense persiana | 96.14
BAF2C47C | m2 | Fulla fixa d'alumini anoditzat natural, per a col·locar sobre bastiment de base, per a un buit d'obra de 2,25 a 3,49 m2 de superfície, elaborada amb perfils de preu alt, classificació mínima 3 de permeabilitat a l'aire segons UNE-EN 12207, classificació mínima 8A d'estanquitat a l'aigua segons UNE-EN 12208 i classificació mínima C4 de resistència al vent segons UNE-EN 12210, sense persiana | 104.79
BAF2D274 | m2 | Balconera d'alumini anoditzat natural, per a col·locar sobre bastiment de base, amb una fulla batent, per a un buit d'obra d'1,5 a 1,99 m2 de superfície, elaborada amb perfils de preu mitjà, classificació mínima 3 de permeabilitat a l'aire segons UNE-EN 12207, classificació mínima 8A d'estanquitat a l'aigua segons UNE-EN 12208 i classificació mínima C4 de resistència al vent segons UNE-EN 12210, sense persiana | 154.49
BAF2E474 | m2 | Balconera d'alumini anoditzat natural, per a col·locar sobre bastiment de base, amb dues fulles batents, per a un buit d'obra de 3 a 3,99 m2 de superfície, elaborada amb perfils de preu mitjà, classificació mínima 3 de permeabilitat a l'aire segons UNE-EN 12207, classificació mínima 8A d'estanquitat a l'aigua segons UNE-EN 12208 i classificació mínima C4 de resistència al vent segons UNE-EN 12210, sense persiana | 166.27
BAF4437C | m2 | Finestra d'alumini anoditzat natural, amb trencament de pont tèrmic, per a col·locar sobre bastiment de base, amb una fulla oscilobatent, per a un buit d'obra de 0,75 a 1,04 m2 de superfície, elaborada amb perfils de preu alt, classificació mínima 3 de permeabilitat a l'aire segons UNE-EN 12207, classificació mínima 8A d'estanquitat a l'aigua segons UNE-EN 12208 i classificació mínima C4 de resistència al vent segons UNE-EN 12210, sense persiana | 326.22
BAF4557C | m2 | Finestra d'alumini anoditzat natural, amb trencament de pont tèrmic, per a col·locar sobre bastiment de base, amb una fulla batent i una fulla oscil·lobatent, per a un buit d'obra d'1,5 a 1,99 m2 de superfície, elaborada amb perfils de preu alt, classificació mínima 3 de permeabilitat a l'aire segons UNE-EN 12207, classificació mínima 8A d'estanquitat a l'aigua segons UNE-EN 12208 i classificació mínima C4 de resistència al vent segons UNE-EN 12210, sense persiana | 329.19
BAF4843C | m2 | Finestra d'alumini anoditzat natural, amb trencament de pont tèrmic, per a col·locar sobre bastiment de base, amb dues fulles corredisses, per a un buit d'obra d'1,5 a 1,99 m2 de superfície, elaborada amb perfils de preu alt, classificació mínima 2 de permeabilitat a l'aire segons UNE-EN 12207, classificació mínima 6A d'estanquitat a l'aigua segons UNE-EN 12208 i classificació mínima C2 de resistència al vent segons UNE-EN 12210, sense persiana | 185.73
BAF4C17C | m2 | Fulla fixa d'alumini anoditzat natural, amb trencament de pont tèrmic, per a col·locar sobre bastiment de base, per a un buit d'obra de 0,5 a 0,89 m2 de superfície, elaborada amb perfils de preu alt, classificació mínima 3 de permeabilitat a l'aire segons UNE-EN 12207, classificació mínima 8A d'estanquitat a l'aigua segons UNE-EN 12208 i classificació mínima C4 de resistència al vent segons UNE-EN 12210, sense persiana | 132.83
BAF4C27C | m2 | Fulla fixa d'alumini anoditzat natural, amb trencament de pont tèrmic, per a col·locar sobre bastiment de base, per a un buit d'obra de 0,9 a 1,39 m2 de superfície, elaborada amb perfils de preu alt, classificació mínima 3 de permeabilitat a l'aire segons UNE-EN 12207, classificació mínima 8A d'estanquitat a l'aigua segons UNE-EN 12208 i classificació mínima C4 de resistència al vent segons UNE-EN 12210, sense persiana | 129.08
BAF4C37C | m2 | Fulla fixa d'alumini anoditzat natural, amb trencament de pont tèrmic, per a col·locar sobre bastiment de base, per a un buit d'obra d'1,4 a 2,24 m2 de superfície, elaborada amb perfils de preu alt, classificació mínima 3 de permeabilitat a l'aire segons UNE-EN 12207, classificació mínima 8A d'estanquitat a l'aigua segons UNE-EN 12208 i classificació mínima C4 de resistència al vent segons UNE-EN 12210, sense persiana | 125.31
BAF4C47C | m2 | Fulla fixa d'alumini anoditzat natural, amb trencament de pont tèrmic, per a col·locar sobre bastiment de base, per a un buit d'obra de 2,25 a 3,49 m2 de superfície, elaborada amb perfils de preu alt, classificació mínima 3 de permeabilitat a l'aire segons UNE-EN 12207, classificació mínima 8A d'estanquitat a l'aigua segons UNE-EN 12208 i classificació mínima C4 de resistència al vent segons UNE-EN 12210, sense persiana | 121.56
BAF4C57C | m2 | Fulla fixa d'alumini anoditzat natural, amb trencament de pont tèrmic, per a col·locar sobre bastiment de base, per a un buit d'obra de 3,5 a 5,24 m2 de superfície, elaborada amb perfils de preu alt, classificació mínima 3 de permeabilitat a l'aire segons UNE-EN 12207, classificació mínima 8A d'estanquitat a l'aigua segons UNE-EN 12208 i classificació mínima C4 de resistència al vent segons UNE-EN 12210, sense persiana | 117.81
BAF4D27C | m2 | Balconera d'alumini anoditzat natural, amb trencament de pont tèrmic, per a col·locar sobre bastiment de base, amb una fulla batent, per a un buit d'obra d'1,5 a 1,99 m2 de superfície, elaborada amb perfils de preu alt, classificació mínima 3 de permeabilitat a l'aire segons UNE-EN 12207, classificació mínima 8A d'estanquitat a l'aigua segons UNE-EN 12208 i classificació mínima C4 de resistència al vent segons UNE-EN 12210, sense persiana | 198.71
BAF4E47C | m2 | Balconera d'alumini anoditzat natural, amb trencament de pont tèrmic, per a col·locar sobre bastiment de base, amb dues fulles batents, per a un buit d'obra de 3 a 3,99 m2 de superfície, elaborada amb perfils de preu alt, classificació mínima 3 de permeabilitat a l'aire segons UNE-EN 12207, classificació mínima 8A d'estanquitat a l'aigua segons UNE-EN 12208 i classificació mínima C4 de resistència al vent segons UNE-EN 12210, sense persiana | 213.86
BAM11AA5 | m2 | Tancament de vidre lluna incolora trempada de 10 mm de gruix amb una fulla batent, amb fixacions mecàniques | 265.41
BAN51200 | m | Bastiment de base de tub d'acer galvanitzat de secció 40x20 mm | 3.98
BANA6196 | u | Bastiment de base de paredó per a porta de fusta, per a una llum de bastiment de 90 cm d'amplària i 210 cm d'alçària | 29.66
BANA71D6 | u | Bastiment de base d'envà per a porta de fusta, per a una llum de bastiment de 140 cm d'amplària i 210 cm d'alçària | 29.45
BANA71F6 | u | Bastiment de base d'envà per a porta de fusta, per a una llum de bastiment de 160 cm d'amplària i 210 cm d'alçària | 30.87
BANC1940 | u | Caixa i bastiment de base per a porta corredissa encastada d'acer galvanitzat, d'1 fulla de 90x 210 cm de llum de pas, per a acabat amb plaques de guix laminat | 196.12
BAQDS19A | u | Fulla per a porta interior de 40 mm de gruix, per a una llum de 90x 210 cm, de cares llises amb acabat lacat | 58.22
BAQEA176 | u | Porta block de fulles batents de fusta per a interior, batent, de 40 mm de gruix, amb una llum de pas de 70 cm d'amplària i 210 cm d'alçària, per a un gruix de bastiment de 10 cm, com a màxim, acabat lacat, amb fulla cares llises de tauler aglomerat hidròfug xapat, galzes i tapajunts de MDF xapat, ribet de goma, ferramenta de penjar, pany de cop | 168.82
BAQEA186 | u | Porta block de fulles batents de fusta per a interior, batent, de 40 mm de gruix, amb una llum de pas de 80 cm d'amplària i 210 cm d'alçària, per a un gruix de bastiment de 10 cm, com a màxim, acabat lacat, amb fulla cares llises de tauler aglomerat hidròfug xapat, galzes i tapajunts de MDF xapat, ribet de goma, ferramenta de penjar, pany de cop | 168.82
BAQEA1N6 | u | Porta block de fulles batents de fusta per a interior, doble batent, de 40 mm de gruix, amb una llum de pas de 70+70 cm d'amplària i 210 cm d'alçària, per a un gruix de bastiment de 10 cm, com a màxim, acabat lacat, amb fulla cares llises de tauler aglomerat hidròfug xapat, galzes i tapajunts de MDF xapat, ribet de goma, ferramenta de penjar, pany de cop | 168.82
BAQEA4B6 | u | Porta block de fulles batents de fusta per a interior, doble batent, de 40 mm de gruix, amb una llum de pas de 80+40 cm d'amplària i 210 cm d'alçària, per a un gruix de bastiment de 10 cm, com a màxim, acabat lacat, amb fulla amb galze per a vidre de tauler aglomerat hidròfug xapat, galzes i tapajunts de MDF xapat, ribet de goma, ferramenta de penjar, pany de cop | 215.56
BAVJCG4F | m2 | Gelosia d'alumini anoditzat amb lamel·la orientable horitzontal de 50 a 100 mm d'amplària i secció tipus tancada , amb accionament motoritzat | 72.86
BAZ2C946 | u | Galze per a porta corredissa encastada per a una llum de pas de 90x 210cm, de DM lacat, per a 1 fulla | 83.66
BAZG4130 | u | Joc de manetes, acer inoxidable 1.4301 (AISI 304), amb placa petita, de preu alt | 22.63
BAZGC2H0 | u | Ferramenta per a porta d'interior d'una fulla corredissa, de preu alt | 15.04
BAZGC360 | u | Ferramenta per a porta d'interior d'una fulla batent, de preu mitjà | 28.06
BAZGG3B0 | u | Ferramenta per a portes corredisses composada per guia d'alumini anoditzat de 3 m, llarg, per a una porta de pes màxim de 130 kg, 2 carros per a suspensió de la porta, topalls retenedors, peça de guiat inferior i elements de fixació | 134.33
BAZGH240 | u | Ferramenta per a portes corredisses composada per guia d'acer galvanitzat de 2 m, llarg, per a una porta de pes màxim de 40 kg, 2 carros per a suspensió de la porta, topalls retenedors, peça de guiat inferior i elements de fixació | 40.45
BAZGH270 | u | Ferramenta per a portes corredisses composada per guia d'acer galvanitzat de 2 m, llarg, per a una porta de pes màxim de 75 kg, 2 carros per a suspensió de la porta, topalls retenedors, peça de guiat inferior i elements de fixació | 59.64
BAZGH3D0 | u | Ferramenta per a portes corredisses composada per guia d'acer galvanitzat de 3 m, llarg, per a una porta de pes màxim de 150 kg, 2 carros per a suspensió de la porta, topalls retenedors, peça de guiat inferior i elements de fixació | 95.29
BB12DFBC | m | Barana d'acer galvanitzat, amb passamà rodó d'acer de 50 mm de diàmetre, travesser inferior, muntants de tub 60x20 cada 150 cm i plafó de planxa d'acer perforada de 2 mm de gruix i un coeficient de perforació de 40 %, de 100 a 120 cm d'alçària | 131.79
BB14F960 | m | Passamà d'acer inoxidable 1.4301 (AISI 304) de 30 mm de diàmetre, acabat polit i abrillantat, amb suport de rodons acer Ø4mm | 33.93
BB321A00 | m2 | Reixa de perfils d'acer amb passamans, travessers i brèndoles cada 10 a 12 cm | 84.3
BC141400 | m2 | Vidre lluna incolora de gruix 4 mm trempada classe 1 (C) 3 segons UNE-EN 12600 | 17.08
BC151701 | m2 | Vidre laminar de seguretat , de 3+3 mm de gruix, amb 1 butiral transparent, classe 2 (B) 2 segons UNE-EN 12600 | 41.34
BC151B01 | m2 | Vidre laminar de seguretat , de 4+4 mm de gruix, amb 1 butiral transparent, classe 2 (B) 2 segons UNE-EN 12600 | 49.64
BC1FA841 | m2 | Vidre aïllant de lluna de baixa emissivitat de 6 mm de gruix, cambra d'aire de 12 mm i lluna de 4+4 mm de gruix amb 1 butiral transparent de lluna incolor, classe 2 (B) 2 segons UNE-EN 12600 | 56.74
BC1FAD41 | m2 | Vidre aïllant de lluna de baixa emissivitat de 6 mm de gruix, cambra d'aire de 12 mm i lluna de 5+5 mm de gruix amb 1 butiral transparent de lluna incolor, classe 2 (B) 2 segons UNE-EN 12600 | 64.73
BC1GG701 | m2 | Vidre aïllant de lluna de baixa emissivitat de 4+4 mm de gruix amb 1 butiral transparent classe 2 (B) 2 segons UNE-EN 12600, cambra d'aire de 12 mm i lluna de 4+4 mm de gruix amb 1 butiral transparent de lluna incolor, classe 2 (B) 2 segons UNE-EN 12600 | 95.35
BC1K1500 | m2 | Mirall de lluna incolora de gruix 5 mm | 50.32
BD13159B | m | Tub de PVC-U de paret massissa, àrea d'aplicació B segons norma UNE-EN 1329-1, de DN 75 mm i de llargària 5 m, per a encolar | 2.06
BD13177B | m | Tub de PVC-U de paret massissa, àrea d'aplicació B segons norma UNE-EN 1329-1, de DN 110 mm i de llargària 3 m, per a encolar | 3.14
BD13179B | m | Tub de PVC-U de paret massissa, àrea d'aplicació B segons norma UNE-EN 1329-1, de DN 110 mm i de llargària 5 m, per a encolar | 3.29
BD1Z2200 | u | Brida per a tub de PVC de diàmetre entre 75 i 110 mm | 1.34
BD3Z2AA8 | u | Tapa prefabricada de formigó armat de 100x100x8 cm | 72.89
BD515J71 | u | Bonera sifònica d'acer inoxidable, de 50 mm de diàmetre, amb tapa antigrava metàl·lica | 34.08
BD5G-0LIE | m2 | Làmina drenant nodular de polietilè d'alta densitat, amb un geotèxtil de polipropilè adherit en una de les seves cares, amb nòduls de 8 mm d'alçària aproximada i una resistència a la compressió aproximada de 150 kN/m2 | 3.65
BD7FR110 | m | Tub de PVC-U de paret massissa per a sanejament sense pressió, de DN 110 mm i de SN 4 (4 kN/m2) de rigidesa anular, segons norma UNE-EN 1401-1, per a unió elàstica amb anella elastomèrica | 3.52
BD7FR210 | m | Tub de PVC-U de paret massissa per a sanejament sense pressió, de DN 125 mm i de SN 4 (4 kN/m2) de rigidesa anular, segons norma UNE-EN 1401-1, per a unió elàstica amb anella elastomèrica | 4.01
BD7FR310 | m | Tub de PVC-U de paret massissa per a sanejament sense pressió, de DN 160 mm i de SN 4 (4 kN/m2) de rigidesa anular, segons norma UNE-EN 1401-1, per a unió elàstica amb anella elastomèrica | 5.5
BDKZ3150 | u | Bastiment i tapa per a pericó de serveis de fosa grisa de 420x420x40 mm i de 25 kg de pes | 19.06
BDKZ3170 | u | Bastiment i tapa per a pericó de serveis de fosa grisa de 620x620x50 mm i de 52 kg de pes | 45.36
BDW3B500 | u | Accessori genèric per a tub de PVC de D=75 mm | 2.19
BDW3B700 | u | Accessori genèric per a tub de PVC de D=110 mm | 6.09
BDW3B800 | u | Accessori genèric per a tub de PVC de D=125 mm | 8.51
BDW3B900 | u | Accessori genèric per a tub de PVC de D=160 mm | 18.75
BDY3B500 | u | Element de muntatge per a tub de PVC de D=75 mm | 0.03
BDY3B700 | u | Element de muntatge per a tub de PVC de D=110 mm | 0.09
BDY3B800 | u | Element de muntatge per a tub de PVC de D=125 mm | 0.12
BDY3B900 | u | Element de muntatge per a tub de PVC de D=160 mm | 0.28
BE51EE10 | m2 | Conducte rectangular de llana mineral de vidre (MW), segons UNE-EN 14303, amb recobriment exterior de paper kraft alumini reforçat i recobriment interior de paper kraft alumini reforçat, 25 mm de gruix, amb una conductivitat tèrmica <= 0.033 W/mK, resistència tèrmica >=0,75758 | 6.41
BE52Q240 | m2 | Formació de conducte rectangular de planxa d'acer galvanitzat, d'1 mm de gruix, amb unió marc cargolat i clips | 14.81
BEK1173B | u | Reixeta d'impulsió o retorn, d'una filera d'aletes fixes horitzontals, d'alumini anoditzat platejat, de 200x100 mm, d'aletes separades 20 mm, de secció corba 45°, totes en el mateix sentit i per a fixar al bastiment | 12.5
BEK11A3D | u | Reixeta d'impulsió o retorn, d'una filera d'aletes fixes horitzontals, d'alumini anoditzat platejat, de 300x100 mm, d'aletes separades 20 mm, de secció en V i per a fixar al bastiment | 17.48
BEK11D71 | u | Reixeta d'impulsió o retorn, d'una filera d'aletes fixes horitzontals, d'alumini anoditzat platejat, de 400x200 mm, d'aletes separades 16/12.5 mm, de secció recta i per a fixar al bastiment | 54.18
BEK11GAB | u | Reixeta d'impulsió o retorn, d'una filera d'aletes fixes horitzontals, d'alumini anoditzat platejat, de 500x300 mm, d'aletes separades 20 mm, de secció corba 45°, totes en el mateix sentit i per a fixar al bastiment | 142.89
BEK11KAB | u | Reixeta d'impulsió o retorn, d'una filera d'aletes fixes horitzontals, d'alumini anoditzat platejat, de 600x300 mm, d'aletes separades 20 mm, de secció corba 45°, totes en el mateix sentit i per a fixar al bastiment | 176.64
BEM945B1 | u | Ventilador en línia per a conducte circular amb cos extraible de material de xapa d'acer per a un diàmetre de 150 mm, motor monofàsic de dos velocitats, IP X4, 100 W de potència absorbida per a un cabal màxim de 350 m3/h, nivell de pressió sonora de 40 a 45 dB(A) | 156.28
BEP31150 | u | Boca d'extracció de 125 mm de diàmetre de connexió i 160 mm de diàmetre exterior, d'acer galvanitzat amb acabat pintat, per a col·locar en paret o sostre | 57.46
BEU52555 | u | Termòmetre bimetàl·lic amb beina de 1/2´´ de diàmetre, d'esfera de 65 mm, de <= 120 °C | 12.41
BEV21D00 | u | Sonda de temperatura en canonada amb beina, amb accessoris de muntatge | 70.73
BEW52000 | u | Suport estàndard per a conducte rectangular metàl·lic, preu alt | 5.45
BEW5B000 | u | Suport estàndard per a conducte rectangular llana aïllant, preu alt | 5.45
BEY5B000 | u | Part proporcional d'elements de muntatge per a conducte rectangular de llana aïllant, de preu alt | 0.29
BF5A4200 | m | Tub de coure R250 (semidur) 3/8 ´´ de diàmetre nominal i de gruix 0.8 mm, segons norma UNE-EN 12735-1 | 1.63
BF5A5200 | m | Tub de coure R250 (semidur) 1/2 ´´ de diàmetre nominal i de gruix 0.8 mm, segons norma UNE-EN 12735-1 | 3.52
BF5A6200 | m | Tub de coure R250 (semidur) 5/8 ´´ de diàmetre nominal i de gruix 0.8 mm, segons norma UNE-EN 12735-1 | 4.36
BF5A7300 | m | Tub de coure R250 (semidur) 3/4 ´´ de diàmetre nominal i de gruix 1,0 mm, segons norma UNE-EN 12735-1 | 14.81
BF5A8300 | m | Tub de coure R250 (semidur) 7/8 ´´ de diàmetre nominal i de gruix 1,0 mm, segons norma UNE-EN 12735-1 | 17.21
BF5AA300 | m | Tub de coure R250 (semidur) 1´´1/8 ´´ de diàmetre nominal i de gruix 1,0 mm, segons norma UNE-EN 12735-1 | 22.66
BF5B2200 | m | Tub de coure R220 (recuit) 1/4 ´´ de diàmetre nominal i de gruix 0.8 mm, segons norma UNE-EN 12735-1 | 0.91
BF91PM84 | m | Tub de polietilè multicapa amb tub interior de polietilè de diàmetre 14 mm, ànima d'alumini i protecció exterior de polietilè, amb una pressió màxima de servei de 12 bar | 1.24
BF91PM86 | m | Tub de polietilè multicapa amb tub interior de polietilè de diàmetre 16 mm, ànima d'alumini i protecció exterior de polietilè, amb una pressió màxima de servei de 12 bar | 1.58
BF91PM88 | m | Tub de polietilè multicapa amb tub interior de polietilè de diàmetre 18 mm, ànima d'alumini i protecció exterior de polietilè, amb una pressió màxima de servei de 12 bar | 1.81
BF91PM8A | m | Tub de polietilè multicapa amb tub interior de polietilè de diàmetre 20 mm, ànima d'alumini i protecció exterior de polietilè, amb una pressió màxima de servei de 12 bar | 2.2
BF91PM8C | m | Tub de polietilè multicapa amb tub interior de polietilè de diàmetre 25 mm, ànima d'alumini i protecció exterior de polietilè, amb una pressió màxima de servei de 12 bar | 3.93
BF91PM8E | m | Tub de polietilè multicapa amb tub interior de polietilè de diàmetre 32 mm, ànima d'alumini i protecció exterior de polietilè, amb una pressió màxima de servei de 12 bar | 5.7
BF91PM8J | m | Tub de polietilè multicapa amb tub interior de polietilè de diàmetre 50 mm, ànima d'alumini i protecció exterior de polietilè, amb una pressió màxima de servei de 12 bar | 14.3
BF91PM8M | m | Tub de polietilè multicapa amb tub interior de polietilè de diàmetre 63 mm, ànima d'alumini i protecció exterior de polietilè, amb una pressió màxima de servei de 12 bar | 20.63
BFQ3285A | m | Aïllament tèrmic d'escuma elastomèrica per a canonades que transporten fluids a temperatura entre -50°C i 105°C, per a tub de diàmetre exterior 15 mm, de 19 mm de gruix, amb un factor de resistència a la difusió del vapor d'aigua >= 5000 | 2.47
BFQ3286A | m | Aïllament tèrmic d'escuma elastomèrica per a canonades que transporten fluids a temperatura entre -50°C i 105°C, per a tub de diàmetre exterior 18 mm, de 19 mm de gruix, amb un factor de resistència a la difusió del vapor d'aigua >= 5000 | 2.69
BFQ3287A | m | Aïllament tèrmic d'escuma elastomèrica per a canonades que transporten fluids a temperatura entre -50°C i 105°C, per a tub de diàmetre exterior 22 mm, de 19 mm de gruix, amb un factor de resistència a la difusió del vapor d'aigua >= 5000 | 2.89
BFQ3289A | m | Aïllament tèrmic d'escuma elastomèrica per a canonades que transporten fluids a temperatura entre -50°C i 105°C, per a tub de diàmetre exterior 28 mm, de 19 mm de gruix, amb un factor de resistència a la difusió del vapor d'aigua >= 5000 | 3.35
BFQ328BA | m | Aïllament tèrmic d'escuma elastomèrica per a canonades que transporten fluids a temperatura entre -50°C i 105°C, per a tub de diàmetre exterior 35 mm, de 19 mm de gruix, amb un factor de resistència a la difusió del vapor d'aigua >= 5000 | 4.02
BFQ328EA | m | Aïllament tèrmic d'escuma elastomèrica per a canonades que transporten fluids a temperatura entre -50°C i 105°C, per a tub de diàmetre exterior 54 mm, de 19 mm de gruix, amb un factor de resistència a la difusió del vapor d'aigua >= 5000 | 5.88
BFQ328HA | m | Aïllament tèrmic d'escuma elastomèrica per a canonades que transporten fluids a temperatura entre -50°C i 105°C, per a tub de diàmetre exterior 70 mm, de 19 mm de gruix, amb un factor de resistència a la difusió del vapor d'aigua >= 5000 | 8.61
BFW5A2B0 | u | Accessori per a tub de coure per a instal·lacions frigorífiques d'1/4 ´´ de diàmetre nominal, per a soldar per capil·laritat | 1.81
BFW5A4B0 | u | Accessori per a tub de coure per a instal·lacions frigorífiques de 3/8 ´´ de diàmetre nominal, per a soldar per capil·laritat | 1.8
BFW5A5B0 | u | Accessori per a tub de coure per a instal·lacions frigorífiques d'1/2 ´´ de diàmetre nominal, per a soldar per capil·laritat | 1.75
BFW5A6B0 | u | Accessori per a tub de coure per a instal·lacions frigorífiques de 5/8 ´´ de diàmetre nominal, per a soldar per capil·laritat | 1.1
BFW5A7B0 | u | Accessori per a tub de coure per a instal·lacions frigorífiques de 3/4 ´´ de diàmetre nominal, per a soldar per capil·laritat | 1.82
BFW5A8B0 | u | Accessori per a tub de coure per a instal·lacions frigorífiques de 7/8 ´´ de diàmetre nominal, per a soldar per capil·laritat | 1.9
BFW5AAB0 | u | Accessori per a tub de coure per a instal·lacions frigorífiques d'1´´1/8 ´´ de diàmetre nominal, per a soldar per capil·laritat | 5.63
BFWB4305 | u | Accessori per a tubs de polietilè multicapa, de 16 mm de diàmetre nominal exterior, metàl·lic, per a connectar a pressió | 2.06
BFWB4405 | u | Accessori per a tubs de polietilè multicapa, de 20 mm de diàmetre nominal exterior, metàl·lic, per a connectar a pressió | 3.1
BFWB4505 | u | Accessori per a tubs de polietilè multicapa, de 25 mm de diàmetre nominal exterior, metàl·lic, per a connectar a pressió | 3.91
BFWB4605 | u | Accessori per a tubs de polietilè multicapa, de 32 mm de diàmetre nominal exterior, metàl·lic, per a connectar a pressió | 5.43
BFWB4805 | u | Accessori per a tubs de polietilè multicapa, de 50 mm de diàmetre nominal exterior, metàl·lic, per a connectar a pressió | 11.8
BFWB4905 | u | Accessori per a tubs de polietilè multicapa, de 63 mm de diàmetre nominal exterior, metàl·lic, per a connectar a pressió | 17.56
BFWB4W05 | u | Accessori per a tubs de polietilè multicapa, de 14 mm de diàmetre nominal exterior, metàl·lic, per a connectar a pressió | 1.72
BFWB4Y05 | u | Accessori per a tubs de polietilè multicapa, de 18 mm de diàmetre nominal exterior, metàl·lic, per a connectar a pressió | 2.74
BFY5CK00 | u | Part proporcional d'elements de muntatge , per a tub de coure frigorífic d'1/4 ´´ de diàmetre nominal, per a soldar per capilaritat | 0.52
BFY5CL00 | u | Part proporcional d'elements de muntatge , per a tub de coure frigorífic de 3/8 ´´ de diàmetre nominal, per a soldar per capilaritat | 0.99
BFY5CN00 | u | Part proporcional d'elements de muntatge , per a tub de coure frigorífic d'1/2 ´´ de diàmetre nominal, per a soldar per capilaritat | 1.09
BFY5CP00 | u | Part proporcional d'elements de muntatge , per a tub de coure frigorífic de 5/8 ´´ de diàmetre nominal, per a soldar per capilaritat | 1.57
BFY5CQ00 | u | Part proporcional d'elements de muntatge , per a tub de coure frigorífic de 3/4 ´´ de diàmetre nominal, per a soldar per capilaritat | 1.69
BFY5CR00 | u | Part proporcional d'elements de muntatge , per a tub de coure frigorífic de 7/8 ´´ de diàmetre nominal, per a soldar per capilaritat | 1.97
BFY5CT00 | u | Part proporcional d'elements de muntatge , per a tub de coure frigorífic d'1´´1/8 ´´ de diàmetre nominal, per a soldar per capilaritat | 2.2
BFYB4305 | u | Part proporcional d'elements de muntatge per a tubs de polietilè multicapa, de 16 mm de diàmetre nominal exterior, per a connectar a pressió | 0.07
BFYB4405 | u | Part proporcional d'elements de muntatge per a tubs de polietilè multicapa, de 20 mm de diàmetre nominal exterior, per a connectar a pressió | 0.08
BFYB4505 | u | Part proporcional d'elements de muntatge per a tubs de polietilè multicapa, de 25 mm de diàmetre nominal exterior, per a connectar a pressió | 0.11
BFYB4605 | u | Part proporcional d'elements de muntatge per a tubs de polietilè multicapa, de 32 mm de diàmetre nominal exterior, per a connectar a pressió | 0.18
BFYB4805 | u | Part proporcional d'elements de muntatge per a tubs de polietilè multicapa, de 50 mm de diàmetre nominal exterior, per a connectar a pressió | 0.43
BFYB4905 | u | Part proporcional d'elements de muntatge per a tubs de polietilè multicapa, de 63 mm de diàmetre nominal exterior, per a connectar a pressió | 0.67
BFYB4W05 | u | Part proporcional d'elements de muntatge per a tubs de polietilè multicapa, de 14 mm de diàmetre nominal exterior, per a connectar a pressió | 0.06
BFYB4Y05 | u | Part proporcional d'elements de muntatge per a tubs de polietilè multicapa, de 18 mm de diàmetre nominal exterior, per a connectar a pressió | 0.07
BFYQ3040 | u | Part proporcional d'elements de muntatge per a aïllament tèrmic d'escuma elastomèrica, de 19 mm de gruix | 0.15
BG116D80 | u | Caixa general de protecció de polièster reforçat amb fibra de vidre , de 250 A, segons esquema Unesa número 7 , seccionable en càrrega (BUC) , inclosa base portafusibles trifàsica (sense fusibles), neutre seccionable, borns de connexió i grau de protecció IP-43, IK09 | 248.04
BG141802 | u | Caixa per a quadre de distribució, de plàstic, per a dues fileres de vint-i-dos mòduls i per a muntar superficialment | 105.55
BG143902 | u | Caixa per a quadre de distribució, de plàstic i metàl·lica, per a tres fileres de vint-i-dos mòduls i per a muntar superficialment | 146.08
BG144H02J1XA | u | Armari de distribució per a muntatge de superfície amb porta opaca, de 3 fila i 54 mòduls DIN, de dimensions 355x600x142 mm, Simon 68, ref. 68963-31 de la serie Armaris de distribució de superfície de SIMON | 97.6
BG151512 | u | Caixa de derivació quadrada de plàstic, de 100x100 mm, amb grau de protecció IP-40 i per a muntar superficialment | 1.83
BG161411 | u | Caixa de derivació rectangular de plàstic, de 100x160 mm, amb grau de protecció IP-40 i per a encastar | 1.79
BG161412 | u | Caixa de derivació rectangular de plàstic, de 100x160 mm, amb grau de protecció IP-40 i per a muntar superficialment | 3.78
BG161432 | u | Caixa de derivació rectangular de plàstic, de 100x160 mm, amb grau de protecció IP-65 i per a muntar superficialment | 8.89
BG1AU008 | u | Armari metàl·lic, en xapa electrozincada, reforçat, per a quadre de distribució, en muntatge superficial, per a 2 fileres de fins a 48 passos de 9 mm per filera, amb cuba, xassís, suport de carrils, marc frontal amb targes perforades, sistema d'etiquetat, obturadors i col·lector terra/neutre, amb porta transparent, pany i clau, de dimensions 550x450x175 mm | 294.28
BG1AU020 | u | Armari metàl·lic, en xapa electrozincada, reforçat, per a quadre de distribució, en muntatge superficial, per a 4 fileres de fins a 48 passos de 9 mm per filera, amb cuba, xassís, suport de carrils, marc frontal amb targes perforades, sistema d'etiquetat, obturadors i col·lector terra/neutre, amb porta transparent, pany i clau, de dimensions 550x750x175 mm | 443.56
BG1AU030 | u | Armari metàl·lic, en xapa electrozincada, reforçat, per a quadre de distribució, en muntatge superficial, per a 5 fileres de fins a 48 passos de 9 mm per filera, amb cuba, xassís, suport de carrils, marc frontal amb targes perforades, sistema d'etiquetat, obturadors i col·lector terra/neutre, amb porta transparent, pany i clau, de dimensions 550x900x175 mm | 495.98
BG1PUA16 | u | Conjunt de protecció i mesura del tipus TMF10 per a subministrament trifàsic individual superior a 15 kW, per a mesura indirecta, potència entre 55 i 111 kW (entre 80 A i 160 A), tensió de 400 V, format per conjunt de caixes modulars de doble aïllament de polièster reforçat amb fibra de vidre de mides totals 630x1260x171 mm, amb base de fusibles (sense incloure els fusibles), sense equip de comptage, sense IGA, sense protecció diferencial | 438.52
BG212810 | m | Tub rígid de PVC, de 25 mm de diàmetre nominal, aïllant i no propagador de la flama, amb una resistència a l'impacte de 2 J, resistència a compressió de 1250 N i una rigidesa dielèctrica de 2000 V | 1.17
BG222810 | m | Tub flexible corrugat de PVC, de 25 mm de diàmetre nominal, aïllant i no propagador de la flama, resistència a l'impacte d'1 J, resistència a compressió de 320 N i una rigidesa dielèctrica de 2000 V | 0.28
BG222910 | m | Tub flexible corrugat de PVC, de 32 mm de diàmetre nominal, aïllant i no propagador de la flama, resistència a l'impacte d'1 J, resistència a compressió de 320 N i una rigidesa dielèctrica de 2000 V | 0.43
BG22TP10 | m | Tub corbable corrugat de polietilè, de doble capa, llisa la interior i corrugada l'exterior, de 160 mm de diàmetre nominal, aïllant i no propagador de la flama , resistència a l'impacte de 40 J, resistència a compressió de 450 N, per a canalitzacions soterrades | 3.92
BG2A01MC | u | Canal aïllant de PVC, amb 1 tapa per a mecanisme universal, de 70x 100 mm, amb 2 compartiments com a màxim, de color blanc, amb adaptador universal per tapa de 80 mm, amb 4 endolls 2P+T 10/16A , inclós cable de coure 3x2,5 mm amb connectror mascle, muntada sota taula de treball de 3.60m | 65
BG2A3S35 | m | Canal aïllant de PVC, amb 1 tapa per a mecanisme universal, de 70x100 mm, amb 2 compartiments com a màxim, de color blanc | 12.8
BG2B1400 | m | Canal metàl·lica de planxa d'acer llisa, de 100x300 mm | 48.96
BG2DGGF0 | m | Safata metàl·lica reixa d'acer electrozincat, d'alçària 100 mm i amplària 200 mm | 8.27
BG2DGGH0 | m | Safata metàl·lica reixa d'acer electrozincat, d'alçària 100 mm i amplària 300 mm | 10.93
BG2J3F12 | u | Columna d'alumini circular de 50 mm, d'alçària 3.1 m, amb mòdul de material aïllant, per a 16 mecanismes modulars, disposats en 2 cares, per a muntatge en cel ras | 255.67
BG2Z00AB | m | Perfil separador per a safata metàl·lica, d'acer galvanitzat sendzimir, de 100 mm d'alçària | 4.14
BG312170 | m | Cable amb conductor de coure de 0,6/1 kV de tensió assignada, amb designació RZ1-K (AS), unipolar, de secció 1 x 16 mm2, amb coberta del cable de poliolefines amb baixa emissió fums | 2.19
BG312180 | m | Cable amb conductor de coure de 0,6/1 kV de tensió assignada, amb designació RZ1-K (AS), unipolar, de secció 1 x 25 mm2, amb coberta del cable de poliolefines amb baixa emissió fums | 3.3
BG312330 | m | Cable amb conductor de coure de 0,6/1 kV de tensió assignada, amb designació RZ1-K (AS), tripolar, de secció 3 x 2.5 mm2, amb coberta del cable de poliolefines amb baixa emissió fums | 1.32
BG312580 | m | Cable amb conductor de coure de 0,6/1 kV de tensió assignada, amb designació RZ1-K (AS), tetrapolar, de secció 4 x 25 mm2, amb coberta del cable de poliolefines amb baixa emissió fums | 11.26
BG3125A0 | m | Cable amb conductor de coure de 0,6/1 kV de tensió assignada, amb designació RZ1-K (AS), tetrapolar, de secció 4 x 50 mm2, amb coberta del cable de poliolefines amb baixa emissió fums | 25.14
BG3125B0 | m | Cable amb conductor de coure de 0,6/1 kV de tensió assignada, amb designació RZ1-K (AS), tetrapolar, de secció 4 x 70 mm2, amb coberta del cable de poliolefines amb baixa emissió fums | 35.62
BG312640 | m | Cable amb conductor de coure de 0,6/1 kV de tensió assignada, amb designació RZ1-K (AS), pentapolar, de secció 5 x 4 mm2, amb coberta del cable de poliolefines amb baixa emissió fums | 2.93
BG312650 | m | Cable amb conductor de coure de 0,6/1 kV de tensió assignada, amb designació RZ1-K (AS), pentapolar, de secció 5 x 6 mm2, amb coberta del cable de poliolefines amb baixa emissió fums | 4.11
BG312660 | m | Cable amb conductor de coure de 0,6/1 kV de tensió assignada, amb designació RZ1-K (AS), pentapolar, de secció 5 x 10 mm2, amb coberta del cable de poliolefines amb baixa emissió fums | 6.14
BG312670 | m | Cable amb conductor de coure de 0,6/1 kV de tensió assignada, amb designació RZ1-K (AS), pentapolar, de secció 5 x 16 mm2, amb coberta del cable de poliolefines amb baixa emissió fums | 9.26
BG325120 | m | Cable amb conductor de coure 450/750 V de tensió assignada, amb designació ES07Z1-K (AS), unipolar, de secció 1 x 1.5 mm2, amb aïllament poliolefines, amb baixa emissió fums | 0.22
BG325130 | m | Cable amb conductor de coure 450/750 V de tensió assignada, amb designació ES07Z1-K (AS), unipolar, de secció 1 x 2.5 mm2, amb aïllament poliolefines, amb baixa emissió fums | 0.35
BG325140 | m | Cable amb conductor de coure 450/750 V de tensió assignada, amb designació ES07Z1-K (AS), unipolar, de secció 1 x 4 mm2, amb aïllament poliolefines, amb baixa emissió fums | 0.54
BG380900 | m | Conductor de coure nu, unipolar de secció 1x35 mm2 | 1.45
BG414A49 | u | Interruptor automàtic magnetotèrmic de 10 A d'intensitat nominal, tipus PIA corba B, bipolar (1P+N), de 6000 A de poder de tall segons UNE-EN 60898, d'1 mòdul DIN de 18 mm d'amplària, per a muntar en perfil DIN | 30.94
BG414A4C | u | Interruptor automàtic magnetotèrmic de 20 A d'intensitat nominal, tipus PIA corba B, bipolar (1P+N), de 6000 A de poder de tall segons UNE-EN 60898, d'1 mòdul DIN de 18 mm d'amplària, per a muntar en perfil DIN | 32.26
BG414D5B | u | Interruptor automàtic magnetotèrmic de 16 A d'intensitat nominal, tipus PIA corba B, bipolar (1P+N), de 6000 A de poder de tall segons UNE-EN 60898 i de 10 kA de poder de tall segons UNE-EN 60947-2, de 2 mòduls DIN de 18 mm d'amplària, per a muntar en perfil DIN | 29.08
BG414D5C | u | Interruptor automàtic magnetotèrmic de 20 A d'intensitat nominal, tipus PIA corba B, bipolar (1P+N), de 6000 A de poder de tall segons UNE-EN 60898 i de 10 kA de poder de tall segons UNE-EN 60947-2, de 2 mòduls DIN de 18 mm d'amplària, per a muntar en perfil DIN | 29.94
BG414DJB | u | Interruptor automàtic magnetotèrmic de 16 A d'intensitat nominal, tipus PIA corba B, tetrapolar (4P), de 6000 A de poder de tall segons UNE-EN 60898 i de 10 kA de poder de tall segons UNE-EN 60947-2, de 4 mòduls DIN de 18 mm d'amplària, per a muntar en perfil DIN | 68.73
BG414DJC | u | Interruptor automàtic magnetotèrmic de 20 A d'intensitat nominal, tipus PIA corba B, tetrapolar (4P), de 6000 A de poder de tall segons UNE-EN 60898 i de 10 kA de poder de tall segons UNE-EN 60947-2, de 4 mòduls DIN de 18 mm d'amplària, per a muntar en perfil DIN | 70.76
BG414DJD | u | Interruptor automàtic magnetotèrmic de 25 A d'intensitat nominal, tipus PIA corba B, tetrapolar (4P), de 6000 A de poder de tall segons UNE-EN 60898 i de 10 kA de poder de tall segons UNE-EN 60947-2, de 4 mòduls DIN de 18 mm d'amplària, per a muntar en perfil DIN | 72.39
BG414DJF | u | Interruptor automàtic magnetotèrmic de 32 A d'intensitat nominal, tipus PIA corba B, tetrapolar (4P), de 6000 A de poder de tall segons UNE-EN 60898 i de 10 kA de poder de tall segons UNE-EN 60947-2, de 4 mòduls DIN de 18 mm d'amplària, per a muntar en perfil DIN | 76.5
BG414DJH | u | Interruptor automàtic magnetotèrmic de 40 A d'intensitat nominal, tipus PIA corba B, tetrapolar (4P), de 6000 A de poder de tall segons UNE-EN 60898 i de 10 kA de poder de tall segons UNE-EN 60947-2, de 4 mòduls DIN de 18 mm d'amplària, per a muntar en perfil DIN | 94.84
BG414EKL | u | Interruptor automàtic magnetotèrmic de 80 A d'intensitat nominal, tipus PIA corba B, tetrapolar (4P), de 10000 A de poder de tall segons UNE-EN 60898 i de 10 kA de poder de tall segons UNE-EN 60947-2, de 6 mòduls DIN de 18 mm d'amplària, per a muntar en perfil DIN | 248.72
BG414EKM | u | Interruptor automàtic magnetotèrmic de 100 A d'intensitat nominal, tipus PIA corba B, tetrapolar (4P), de 10000 A de poder de tall segons UNE-EN 60898 i de 10 kA de poder de tall segons UNE-EN 60947-2, de 6 mòduls DIN de 18 mm d'amplària, per a muntar en perfil DIN | 263.75
BG414EKN | u | Interruptor automàtic magnetotèrmic de 125 A d'intensitat nominal, tipus PIA corba B, tetrapolar (4P), de 10000 A de poder de tall segons UNE-EN 60898 i de 10 kA de poder de tall segons UNE-EN 60947-2, de 6 mòduls DIN de 18 mm d'amplària, per a muntar en perfil DIN | 280.4
BG414FJD | u | Interruptor automàtic magnetotèrmic de 25 A d'intensitat nominal, tipus PIA corba B, tetrapolar (4P), de 10000 A de poder de tall segons UNE-EN 60898 i de 15 kA de poder de tall segons UNE-EN 60947-2, de 4 mòduls DIN de 18 mm d'amplària, per a muntar en perfil DIN | 82.84
BG414FJJ | u | Interruptor automàtic magnetotèrmic de 50 A d'intensitat nominal, tipus PIA corba B, tetrapolar (4P), de 10000 A de poder de tall segons UNE-EN 60898 i de 15 kA de poder de tall segons UNE-EN 60947-2, de 4 mòduls DIN de 18 mm d'amplària, per a muntar en perfil DIN | 149.76
BG41G7QP | u | Interruptor automàtic magnetotèrmic de caixa emmotllada, de 160 A d'intensitat màxima i calibrat a 160 A, amb 4 pols i 4 relès i bloc de relès magnetotèrmic estàndard integrat, de 30 kA de poder de tall segons UNE-EN 60947-2, de 7 mòduls DIN de 18 mm d'amplària, per a muntar en perfil DIN | 528.17
BG4242JK | u | Interruptor diferencial de la classe AC, gamma terciari, de 63 A d'intensitat nominal, tetrapolar (4P), de 0.03 A de sensibilitat, de desconnexió fix instantani, amb botó de test incorporat i indicador mecànic de defecte, construït segons les especificacions de la norma UNE-EN 61008-1, de 4 mòduls DIN de 18 mm d'amplària, per a muntar en perfil DIN | 380.02
BG4243JH | u | Interruptor diferencial de la classe AC, gamma terciari, de 40 A d'intensitat nominal, tetrapolar (4P), de 0.3 A de sensibilitat, de desconnexió fix instantani, amb botó de test incorporat i indicador mecànic de defecte, construït segons les especificacions de la norma UNE-EN 61008-1, de 4 mòduls DIN de 18 mm d'amplària, per a muntar en perfil DIN | 148.11
BG42X010 | u | Relé diferencial amb toroidal separat, sensibilitat de 0,03 A a 30 A (9 llindars commutables), dispar instantani o temporitzat de 0 s a 4,5 s (9 llindars commutables), alimentació a 220 240 V a.c., amb connexions per a l'alimentació elèctrica, la bobina de dispar i el toroidal, amb vigilàcia automàtica de l'enllaç amb el toroide, de l'alimentació elèctrica i de l'electrònica interna, per a muntar en carril DIN normalitzat | 195.92
BG42429HJ1TI | u | Interruptor diferencial de la classe AC de poder de tall amb fusible de 10000 A, de 30 mA d'intensitat nominal de defecte, de 40 A d'intensitat nominal, bipolar (2P), de 2 mòduls DIN, Simon 68, ref. 78240-60 de la serie Interruptors diferencials de SIMON | 71.46
BG43E130 | u | Tallacircuit unipolar amb fusible de ganiveta de 250 A amb base de grandària 1 | 26.48
BG47222B | u | Interruptor en càrrega modular de 20 A d'intensitat nominal i 250V de tensió assignada d'aïllament (Ui), bipolar (2P), tall completament aparent amb indicador mecànic de senyalització de l' estat dels contactes, amb indicador lluminós, categoria d'ús AC-22A segons UNE-EN 60947-3, d'1 mòdul d'amplària (18mm p/ mòdul) | 34.77
BG47454A | u | Interruptor en càrrega modular de 32 A d'intensitat nominal i 400V de tensió assignada d'aïllament (Ui), tetrapolar (4P), tall completament aparent amb indicador mecànic de senyalització de l' estat dels contactes, sense indicador lluminós, categoria d'ús AC-22A segons UNE-EN 60947-3, de 2 mòduls d'amplària (18mm p/ mòdul) | 34.45
BG47494A | u | Interruptor en càrrega modular de 63 A d'intensitat nominal i 400V de tensió assignada d'aïllament (Ui), tetrapolar (4P), tall completament aparent amb indicador mecànic de senyalització de l' estat dels contactes, sense indicador lluminós, categoria d'ús AC-22A segons UNE-EN 60947-3, de 4 mòduls d'amplària (18mm p/ mòdul) | 74.09
BG474D4A | u | Interruptor en càrrega modular de 100 A d'intensitat nominal i 400V de tensió assignada d'aïllament (Ui), tetrapolar (4P), tall completament aparent amb indicador mecànic de senyalització de l' estat dels contactes, sense indicador lluminós, categoria d'ús AC-22A segons UNE-EN 60947-3, de 4 mòduls d'amplària (18mm p/ mòdul) | 91.54
BG474F4A | u | Interruptor en càrrega modular de 125 A d'intensitat nominal i 400V de tensió assignada d'aïllament (Ui), tetrapolar (4P), tall completament aparent amb indicador mecànic de senyalització de l' estat dels contactes, sense indicador lluminós, categoria d'ús AC-22A segons UNE-EN 60947-3, de 4 mòduls d'amplària (18mm p/ mòdul) | 122.02
BG47MC01 | u | Interruptor en càrrega modular de 160 A d'intensitat nominal i 400V de tensió assignada d'aïllament (Ui), tetrapolar (4P), tall completament aparent amb indicador mecànic de senyalització de l' estat dels contactes, sense indicador lluminós, categoria d'ús AC-22A segons UNE-EN 60947-3, de 4 mòduls d'amplària (18mm p/ mòdul) | 185
BG48A442 | u | Protector per a sobretensions transitòries, tetrapolar (3P+N), de 20 kA d'intensitat màxima transitòria, de 4 mòduls DIN de 18 mm d'amplària, per a muntar sobre carril DIN | 136.7
BG48B44CJ1V4 | u | Protector de sobretensions permanents 3+N, de 4 mòduls DIN, Simon 68, ref. 68853-31 de la serie Protecció Sobretensions Permanents de SIMON | 242.06
BG4R4850 | u | Contactor de 230 V de tensió de control, 20 A d'intensitat nominal, bipolar (2P), 2NA, format per 1 mòdul DIN de 18 mm d'amplària, per a un circuit de potència de 230 V, categoria d'ús AC 1 segons UNE-EN 60947-4-1 | 41.03
BG61CSC4 | u | Caixa de mecanismes per a centralització de funcions en lloc de treball, de material plàstic, de 2 columnes, amb capacitat per a 4 mecanismes modulars, per a muntar superficialment | 15.38
BG621192IWCE | u | Interruptor unipolar, 10 AX 250V + Tecla per a mecanisme, Simon 28, de color blanc neu,ref. 26101-39 + ref. 28010-30 de SIMON | 5.71
BG63915N | u | Presa de corrent de tipus modular, de mòdul ample doble, bipolar amb presa de terra lateral (2P+T), 16 A 250 V, amb tapa girada 45º, preu mitjà, per a muntar sobre bastidor o caixa | 8.82
BG64U010 | u | Polsador temporitzat, per a muntar superficialment | 28.09
BG6Z2111 | u | Element per adaptar mecanismes modulars a canals i caixes, amb tapa de 65 mm | 1.16
BG6Z2221 | u | Element per adaptar mecanismes universals a canals i caixes, amb tapa de 80 mm | 1.21
BG738181 | u | Interruptor detector de moviment, de tipus modular de 2 mòduls estrets, per a càrregues resistives de fins a 1000 W de potència i 230 V de tensió d'alimentació, de 10 a 300 s de temps de desconnexió, sensibilitat d'activació de 5 a 120 lux, amb tapa, preu econòmic, per a muntar sobre bastidor o caixa | 43.44
BG7A1121 | u | Programador electrònic de tipus universal, de 230 V, amb contactes de sortida de 1000 W per a càrregues resistives i de 1000 W per a càrregues inductives, interval mínim de programació d'1 min, per a encastar | 79.74
BGA12230 | u | Avisador acústic adossable de 230 V, de so timbre regulable, preu mitjà | 11.24
BGC6MC01 | u | Sistema d'alimentació ininterrompuda del tipus Eaton 9130 Rackmount 3000/2700 2U + Tarjeta de xarxa Eaton format mini Slot o equivalent per a rack 19´´ | 1650
BGD13220 | u | Piqueta de connexió a terra d'acer i recobriment de coure, de 2000 mm de llargària, de 14.6 mm de diàmetre, de 300 µm | 17.12
BGDZ1102 | u | Punt de connexió a terra amb pont seccionador de platina de coure, muntat en caixa estanca i per muntar superficialment | 28.9
BGW11000 | u | Part proporcional d'accessoris de caixa general de protecció | 13.49
BGW14000 | u | Part proporcional d'accessoris de caixa per a quadre de distribució | 1.62
BGW15000 | u | Part proporcional d'accessoris de caixa de derivació quadrada | 0.36
BGW16000 | u | Part proporcional d'accessoris de caixa de derivació rectangular | 0.36
BGW21000 | u | Part proporcional d'accessoris per a tubs rígids de PVC | 0.16
BGW2A200 | u | Part proporcional d'accessoris per a canals plàstiques, d'amplària fins a 110 mm | 0.43
BGW2B000 | u | Part proporcional d'accessoris per a canals de planxa d'acer | 0.6
BGW41000 | u | Part proporcional d'accessoris per a interruptors magnetotèrmics | 0.47
BGW42000 | u | Part proporcional d'accessoris per a interruptors diferencials | 0.43
BGW43000 | u | Part proporcional d'accessoris per a tallacircuits tipus ganiveta | 0.28
BGW47000 | u | Part proporcional d'accessoris per a interruptors manuals | 0.52
BGW48000 | u | Part proporcional d'accessoris per a protectors de sobretensions | 0.47
BGWA1000 | u | Part proporcional d'accessoris per a avisadors acústics muntats superficialment | 0.38
BGY2AGF2 | u | Part proporcional d'elements de suport per a safates metàl·liques d'acer electrozincat de 200 mm d'amplària, per a instal·lació suspesa de paraments horitzontals | 8.28
BGY2AGH2 | u | Part proporcional d'elements de suport per a safates metàl·liques d'acer electrozincat de 300 mm d'amplària, per a instal·lació suspesa de paraments horitzontals | 10.16
BGY38000 | u | Part proporcional d'elements especials per a conductors de coure nus | 0.17
BGY43000 | u | Part proporcional d'elements especials per a tallacircuits tipus ganiveta | 1.05
BGYD1000 | u | Part proporcional d'elements especials per a piquetes de connexió a terra | 4.63
BH61R76A | u | Llum d'emergència amb làmpada led, amb una vida útil de 100000 h, permanent i no estanca amb grau de protecció IP4X, aïllament classe II, amb un flux aproximat de 140 a 170 lúmens, 1 h d'autonomia, de forma rectangular amb difusor i cos de policarbonat, preu alt | 74.75
BH61R7CA | u | Llum d'emergència amb làmpada led, amb una vida útil de 100000 h, permanent i no estanca amb grau de protecció IP4X, aïllament classe II, amb un flux aproximat de 340 a 370 lúmens, 1 h d'autonomia, de forma rectangular amb difusor i cos de policarbonat, preu alt | 98.35
BH6ZCR00 | u | Caixa per encastar llum d'emergència rectangular en parament vertical o horitzontal | 4.41
BHT1B010 | u | Interruptor crepuscular per al comandament automàtic de la il·luminació en funció de la lluminositat, sensibilitat de 2 a 200 lux, temporitzador, intensitat dels contactes per cos fi= 1 de 10 A, per a fixar a pressió | 84.08
BJ13B713 | u | Lavabo mural de porcellana esmaltada, senzill, d'amplària 53 a 75 cm, de color blanc i preu mitjà | 96.93
BJ13B71J | u | Lavabo per a fixar sota taulell de porcellana esmaltada, senzill, d'amplària 53 a 75 cm, de color blanc i preu mitjà | 94.03
BJ14B31Q | u | Inodor per a col·locar sobre el paviment de porcellana esmaltada, de sortida vertical i/o horitzontal, amb seient i tapa, color blanc i preu mitjà | 127.42
BJ1ZQ000 | u | Suport mural d'acer galvanitzat per a aigüeres, safareigs i lavabos col·lectius | 16.61
BJ1ZS000 | kg | Pasta per a segellar l'enllaç d'inodors, abocadors i plaques turques | 6.65
BJ22MC01 | u | Conjunt d'aixeta automescladora temporitzada per a dutxa, amb tub i ruixador antivandàllic en llauto cromat mural, amb dues entrades de 3/4'' i sortida de 3/4'', ref. 98929 de PRESTO o equivalent | 380
BJ23U010 | u | Aixeta antirrobatori per a lavabo, temporitzada, amb polsador antirrobatori, per aigua freda | 18.35
BJ24A425 | u | Fluxor per a inodor, per a encastar, amb aixeta de regulació i tub de descàrrega incorporats, preu alt, amb entrada 1´´ | 223.09
BJ2ZA111 | u | Aixeta de regulació mural, per a muntar superficialment, de llautó cromat, preu superior, amb sortida roscada per a maniguets de 1/2´´ i entrada roscada de 1/2´´ | 6.4
BJ2ZN41K | u | Maniguet flexible, de malla metàl·lica amb ànima interior sintètica, preu superior, amb dues unions roscades de 1/2´´ | 3.97
BJ2ZU010 | u | Elements d'enllaç i ràcords | 4.92
BJ2ZU020 | u | Canella | 15.72
BJ2ZU030 | u | Polsador antirrobatori | 12.82
BJ3317P7 | u | Desguàs recte per a lavabo, amb tap i cadeneta incorporats, de PVC de diàmetre 40 mm, per a connectar al sifó o al ramal de PVC | 6
BJ33B1SF | u | Sifó de botella registrable amb vàlvula de ventilació per a lavabo, d'ABS, cromat, de 40 mm de diàmetre, flux d'aire 2.5 l/s, de designació AII segons norma UNE-EN 12380, per a connectar al ramal | 41.25
BJ42U010 | u | Dosificador de sabó vertical, de dimensions 118x206x68 mm, capacitat d'1,1 Kg, d'acer inoxidable amb acabat satinat de superfícies exposades, antivandàlic i amb visor de nivell de sabó i clau de seguretat. | 60.96
BJ43U005 | u | Dispensador de paper en rotlle per a eixugamans, de dimensions 290 x 310 x 190 mm | 134.49
BJ46U020 | u | Barra mural doble abatible per a bany adaptat, de 800 mm de llargària i 35 mm de D, de tub d'acer inoxidable | 249.56
BJ4ZU025 | u | Porta-rotlles gegant de paper higiènic, d'acer inoxidable, de 250 mm de diàmetre i 110 mm de fondària | 24.36
BJ7FU002 | u | Dipòsit d'aigua freda per a instal·lació de fluxors de 300 litres, per a anar col·locat en posició vertical | 141.54
BJAB1510 | u | Acumulador per a aigua calenta sanitària de 500 l de capacitat, amb cubeta d'acer inoxidable i aïllament de poliuretà, dissenyat segons els requisits del REGLAMENTO (UE) 814/2013, amb una classe d'eficiència energètica en aigua calenta sanitària segons REGLAMENTO (UE) 812/2013 | 2287.85
BJM15040 | u | Comptador d'aigua electrònic per a aigua freda, classe metrològica C, calibre nominal 40 mm, cabal nominal 10 m3/h, pressió nominal 10 bar, amb 2 connectors del tipus RJ11 al frontal, amb unions roscades, apte per a muntar en posició horitzontal o vertical | 466.71
BK23UJ18 | u | Filtre de partícules amb malla de nylon netejable per a tub de diàmetre nominal 1´´1/2, de 16 bar de pressió màxima de servei, capacitat filtrant 90 um, cabal nominal 9 m3/h, segons norma UNE-EN 13443-1 | 220
BK25A230 | u | Manòmetre per a una pressió de 0 a 10 bar, d'esfera de 100 mm i rosca de connexió de 1/2´´ G | 19.38
BL3152E1 | u | Ascensor elèctric sense cambra de maquinària, sistema de tracció amb reductor i corba d'acceleració i desacceleració progressiva, velocitat 1 m/s, nivell de trànsit estàndard, per a 6 persones (càrrega màxima de 480 kg), de 2 a 6 parades (recorregut de 3 a 15 m), habitacle de qualitat mitjana de mides 1250x1000 mm, embarcament doble a 180º amb portes automàtiques d'obertura lateral de 3 fulles d'acer inoxidable de 800x2000 mm, maniobra col·lectiva de baixada simple, amb marcatge CE segons REAL DECRETO 203/2016 | 22491.07
BL3M11E1 | u | Material per a formació de parada d'ascensor elèctric, velocitat 1 m/s, nivell de trànsit estàndard, per a 6 persones (càrrega màxima 480 kg), de 2 a 6 parades, de qualitat mitjana, portes d'accés automàtiques d'obertura lateral de 3 fulles d'acer inoxidable de 800x2000 mm, maniobra col·lectiva de baixada simple, amb marcatge CE segons REAL DECRETO 203/2016 | 882.95
BM131221 | u | Sirena electrònica per a instal·lació convencional i analògica, nivell de potència acústica 100 dB, amb senyal lluminós i so multitò, grau de protecció IP-54, fabricada segons la norma UNE-EN 54-3, per a col·locació interior | 56.78
BM141202 | u | Polsador d'alarma per a instal·lació contra incendis convencional, accionament manual per canvi posició d'element fràgil (rearmable), segons norma UNE-EN 54-11, per a muntar superficialment | 121.75
BMD2U390 | u | Contacte magnètic triple balancejat i cablejat, cos d'alumini, per a muntatge en portes, interruptor reed totalment encapsulat en ampolla de poliuretà, apertura màxima operativa 5 mm, amb contactes NC d'alarma i tamper, inclòs cable de 6 fils de 2 m de llargària, amb certificat de grau 3 segons UNE-EN 50131-2-6 | 120.19
BMD3UA20 | u | Central d'intrusió en caixa metàl·lica per a sistema integrat de seguretat, de 8 zones ampliable a 128 zones, possibilitat de fer fins a 8 particions, sortides de placa per a sirena exterior, sirena interior, llum estroboscòpica i relé progamable, amb transmisor telefònic integrat, alimentació 230 V, amb grau de seguretat 3 segons UNE-EN 50131-1 | 454.12
BMD4U120 | u | Sirena per a instal·lació de seguretat, per a ús interior, fabricació en plàstic ABS, d'1 to i flash estroboscòpic, sortida acústica de 101 dB a 1 m de distància, alimentació 12 Vcc, amb grau de seguretat 2 segons UNE-EN 50131-4, grau de protecció IP 315 | 27.06
BMD4U502 | u | Sirena per a instal·lació de seguretat, per a ús exterior, fabricació en policarbonat, d'1 to i doble flash de color blau, sortida acústica de 114 dB a 1 m de distància, alimentació 12 Vcc i autoalimentació amb bateria de NI-Cd de 10,8 V i 280 mAh, amb tamper de carcassa i de paret, grau de protecció IP 55 | 58.46
BMDAU010 | u | Bateria de plom estanca, de 12 V i 7,2 A | 14.76
BMDBU010 | u | Targeta de comunicacions per a central de seguretat, amb 2 sortides RS 232 (connexió i impressora), amb certificat de seguretat de grau 3 | 223.62
BMDBU020 | u | Targeta de comunicacions per a central de seguretat, protocol de comunicacions IP, configurable mitjançant navegador web, amb certificat de seguretat de grau 3 | 223.62
BMDCU110 | u | Teclat per a central de seguretat amb display LCD de 2 línies i 16 caracters per línia, teclat retroil·luminat, protecció de tamper, indicació de l'estat de 8 àrees, bronzidor ajustable, grau de protecció IP30, amb grau de seguretat 2 segons UNE-EN 50131-3 | 148.9
BMDCU120 | u | Teclat per a central de seguretat amb display LCD de 2 línies i 16 caracters per línia, teclat retroil·luminat, protecció de tamper, indicació de l'estat de 16 àrees, bronzidor ajustable, grau de protecció IP30, amb grau de seguretat 3 segons UNE-EN 50131-3 | 148.9
BMSB31L0 | u | Rètol senyalització instal·lació de protecció contra incendis, quadrat, de 210x210 mm2 de panell de PVC de 0,7 mm de gruix, fotoluminiscent categoria B segons UNE 23035-4 | 2.16
BMY13000 | u | Part proporcional d'elements especials per a sirenes | 0.65
BMY14000 | u | Part proporcional d'elements especials per a polsadors d'alarma | 0.33
BN315420 | u | Vàlvula de bola manual amb rosca, de dues peces amb pas total, de bronze, de diàmetre nominal 3/4´´, de 16 bar de PN i preu alt | 16.17
BN317420 | u | Vàlvula de bola manual amb rosca, de dues peces amb pas total, de bronze, de diàmetre nominal 1´´1/4, de 16 bar de PN i preu alt | 32.76
BN318420 | u | Vàlvula de bola manual amb rosca, de dues peces amb pas total, de bronze, de diàmetre nominal 1´´1/2, de 16 bar de PN i preu alt | 46.71
BN319420 | u | Vàlvula de bola manual amb rosca, de dues peces amb pas total, de bronze, de diàmetre nominal 2´´, de 16 bar de PN i preu alt | 73.59
BN713845 | u | Vàlvula de regulació de seient de 3 vies amb rosca, de diàmetre nominal 1''1/2 i kvs=20, de 16 bar de PN, recorregut mínim de 15 mm, cos de fosa i servomotor de senyal de 0-10 V, acoblat a la vàlvula | 609.86
BN812680 | u | Vàlvula de retenció de clapeta, amb rosca, d'1´´ de diàmetre nominal, de 16 bar de pressió nominal, cos de llautó, clapeta de llautó i tancament de seient metàl·lic | 8.09
BN911140 | u | Vàlvula de seguretat d'apertura progressiva, de caputxa tancada estanca, amb rosca, de diàmetre nominal 1/2´´, de 16 bar de pressió nominal, cos de llautó CW617N, caputxa de llautó CW617N i unió de llautó CW617N, de preu alt | 108.86
BNF51711 | u | Vàlvula de seguretat ACS amb rosca, de llautó, amb connexió femella-femella, de diàmetre 3/4´´, tarada a 7 bar, 120°C de temperatura màxima | 8.61
BNL1UJ51 | u | Bomba circuladora de rotor humit d'alta eficiència amb regulació electrònica per a instal·lacions d'ACS, amb connexions roscades de 1´´, pressió màxima 1 bar, cabal màxim 8.5 m3/h, cos de la bomba de bronze, motor monofàsic de 230 V de tensió d'alimentació, grau de protecció IP44, tipus Wilo Yonos Maxo Z 25/0.5-10 o equivalent | 1050
BP4301MC | u | Cable de xarxa amb conductors de coure, per a alta fidelitat, amb un connector RJ45 a cada extrem , de 0.8 m llargària, de 4 parells de cables, col·locat | 21
BP434670 | m | Cable per a transmissió de dades amb conductors de coure, de 4 parells, categoria 6 U/UTP, aïllament de poliolefina i coberta de poliolefina, de baixa emissió de fums i opacitat reduïda, no propagador de l'incendi segons UNE-EN 50266 | 1.01
BP7351D2 | u | Presa de senyal de veu i dades, de tipus modular d'1 mòdul estret, amb connector RJ45 simple, categoria 6 U/UTP, amb connexió per desplaçament de l'aïllament, amb tapa, de preu mitjà, per a muntar sobre bastidor o caixa | 10.15
BP74S410 | u | Armari de peu metàl·lic amb bastidor tipus rack 19´´, de 42 unitats d'alçària, de 2000x600x600 mm (alçària x amplària x fondària), d'1 compartiment, amb 1 porta de vidre securitzat amb pany i clau, amb panells laterals i estructura desmuntable | 864.01
BP7E01MC | u | Commutador (switch) CISCO WS-C2960X-48PS-L (Catalyst 2960-X 48 GigE PoE 370W, 4 x 1G SFP, LAN Base), per armari tipus rack, amb alimentació a 240V, col·locat i connectat | 1900
BP7Z1C58 | u | Panell integrat fix, equipat amb 24 connectors RJ45 categoria 6 U/UTP, per a muntar sobre bastidor rack 19´´, d'1 unitat d'alçària, amb organitzador de cables | 143.34
BP7ZE161 | u | Regleta d'alimentació fixa, amb 6 bases schucko 2P+T de 16 A i 250 V, i un interruptor bipolar de 16 A, per a armaris rack 19´´, d'1 unitat d'alçària, muntatge horitzontal | 44.65
BQ11U010 | m | Banc de vestidors, d'estructura metàl·lica i seient de fusta envernissada | 79.35
BQ514A80 | m2 | Pedra natural granítica nacional per a taulells, de 20 mm de gruix, preu alt, de 100 a 149 cm de llargària | 64.73
BQ70-1WFX | m | Sòcol d'alumini de 10 cm d'alçària, per fixar amb clips | 16.06
BQ70-1WG4 | m | Sòcol d'aglomerat amb melamina de 10 cm d'alçària, per fixar amb clips | 10.04
BQ70-1WGC | m | Regleta d'aglomerat amb melamina de 5 cm d'alçària, per a encolar | 7.11
BQ73-1VZX | u | Mòdul sobre campana per a moble de cuina alt, de 600x330 mm i 600 mm d'alçària, amb portes d'aglomerat amb melamina, preu mitjà, amb tiradors i ferratges | 59.62
BQ73-1W3E | u | Mòdul estàndard per a moble de cuina alt, de 600x330 mm i 700 mm d'alçària, amb portes d'aglomerat amb melamina, preu mitjà, amb tiradors i ferratges | 61.38
BQ73-1W6X | u | Mòdul d'eixugaplats per a moble de cuina alt, de 900x330 mm i 700 mm d'alçària, amb portes d'aglomerat amb melamina, preu mitjà, amb tiradors i ferratges | 80.03
BQ73-1W6Y | u | Mòdul estàndard per a moble de cuina alt, de 900x330 mm i 700 mm d'alçària, amb portes d'aglomerat amb melamina, preu mitjà, amb tiradors i ferratges | 67.82
BQ74-1VL0 | u | Mòdul estàndard per a moble de cuina baix, de 600x600 mm i 700 mm d'alçària, amb 2 calaixos i 1 cassoler d'aglomerat amb melamina, preu mitjà, sobre peus regulables de PVC, amb tiradors i ferratges | 101.5
BQ74-1VO1 | u | Mòdul de forn per a moble de cuina baix, de 600x600 mm i 700 mm d'alçària, sense frontal Indeterminat, preu econòmic, sobre peus regulables de PVC, amb tiradors i ferratges | 43.25
BQ74-1VVL | u | Mòdul d'aigüera per a moble de cuina baix, de 900x600 mm i 700 mm d'alçària, amb porta d'aglomerat amb melamina, preu mitjà, sobre peus regulables de PVC, amb tiradors i ferratges | 92.01
BQ74-1VVM | u | Mòdul estàndard per a moble de cuina baix, de 900x600 mm i 700 mm d'alçària, amb porta d'aglomerat amb melamina, preu mitjà, sobre peus regulables de PVC, amb tiradors i ferratges | 87.63
BQ9GU020 | u | Mòdul de guixeta de 180 cm d'alçada, 30 cm d'amplada i 50 cm de fons, amb dues portes, construïda en pannells fenólics HPL, amb portes de 13 mm de gruix, amb cantells polits, separadors interiors horitzontals, sostre i base de 10 mm, laterals, separadors intermedis i fons perforat per a ventilació, de 4 mm de gruix.Equipada frontisses anti-vandàliques d'acer inoxidable, barres per a penjar d'alumini amb penjadors lliscants d'ABS, pany i numeració de la porta sobre embellidor del pany, amb potes regulables de PVC | 184.86
BQUA1100 | u | Farmaciola tipus armari, amb el contingut establert a l'ordenança general de seguretat i salut en el treball | 113.57
BQZ1U001 | u | Penjador de roba d'acer inoxidable | 11.08
Altres
LGEVAR2 | u | Canvi de tensió del subministre del Club Billar Mataró | 850
LGEVAR3 | u | Canvi de tensió del subministre del Quadre d'enllumenat Parc Central | 1200
LGEVARI | u | Variant de l'escomesa elèctrica per el soterrament de les linies grapades a façana, segons pressupost de la companyia distribuidora. | 14741.89

## T-DIM
|  |  |  | ED097 11 23 P.E. MODIFICAT REHABILITACIO D'EDIFICI DE PL. ESPANYA, ANTIC CASAL DE JOVES ´´EL SIDRAL´´ | ED097 11 23 P.E. MODIFICAT REHABILITACIO D'EDIFICI DE PL. ESPANYA, ANTIC CASAL DE JOVES ´´EL SIDRAL´´ | ED097 11 23 P.E. MODIFICAT REHABILITACIO D'EDIFICI DE PL. ESPANYA, ANTIC CASAL DE JOVES ´´EL SIDRAL´´ | ED097 11 23 P.E. MODIFICAT REHABILITACIO D'EDIFICI DE PL. ESPANYA, ANTIC CASAL DE JOVES ´´EL SIDRAL´´
|  | AMIDAMENTS | AMIDAMENTS | AMIDAMENTS | AMIDAMENTS | AMIDAMENTS
| N | Obra | 01 | PressupostED097 11 23
| N | Capítol | 00 | TREBALLS PREVIS D'IMPLANTACIÓ
'01.00.001 | L | K1213251 | m2 | Muntatge i desmuntatge de bastida tubular metàl·lica fixa formada per bastiments de 70 cm i alçària <= 200 cm, amb bases regulables, tubs travessers, tubs de travament, plataformes de treball d'amplària com a mínim de 60 cm, escales d'accés, baranes laterals, sòcols i xarxa de protecció de poliamida, col·locada a tota la cara exterior i amarradors cada 20 m2 de façana, inclosos tots els elements de senyalització normalitzats i el transport amb un recorregut total màxim de 20 km | Muntatge i desmuntatge de bastida tubular metàl·lica fixa formada per bastiments de 70 cm i alçària <= 200 cm, amb bases regulables, tubs travessers, tubs de travament, plataformes de treball d'amplària com a mínim de 60 cm, escales d'accés, baranes laterals, sòcols i xarxa de protecció de poliamida, col·locada a tota la cara exterior i amarradors cada 20 m2 de façana, inclosos tots els elements de senyalització normalitzats i el transport amb un recorregut total màxim de 20 km
Façana A Carles Padròs |  | 1 | 25 | 8
Façana B Plaça Espanya |  | 1 | 8 | 9
Façana C Ronda Alfons X |  | 1 | 25 | 8
'01.00.002 | L | K1215250 | m2 | Amortització diària de bastida tubular metàl·lica fixa, formada per bastiments de 70 cm d'amplària i alçària <= 200 cm, amb bases regulables, tubs travessers, tubs de travament, plataformes de treball d'amplària com a mínim de 60 cm, escales d'accés, baranes laterals, sòcols i xarxa de protecció de poliamida col·locada a tota la cara exterior i amarradors cada 20 m2 de façana, inclosos tots els elements de senyalització normalitzats | Amortització diària de bastida tubular metàl·lica fixa, formada per bastiments de 70 cm d'amplària i alçària <= 200 cm, amb bases regulables, tubs travessers, tubs de travament, plataformes de treball d'amplària com a mínim de 60 cm, escales d'accés, baranes laterals, sòcols i xarxa de protecció de poliamida col·locada a tota la cara exterior i amarradors cada 20 m2 de façana, inclosos tots els elements de senyalització normalitzats
Façana A Carles Padròs 180 dies |  | 1 | 25 | 8 | 180
Façana B Plaça Espanya 180 dies |  | 1 | 8 | 9 | 180
Façana C Ronda Alfons X 180 dies |  | 1 | 25 | 8 | 180
'01.00.003 | L | K1641011 | u | Cala d'inspecció en armadura en pilar o biga de formigó amb mitjans manuals i càrrega manual de runa sobre contenidor | Cala d'inspecció en armadura en pilar o biga de formigó amb mitjans manuals i càrrega manual de runa sobre contenidor
Equipament Cívic |  | 6
Equipament Esportiu |  | 4
'01.00.004 | L | H141111N | u | Confecció de Pla Especific de retirada d'amiant per la seva aprovació per a part de la Generalitat. | Confecció de Pla Especific de retirada d'amiant per la seva aprovació per a part de la Generalitat.
Equipament Esportiu |  | 1
| N | Obra | 01 | PressupostED097 11 23
| N | Capítol | 01 | ENDERROCS, MOVIMENT DE TERRES I GESTIÓ DE RESIDUS
'01.01.001 | L | K2131121 | m3 | Enderroc de fonament corregut de maçoneria, amb compressor i càrrega manual de runa sobre camió o contenidor | Enderroc de fonament corregut de maçoneria, amb compressor i càrrega manual de runa sobre camió o contenidor
Equipament Cívic
Fossat ascensor |  | 1 | 2 | 2 | 0.5
Connexió clavegueró a xarxa |  | 1 | 1 | 1 | 1
Dau per a nous pilars |  | 14 | 0.35 | 0.35 | 0.5
'01.01.002 | L | K2148934 | m2 | Enderroc de sostre industrialitzat de formigó armat, a mà i amb compressor i càrrega manual de runa sobre camió o contenidor | Enderroc de sostre industrialitzat de formigó armat, a mà i amb compressor i càrrega manual de runa sobre camió o contenidor
Equipament Cívic
Estructura coberta a enderrocar |  | 1 | 198.8
'01.01.003 | L | K2144F00 | M2 | Enderroc puntual de sostre existent, incloent talls de les biguetes, paviment, entrebigat, biguetas d'acer o de formigó, cel ras i instal·lacions interior de cel ras, amb mitjans manuals i càrrega manual de runa sobre camió o contenidor col.locat a peu d'obra, s'inclou: Disposició dels mitjans de seguretat i protecció reglamentaris definits al Pla de Seguretat i Salut de l'obra, replanteig de les zones que s'enderroquen, col.locació de bastides, apuntalaments i plataformes de treball necessaries, aplec de materials i mitjans auxiliars necessaris en el punt de treball, talls de les biguetes i enderroc dels forjats, regs intermitents durant l'enderroc, aplec del material enderrocats, selecció, càrrega i transport a l'abocador mes proper, retirada de mitjans auxiliars i neteja de la zona de treball. | Enderroc puntual de sostre existent, incloent talls de les biguetes, paviment, entrebigat, biguetas d'acer o de formigó, cel ras i instal·lacions interior de cel ras, amb mitjans manuals i càrrega manual de runa sobre camió o contenidor col.locat a peu d'obra, s'inclou: Disposició dels mitjans de seguretat i protecció reglamentaris definits al Pla de Seguretat i Salut de l'obra, replanteig de les zones que s'enderroquen, col.locació de bastides, apuntalaments i plataformes de treball necessaries, aplec de materials i mitjans auxiliars necessaris en el punt de treball, talls de les biguetes i enderroc dels forjats, regs intermitents durant l'enderroc, aplec del material enderrocats, selecció, càrrega i transport a l'abocador mes proper, retirada de mitjans auxiliars i neteja de la zona de treball.
Equipament Cívic
Sostre complert nucli ascensor |  | 1 | 2.1 | 1.8
'01.01.004 | L | K2144A00 | M2 | Enderroc de qualsevol material existent d'entrevigat, inclos doble paviment de terratzo o ceràmic, talls en viguetes de formigó, cel ras i intal.lacions i serveis en sostres, amb mitjans manuals i mecànics, s'inclou: Disposició dels mitjans de seguretat y protecció reglamentaris definits al Pla de Seguretat i Salut de l'obra, col.locació d'apuntal.laments, bastides i plataformes de treball necesaries, replanteig de les zones que s'enderroquen, aplec de materials en el punt de treball, enderroc dels elements seleccionats, regs intermitent durant l'enderroc, càrrega i transport de runa sobre el elemnt de transport col.locat a peu d'obra, deposició en el abocador autoritzat mes proper, retirada dels elements auxiliar i neteja de la zona de treball. | Enderroc de qualsevol material existent d'entrevigat, inclos doble paviment de terratzo o ceràmic, talls en viguetes de formigó, cel ras i intal.lacions i serveis en sostres, amb mitjans manuals i mecànics, s'inclou: Disposició dels mitjans de seguretat y protecció reglamentaris definits al Pla de Seguretat i Salut de l'obra, col.locació d'apuntal.laments, bastides i plataformes de treball necesaries, replanteig de les zones que s'enderroquen, aplec de materials en el punt de treball, enderroc dels elements seleccionats, regs intermitent durant l'enderroc, càrrega i transport de runa sobre el elemnt de transport col.locat a peu d'obra, deposició en el abocador autoritzat mes proper, retirada dels elements auxiliar i neteja de la zona de treball.
ENDERROCS D'OBRA EXISTENT
SOSTRE PLANTA BAIXA
Enderroc d'entrebigat y paviment
en sostre planta baixa existent |  | 1 | 316
|  | -1 | 28
|  | -1 | 8
'01.01.005 | L | K2151120 | m2 | Enderroc complet de coberta inclinada, de teules, amb mitjans manuals, neteja i aplec del material per a la seva reutilització i càrrega manual de runa sobre camió o contenidor | Enderroc complet de coberta inclinada, de teules, amb mitjans manuals, neteja i aplec del material per a la seva reutilització i càrrega manual de runa sobre camió o contenidor
Equipament Cívic
Coberta a reconstruir |  | 1 | 198.8
'01.01.006 | L | K21577XX | m2 | Desmuntatge i retirada de plaques de fibrociment de coberta, incloent el cost del plastificat, etiquetatge, paletitzat, així com els mitjans necessaris per realitzar l'operació de desmuntatge (alçada superior a 5m). Inclou totes les mesures de seguretat i protecció dels treballadors, cabina de descontaminació. Inclou transport, gestió i taxes dels residus especials per empresa acreditada (RERA). | Desmuntatge i retirada de plaques de fibrociment de coberta, incloent el cost del plastificat, etiquetatge, paletitzat, així com els mitjans necessaris per realitzar l'operació de desmuntatge (alçada superior a 5m). Inclou totes les mesures de seguretat i protecció dels treballadors, cabina de descontaminació. Inclou transport, gestió i taxes dels residus especials per empresa acreditada (RERA).
Equipament Esportiu
Coberta fibrociment |  | 1 | 306.5
'01.01.007 | L | K2R540S0 | m3 | Transport de residus especials a instal·lació autoritzada de gestió de residus, amb contenidor d'1 m3 de capacitat | Transport de residus especials a instal·lació autoritzada de gestió de residus, amb contenidor d'1 m3 de capacitat
Equipament Esportiu
Coberta fibrociment |  | 306.5 | 0.05
'01.01.008 | L | K2RA7FD0 | kg | Deposició controlada a dipòsit autoritzat de residus de fibrociment especials amb una densitat 0,9 t/m3, procedents de construcció o demolició, amb codi 170605* segons la Llista Europea de Residus (ORDEN MAM/304/2002) | Deposició controlada a dipòsit autoritzat de residus de fibrociment especials amb una densitat 0,9 t/m3, procedents de construcció o demolició, amb codi 170605* segons la Llista Europea de Residus (ORDEN MAM/304/2002)
Equipament Esportiu
Coberta fibrociment |  | 306.5 | 6
'01.01.009 | L | K2153P01 | m | Arrencada de canaló de recollida d'aigües amb mitjans manuals i càrrega manual de runa sobre camió o contenidor | Arrencada de canaló de recollida d'aigües amb mitjans manuals i càrrega manual de runa sobre camió o contenidor
Equipament Esportiu
Coberta fibrociment |  | 2 | 19.42
'01.01.010 | L | K2163511 | m2 | Enderroc de paredó de ceràmica de entre 10 i 15 cm de gruix, amb mitjans manuals i càrrega manual de runa sobre camió o contenidor | Enderroc de paredó de ceràmica de entre 10 i 15 cm de gruix, amb mitjans manuals i càrrega manual de runa sobre camió o contenidor
Equipament Cívic
Planta Baixa |  | 1 | 4.91 | 3.5
|  | 1 | 1 | 2.2
Planta Primera |  | 1 | 3.35 | 3.1
|  | 1 | 3.17 | 3.1
|  | 1 | 4.88 | 4.35
|  | 3 | 1.6 | 3.1
|  | 2 | 1.45 | 3.1
|  | 1 | 1.55 | 3.1
|  | 1 | 1.73 | 3.1
|  | 1 | 10.13 | 4.35
|  | 1 | 4.8 | 3.1
|  | 1 | 8.5 | 4.35
|  | 1 | 7.59 | 4.35
|  | 1 | 3.3 | 3.1
|  | 1 | 2.07 | 3.1
Equipament Esportiu
Planta Baixa |  | 1 | 6.1 | 3.5
|  | 1 | 6.99 | 3.5
|  | 1 | 2.52 | 3.5
|  | 1 | 2.15 | 3.5
|  | 1 | 2 | 3.5
|  | 2 | 0.9 | 2.2
|  | 2 | 0.52 | 2
|  | 1 | 1.37 | 2
|  | 1 | 2.05 | 3.5
|  | 1 | 1.2 | 3.5
'01.01.011 | L | K2148251 | m3 | Enderroc de mur d'obra ceràmica, amb mitjans manuals i càrrega manual de runa sobre camió o contenidor | Enderroc de mur d'obra ceràmica, amb mitjans manuals i càrrega manual de runa sobre camió o contenidor
Equipament Cívic
Planta Baixa
Parets de façana e= 30 cm |  | 1 | 12.5 | 3.6 | 0.3
forats |  | -1 | 3.4 | 3 | 0.3
|  | -2 | 1 | 2 | 0.3
|  | -3 | 1 | 0.5 | 0.3
Planta Primera
|  | 1 | 2.34 | 3.1 | 0.3
|  | 1 | 6 | 1.2 | 0.3
|  | 1 | 1.2 | 1.5 | 0.3
'01.01.012 | L | K21814XX | m2 | Repicat superficial fins a 4 cm de fondària d'element ceràmic, amb mitjans manuals i càrrega manual de runa sobre camió o contenidor | Repicat superficial fins a 4 cm de fondària d'element ceràmic, amb mitjans manuals i càrrega manual de runa sobre camió o contenidor
Façana A - Carles Padrós |  | 1 | 2.15 | 7.36
Façana B - Xamfrà |  | 1 | 9.27 | 9.84
Façana C - Alfons X |  | 1 | 3.83 | 8.7
|  | 1 | 24.6 | 1.39
'01.01.013 | L | K2182231 | m2 | Repicat d'arrebossat de morter de ciment, amb mitjans manuals i càrrega manual de runa sobre camió o contenidor | Repicat d'arrebossat de morter de ciment, amb mitjans manuals i càrrega manual de runa sobre camió o contenidor
Equipament cívic
Façana A Carles Padròs |  | 1 | 25 | 8.38
Façana B Plaça Espanya |  | 1 | 9.27 | 9.84
Façana C Ronda Alfons X |  | 1 | 24.6 | 8.7
Planta Primera
Arrebossat alicatats: |  | 1 | 3.25 | 3
|  | 1 | 2 | 3
A deduir repicat regruix ceràmic:
Façana A - Carles Padrós |  | -1 | 2.15 | 7.36
Façana B - Principal |  | -1 | 9.27 | 9.84
Façana C - Alfons X |  | -1 | 3.83 | 8.7
|  | -1 | 24.6 | 1.39
Equipament Esportiu
Interior Pista Poliesportiva |  | 1 | 15.78 | 4.12
Arrebossat alicatats:
Planta Baixa |  | 1 | 6.48 | 3
|  | 1 | 6.07 | 3
|  | 1 | 4.3 | 3
'01.01.014 | L | K2182301 | m2 | Repicat d'enguixat, amb mitjans manuals i càrrega manual de runa sobre camió o contenidor | Repicat d'enguixat, amb mitjans manuals i càrrega manual de runa sobre camió o contenidor
Equipament Cívic
Planta Baixa |  | 250
Planta Primera |  | 450
Equipament Esportiu
Planta Baixa |  | 200
'01.01.015 | L | K2183501 | m2 | Arrencada d'enrajolat en parament vertical, amb mitjans manuals i càrrega manual de runa sobre camió o contenidor | Arrencada d'enrajolat en parament vertical, amb mitjans manuals i càrrega manual de runa sobre camió o contenidor
Equipament Cívic
Planta Primera |  | 1 | 3.25 | 3
|  | 1 | 2 | 3
Equipament Esportiu
Planta Baixa |  | 1 | 6.48 | 3
|  | 1 | 6.07 | 3
|  | 1 | 4.3 | 3
'01.01.016 | L | K218A610 | m2 | Enderroc de cel ras i instal·lacions existents al interior, amb mitjans manuals i càrrega manual sobre camió o contenidor | Enderroc de cel ras i instal·lacions existents al interior, amb mitjans manuals i càrrega manual sobre camió o contenidor
Equipament Cívic
Planta Baixa |  | 1 | 50
Planta Primera |  | 1 | 311.31
Equipament Esportiu
Planta Baixa |  | 1 | 102.07
'01.01.017 | L | K2194721 | m2 | Arrencada de paviment de terratzo, amb mitjans manuals i càrrega manual de runa sobre camió o contenidor | Arrencada de paviment de terratzo, amb mitjans manuals i càrrega manual de runa sobre camió o contenidor
Equipament Cívic
Planta Baixa |  | 1 | 380.91
Equipament Esportiu
Planta Baixa |  | 1 | 102.07
'01.01.018 | L | K2192913 | m2 | Enderroc de solera de formigó lleugerament armat, de fins a 15 cm de gruix, amb compressor i càrrega manual de runa sobre camió o contenidor | Enderroc de solera de formigó lleugerament armat, de fins a 15 cm de gruix, amb compressor i càrrega manual de runa sobre camió o contenidor
Equipament Cívic
Planta Baixa |  | 1 | 380.91
Equipament Esportiu
Planta Baixa |  | 1 | 102.07
'01.01.019 | L | K219A121 | m | Arrencada de revestiment d'esglaó, amb mitjans manuals i càrrega manual de runa sobre camió o contenidor | Arrencada de revestiment d'esglaó, amb mitjans manuals i càrrega manual de runa sobre camió o contenidor
Equipament Cívic
Planta Baixa
Escala accés |  | 5 | 2.5
Escala principal |  | 21 | 1.1
Accés Carles Padrós |  | 1 | 3.38
Planta Primera
Desnivell |  | 2 | 1.2
'01.01.020 | L | K21A1011 | u | Arrencada de full i bastiment de finestra amb mitjans manuals i càrrega manual sobre camió o contenidor | Arrencada de full i bastiment de finestra amb mitjans manuals i càrrega manual sobre camió o contenidor
Equipament Cívic
Planta Baixa |  | 22
Planta Primera |  | 22
'01.01.021 | L | K21A2011 | u | Arrencada de full i bastiment de balconera amb mitjans manuals i càrrega manual sobre camió o contenidor | Arrencada de full i bastiment de balconera amb mitjans manuals i càrrega manual sobre camió o contenidor
Equipament Cívic
Planta Baixa |  | 2
Planta Primera |  | 3
'01.01.022 | L | K21A3011 | u | Arrencada de full i bastiment de porta interior amb mitjans manuals i càrrega manual sobre camió o contenidor | Arrencada de full i bastiment de porta interior amb mitjans manuals i càrrega manual sobre camió o contenidor
Equipament Cívic
Planta Baixa |  | 7
Planta Primera |  | 17
Equipament Esportiu
Planta Baixa |  | 8
'01.01.023 | L | K21JB111 | u | Arrencada d'inodor, ancoratges, aixetes, mecanismes, desguassos i desconnexió de les xarxes de subministrament i d'evacuació, amb mitjans manuals i càrrega manual de runa sobre camió o contenidor | Arrencada d'inodor, ancoratges, aixetes, mecanismes, desguassos i desconnexió de les xarxes de subministrament i d'evacuació, amb mitjans manuals i càrrega manual de runa sobre camió o contenidor
Equipament Cívic
Planta Primera |  | 4
Equipament Esportiu
Planta Baixa |  | 3
'01.01.024 | L | K21JD111 | u | Arrencada de lavabo, suport, aixetes, sifó, desguassos i desconnexió de les xarxes de subministrament i d'evacuació, amb mitjans manuals i càrrega manual de runa sobre camió o contenidor | Arrencada de lavabo, suport, aixetes, sifó, desguassos i desconnexió de les xarxes de subministrament i d'evacuació, amb mitjans manuals i càrrega manual de runa sobre camió o contenidor
Equipament Cívic
Planta Primera |  | 2
Equipament Esportiu
Planta Baixa |  | 5
'01.01.025 | L | K222141C | m3 | Excavació de rasa i pou de fins a 2 m de fondària, en terreny compacte (SPT 20-50), realitzada amb mitjans manuals i càrrega manual sobre contenidor | Excavació de rasa i pou de fins a 2 m de fondària, en terreny compacte (SPT 20-50), realitzada amb mitjans manuals i càrrega manual sobre contenidor
Equipament Cívic
Nous fonaments:
Excavació fossat ascensor |  | 1 | 3.5 | 2 | 1.9
Sabata amb pou |  | 1 | 1 | 1 | 2.4
'01.01.026 | L | K2213422 | m3 | Excavació per a rebaix en terreny compacte (SPT 20-50), realitzada amb pala excavadora i càrrega directa sobre camió | Excavació per a rebaix en terreny compacte (SPT 20-50), realitzada amb pala excavadora i càrrega directa sobre camió
Equipament Cívic
Planta Baixa |  | 1 | 380.91 | 0.2
Equipament Esportiu
Planta Baixa |  | 1 | 102.07 | 0.2
'01.01.027 | L | K222B432 | m3 | Excavació de rasa per a pas d'instal·lacions fins a 1 m de fondària, en terreny compacte (SPT 20-50), realitzada amb minicarregadora amb accessori retroexcavador i amb les terres deixades a la vora | Excavació de rasa per a pas d'instal·lacions fins a 1 m de fondària, en terreny compacte (SPT 20-50), realitzada amb minicarregadora amb accessori retroexcavador i amb les terres deixades a la vora
Equipament Cívic
Clavegueró pluvial |  | 86
Clavegueró fecal |  | 41
'01.01.028 | L | K2R540J0 | m3 | Transport de residus inerts o no especials a instal·lació autoritzada de gestió de residus, amb contenidor de 9 m3 de capacitat | Transport de residus inerts o no especials a instal·lació autoritzada de gestió de residus, amb contenidor de 9 m3 de capacitat
Equipament Cívic
Fonaments:
Fossat ascensor |  | 1 | 2 | 0.5 | 0.5
Connexió clavegueró a xarxa |  | 1 | 1 | 1 | 1
Coberta:
Estructura coberta a enderrocar |  | 1 | 198.8 |  | 0.3
Paredons:
Planta Baixa |  | 1 | 4.91 | 3.5 | 0.15
|  | 1 | 2.5 | 3.5 | 0.15
|  | 1 | 1.5 | 3.5 | 0.15
Planta Primera |  | 1 | 3.98 | 3.5 | 0.15
|  | 1 | 2.51 | 3.5 | 0.15
|  | 1 | 3.29 | 3.5 | 0.15
|  | 1 | 1.2 | 3.5 | 0.15
|  | 1 | 0.88 | 3.5 | 0.15
|  | 1 | 4.88 | 3.5 | 0.15
|  | 1 | 3.33 | 3.5 | 0.15
|  | 1 | 1.27 | 3.5 | 0.15
|  | 2 | 1.6 | 3.5 | 0.15
|  | 1 | 1.45 | 3.5 | 0.15
|  | 1 | 3.33 | 3.5 | 0.15
|  | 1 | 2.07 | 3.5 | 0.15
|  | 1 | 10.18 | 3.5 | 0.15
|  | 1 | 3 | 3.5 | 0.15
|  | 1 | 2 | 3.5 | 0.15
Planta Primera |  | 1 | 8.65 | 3.5 | 0.15
|  | 1 | 7.58 | 3.5 | 0.15
|  | 1 | 8.33 | 3.5 | 0.15
Murs:
Encast pilars metàl·lics |  | 6 | 0.25 | 0.25 | 3.5
Obertura façana Carles Padrós |  | 1 | 7.16 | 0.32 | 3.23
Regruix façana:
Façana A - Carles Padrós |  | 1 | 2.15 | 7.36 | 0.05
Façana B - Principal |  | 1 | 9.27 | 9.84 | 0.05
Façana C - Alfons X |  | 1 | 3.83 | 8.7 | 0.05
|  | 1 | 24.6 | 1.39 | 0.05
Arrebossats:
Façana A Carles Padròs |  | 1 | 25 | 8.38 | 0.025
Façana B Plaça Espanya |  | 1 | 9.27 | 9.84 | 0.025
Façana C Ronda Alfons X |  | 1 | 24.6 | 8.7 | 0.025
Planta Primera
Arrebossat alicatats: |  | 1 | 3.25 | 3 | 0.025
|  | 1 | 2 | 3 | 0.025
A deduir repicat regruix ceràmic:
Façana A - Carles Padrós |  | -1 | 2.15 | 7.36 | 0.025
Façana B - Principal |  | -1 | 9.27 | 9.84 | 0.025
Façana C - Alfons X |  | -1 | 3.83 | 8.7 | 0.025
|  | -1 | 24.6 | 1.39 | 0.025
Enguixats:
Planta Baixa |  | 2 | 14.25 | 3.5 | 0.02
|  | 2 | 10.17 | 3.5 | 0.02
|  | 1 | 5.54 | 3.5 | 0.02
|  | 1 | 2.04 | 3.5 | 0.02
|  | 2 | 4.51 | 3.5 | 0.02
|  | 1 | 5.02 | 3.5 | 0.02
|  | 1 | 2.07 | 3.5 | 0.02
|  | 2 | 4.78 | 3.5 | 0.02
|  | 2 | 2.5 | 3.5 | 0.02
|  | 2 | 4.42 | 3.5 | 0.02
|  | 1 | 2.18 | 3.5 | 0.02
|  | 1 | 11.45 | 3.5 | 0.02
|  | 1 | 5.19 | 3.5 | 0.02
|  | 1 | 4.85 | 3.5 | 0.02
|  | 1 | 2.43 | 3.5 | 0.02
|  | 2 | 1.14 | 3.5 | 0.02
|  | 1 | 2.27 | 3.5 | 0.02
|  | 2 | 2.11 | 3.5 | 0.02
|  | 2 | 2.82 | 3.5 | 0.02
|  | 1 | 1.06 | 3.5 | 0.02
Planta Primera |  | 1 | 14.05 | 3.5 | 0.02
|  | 1 | 13.58 | 3.5 | 0.02
|  | 2 | 10.16 | 3.5 | 0.02
|  | 1 | 5.2 | 3.5 | 0.02
|  | 2 | 3.2 | 3.5 | 0.02
|  | 1 | 8.05 | 3.5 | 0.02
|  | 1 | 6.98 | 3.5 | 0.02
|  | 1 | 21.67 | 3.5 | 0.02
|  | 1 | 6.2 | 3.5 | 0.02
|  | 2 | 19.05 | 3.5 | 0.02
|  | 2 | 2.07 | 3.5 | 0.02
|  | 1 | 18.14 | 3.5 | 0.02
|  | 2 | 1.2 | 3.5 | 0.02
|  | 4 | 3.7 | 3.5 | 0.02
|  | 2 | 2.43 | 3.5 | 0.02
Enrajolats:
Planta Primera |  | 1 | 3.25 | 3 | 0.025
|  | 1 | 2 | 3 | 0.025
Cels rasos:
Equipament Cívic
Planta Baixa |  | 1 | 380.91 |  | 0.1
Planta Primera |  | 1 | 311.31 |  | 0.1
Paviments:
Equipament Cívic
Planta Baixa |  | 1 | 380.91 |  | 0.05
Planta Primera |  | 1 | 311.31 |  | 0.05
Soleres:
Equipament Cívic
Planta Baixa |  | 1 | 380.91 |  | 0.15
Revestiment esglaons:
Planta Baixa
Escala accés |  | 5 | 2.5 |  | 0.05
Escala principal |  | 21 | 1.1 |  | 0.05
Accés Carles Padrós |  | 1 | 3.38 |  | 0.05
Finestres:
Planta Baixa |  | 22 | 1.8 | 1.8 | 0.1
Planta Primera |  | 22 | 1.8 | 1.8 | 0.1
Balconeres:
Planta Baixa |  | 2 | 2 | 2.4 | 0.1
Planta Primera |  | 3 | 2 | 2.4 | 0.1
Portes:
Planta Baixa |  | 7 | 1 | 2.1 | 0.1
Planta Primera |  | 17 | 1 | 2.1 | 0.1
Inodors:
Planta Primera |  | 4 | 1 | 1 | 1
Lavabos:
Planta Primera |  | 2 | 0.5 | 1 | 1
Equipament Esportiu
Paredons:
Planta Baixa |  | 1 | 8.42 | 3.5 | 0.15
|  | 1 | 6.98 | 3.5 | 0.15
|  | 1 | 7.72 | 3.5 | 0.15
|  | 1 | 6.32 | 3.5 | 0.15
|  | 3 | 2.23 | 3.5 | 0.15
|  | 1 | 1.27 | 3.5 | 0.15
|  | 2 | 4.47 | 3.5 | 0.15
|  | 1 | 1.3 | 3.5 | 0.15
|  | 1 | 1.5 | 2.5 | 0.15
Arrebossats:
Interior Pista Poliesportiva |  | 1 | 15.78 | 4.12 | 0.025
Arrebossat alicatats:
Planta Baixa |  | 1 | 6.48 | 3 | 0.025
|  | 1 | 6.07 | 3 | 0.025
|  | 1 | 4.3 | 3 | 0.025
Enguixats:
Planta Baixa
|  | 2 | 4.05 | 3.5 | 0.02
|  | 1 | 1.72 | 3.5 | 0.02
|  | 1 | 1.89 | 3.5 | 0.02
|  | 1 | 3.42 | 3.5 | 0.02
|  | 1 | 6.97 | 3.5 | 0.02
|  | 1 | 6.32 | 3.5 | 0.02
|  | 1 | 7.72 | 3.5 | 0.02
|  | 3 | 2.23 | 3.5 | 0.02
|  | 1 | 1.27 | 3.5 | 0.02
|  | 1 | 2.45 | 3.5 | 0.02
|  | 2 | 4.47 | 3.5 | 0.02
|  | 1 | 1.3 | 3.5 | 0.02
Enrajolats:
Planta Baixa |  | 1 | 6.48 | 3 | 0.025
|  | 1 | 6.07 | 3 | 0.025
|  | 1 | 4.3 | 3 | 0.025
Cels rasos:
Planta Baixa |  | 1 | 102.07 |  | 0.1
Paviments:
Planta Baixa |  | 1 | 102.07 |  | 0.05
Solera:
Planta Baixa |  | 1 | 102.07 |  | 0.15
Portes:
Planta Baixa |  | 8 | 1 | 2.1 | 0.1
Inodors:
Planta Primera |  | 4 | 1 | 1 | 1
Lavabos:
Planta Baixa |  | 5 | 0.5 | 1 | 1
'01.01.029 | L | K2RA73G1 | m3 | Deposició controlada a dipòsit autoritzat inclòs el cànon sobre la deposició controlada dels residus de la construcció, segons la LLEI 8/2008, de residus barrejats inerts amb una densitat 1,0 t/m3, procedents de construcció o demolició, amb codi 170107 segons la Llista Europea de Residus (ORDEN MAM/304/2002) | Deposició controlada a dipòsit autoritzat inclòs el cànon sobre la deposició controlada dels residus de la construcció, segons la LLEI 8/2008, de residus barrejats inerts amb una densitat 1,0 t/m3, procedents de construcció o demolició, amb codi 170107 segons la Llista Europea de Residus (ORDEN MAM/304/2002)
Equipament Cívic
Fonaments:
Fossat ascensor |  | 1 | 2 | 0.5 | 0.5
Connexió clavegueró a xarxa |  | 1 | 1 | 1 | 1
Coberta:
Estructura coberta a enderrocar |  | 1 | 198.8 |  | 0.3
Paredons:
Planta Baixa |  | 1 | 4.91 | 3.5 | 0.15
|  | 1 | 2.5 | 3.5 | 0.15
|  | 1 | 1.5 | 3.5 | 0.15
Planta Primera |  | 1 | 3.98 | 3.5 | 0.15
|  | 1 | 2.51 | 3.5 | 0.15
|  | 1 | 3.29 | 3.5 | 0.15
|  | 1 | 1.2 | 3.5 | 0.15
|  | 1 | 0.88 | 3.5 | 0.15
|  | 1 | 4.88 | 3.5 | 0.15
|  | 1 | 3.33 | 3.5 | 0.15
|  | 1 | 1.27 | 3.5 | 0.15
|  | 2 | 1.6 | 3.5 | 0.15
|  | 1 | 1.45 | 3.5 | 0.15
|  | 1 | 3.33 | 3.5 | 0.15
|  | 1 | 2.07 | 3.5 | 0.15
|  | 1 | 10.18 | 3.5 | 0.15
|  | 1 | 3 | 3.5 | 0.15
|  | 1 | 2 | 3.5 | 0.15
Planta Primera |  | 1 | 8.65 | 3.5 | 0.15
|  | 1 | 7.58 | 3.5 | 0.15
|  | 1 | 8.33 | 3.5 | 0.15
Murs:
Encast pilars metàl·lics |  | 6 | 0.25 | 0.25 | 3.5
Obertura façana Carles Padrós |  | 1 | 7.16 | 0.32 | 3.23
Regruix façana:
Façana A - Carles Padrós |  | 1 | 2.15 | 7.36 | 0.05
Façana B - Principal |  | 1 | 9.27 | 9.84 | 0.05
Façana C - Alfons X |  | 1 | 3.83 | 8.7 | 0.05
|  | 1 | 24.6 | 1.39 | 0.05
Arrebossats:
Façana A Carles Padròs |  | 1 | 25 | 8.38 | 0.025
Façana B Plaça Espanya |  | 1 | 9.27 | 9.84 | 0.025
Façana C Ronda Alfons X |  | 1 | 24.6 | 8.7 | 0.025
Planta Primera
Arrebossat alicatats: |  | 1 | 3.25 | 3 | 0.025
|  | 1 | 2 | 3 | 0.025
A deduir repicat regruix ceràmic:
Façana A - Carles Padrós |  | -1 | 2.15 | 7.36 | 0.025
Façana B - Principal |  | -1 | 9.27 | 9.84 | 0.025
Façana C - Alfons X |  | -1 | 3.83 | 8.7 | 0.025
|  | -1 | 24.6 | 1.39 | 0.025
Enguixats:
Planta Baixa |  | 2 | 14.25 | 3.5 | 0.02
|  | 2 | 10.17 | 3.5 | 0.02
|  | 1 | 5.54 | 3.5 | 0.02
|  | 1 | 2.04 | 3.5 | 0.02
|  | 2 | 4.51 | 3.5 | 0.02
|  | 1 | 5.02 | 3.5 | 0.02
|  | 1 | 2.07 | 3.5 | 0.02
|  | 2 | 4.78 | 3.5 | 0.02
|  | 2 | 2.5 | 3.5 | 0.02
|  | 2 | 4.42 | 3.5 | 0.02
|  | 1 | 2.18 | 3.5 | 0.02
|  | 1 | 11.45 | 3.5 | 0.02
|  | 1 | 5.19 | 3.5 | 0.02
|  | 1 | 4.85 | 3.5 | 0.02
|  | 1 | 2.43 | 3.5 | 0.02
|  | 2 | 1.14 | 3.5 | 0.02
|  | 1 | 2.27 | 3.5 | 0.02
|  | 2 | 2.11 | 3.5 | 0.02
|  | 2 | 2.82 | 3.5 | 0.02
|  | 1 | 1.06 | 3.5 | 0.02
Planta Primera |  | 1 | 14.05 | 3.5 | 0.02
|  | 1 | 13.58 | 3.5 | 0.02
|  | 2 | 10.16 | 3.5 | 0.02
|  | 1 | 5.2 | 3.5 | 0.02
|  | 2 | 3.2 | 3.5 | 0.02
|  | 1 | 8.05 | 3.5 | 0.02
|  | 1 | 6.98 | 3.5 | 0.02
|  | 1 | 21.67 | 3.5 | 0.02
|  | 1 | 6.2 | 3.5 | 0.02
|  | 2 | 19.05 | 3.5 | 0.02
|  | 2 | 2.07 | 3.5 | 0.02
|  | 1 | 18.14 | 3.5 | 0.02
|  | 2 | 1.2 | 3.5 | 0.02
|  | 4 | 3.7 | 3.5 | 0.02
|  | 2 | 2.43 | 3.5 | 0.02
Enrajolats:
Planta Primera |  | 1 | 3.25 | 3 | 0.025
|  | 1 | 2 | 3 | 0.025
Cels rasos:
Equipament Cívic
Planta Baixa |  | 1 | 380.91 |  | 0.1
Planta Primera |  | 1 | 311.31 |  | 0.1
Paviments:
Equipament Cívic
Planta Baixa |  | 1 | 380.91 |  | 0.05
Planta Primera |  | 1 | 311.31 |  | 0.05
Soleres:
Equipament Cívic
Planta Baixa |  | 1 | 380.91 |  | 0.15
Revestiment esglaons:
Planta Baixa
Escala accés |  | 5 | 2.5 |  | 0.05
Escala principal |  | 21 | 1.1 |  | 0.05
Accés Carles Padrós |  | 1 | 3.38 |  | 0.05
Finestres:
Planta Baixa |  | 22 | 1.8 | 1.8 | 0.1
Planta Primera |  | 22 | 1.8 | 1.8 | 0.1
Balconeres:
Planta Baixa |  | 2 | 2 | 2.4 | 0.1
Planta Primera |  | 3 | 2 | 2.4 | 0.1
Portes:
Planta Baixa |  | 7 | 1 | 2.1 | 0.1
Planta Primera |  | 17 | 1 | 2.1 | 0.1
Inodors:
Planta Primera |  | 4 | 1 | 1 | 1
Lavabos:
Planta Primera |  | 2 | 0.5 | 1 | 1
Equipament Esportiu
Paredons:
Planta Baixa |  | 1 | 8.42 | 3.5 | 0.15
|  | 1 | 6.98 | 3.5 | 0.15
|  | 1 | 7.72 | 3.5 | 0.15
|  | 1 | 6.32 | 3.5 | 0.15
|  | 3 | 2.23 | 3.5 | 0.15
|  | 1 | 1.27 | 3.5 | 0.15
|  | 2 | 4.47 | 3.5 | 0.15
|  | 1 | 1.3 | 3.5 | 0.15
|  | 1 | 1.5 | 2.5 | 0.15
Arrebossats:
Interior Pista Poliesportiva |  | 1 | 15.78 | 4.12 | 0.025
Arrebossat alicatats:
Planta Baixa |  | 1 | 6.48 | 3 | 0.025
|  | 1 | 6.07 | 3 | 0.025
|  | 1 | 4.3 | 3 | 0.025
Enguixats:
Planta Baixa
|  | 2 | 4.05 | 3.5 | 0.02
|  | 1 | 1.72 | 3.5 | 0.02
|  | 1 | 1.89 | 3.5 | 0.02
|  | 1 | 3.42 | 3.5 | 0.02
|  | 1 | 6.97 | 3.5 | 0.02
|  | 1 | 6.32 | 3.5 | 0.02
|  | 1 | 7.72 | 3.5 | 0.02
|  | 3 | 2.23 | 3.5 | 0.02
|  | 1 | 1.27 | 3.5 | 0.02
|  | 1 | 2.45 | 3.5 | 0.02
|  | 2 | 4.47 | 3.5 | 0.02
|  | 1 | 1.3 | 3.5 | 0.02
Enrajolats:
Planta Baixa |  | 1 | 6.48 | 3 | 0.025
|  | 1 | 6.07 | 3 | 0.025
|  | 1 | 4.3 | 3 | 0.025
Cels rasos:
Planta Baixa |  | 1 | 102.07 |  | 0.1
Paviments:
Planta Baixa |  | 1 | 102.07 |  | 0.05
Solera:
Planta Baixa |  | 1 | 102.07 |  | 0.15
Portes:
Planta Baixa |  | 8 | 1 | 2.1 | 0.1
Inodors:
Planta Primera |  | 4 | 1 | 1 | 1
Lavabos:
Planta Baixa |  | 5 | 0.5 | 1 | 1
'01.01.030 | L | K2R450J0 | m3 | Càrrega amb mitjans mecànics i transport de terres a instal·lació autoritzada de gestió de residus, amb contenidor de 9 m3 de capacitat | Càrrega amb mitjans mecànics i transport de terres a instal·lació autoritzada de gestió de residus, amb contenidor de 9 m3 de capacitat
Equipament Cívic
Nous fonaments:
Excavació fossat |  | 1 | 2.4 | 2.1 | 1.9
Sabata amb pou |  | 1 | 1 | 1 | 2.4
Rebaix planta baixa |  | 1 | 380.91 | 0.15
Equipament Esportiu
Rebaix planta baixa |  | 1 | 102.07 | 0.15
Esponjament 20% |  | 20 | 84.425
'01.01.031 | L | K2RA7LP1 | m3 | Deposició controlada a dipòsit autoritzat inclòs el cànon sobre la deposició controlada dels residus de la construcció, segons la LLEI 8/2008, de residus de terra inerts amb una densitat 1.6 t/m3, procedents d'excavació, amb codi 170504 segons la Llista Europea de Residus (ORDEN MAM/304/2002) | Deposició controlada a dipòsit autoritzat inclòs el cànon sobre la deposició controlada dels residus de la construcció, segons la LLEI 8/2008, de residus de terra inerts amb una densitat 1.6 t/m3, procedents d'excavació, amb codi 170504 segons la Llista Europea de Residus (ORDEN MAM/304/2002)
Equipament Cívic
Nous fonaments:
Excavació fossat |  | 1 | 2.4 | 2.1 | 1.9
Sabata amb pou |  | 1 | 1 | 1 | 2.4
Rebaix planta baixa |  | 1 | 380.91 | 0.15
Equipament Esportiu
Rebaix planta baixa |  | 1 | 102.07 | 0.15
Percentatge "A origen" |  | 20 | 84.425
| N | Obra | 01 | PressupostED097 11 23
| N | Capítol | 02 | ESTRUCTURES
| N | Titol 3 | 01 | NOUS FONAMENTS
| N | Titol 4 | 02 | Nous fonaments
'01.02.01.02.001 | L | E3Z112T1 | m2 | Capa de neteja i anivellament de 10 cm de gruix de formigó HL-150/B/20 de consistència tova i grandària màxima del granulat 20 mm, abocat des de camió bomba de formigonar. s'inclou: Disposició dels mitjans de seguretat i protecció reglamentaris definits al Pla de Seguretat i Salut de l'obra, regatge del suport, col.locació i vigilancia de l'encofrat quan sigui necessari, regs del suport, vibrat del formigó, formació de junts de formigonat i construcció, anivellament de l'acabat, curat i protecció del formigó, neteja de la zona de treball. | Capa de neteja i anivellament de 10 cm de gruix de formigó HL-150/B/20 de consistència tova i grandària màxima del granulat 20 mm, abocat des de camió bomba de formigonar. s'inclou: Disposició dels mitjans de seguretat i protecció reglamentaris definits al Pla de Seguretat i Salut de l'obra, regatge del suport, col.locació i vigilancia de l'encofrat quan sigui necessari, regs del suport, vibrat del formigó, formació de junts de formigonat i construcció, anivellament de l'acabat, curat i protecció del formigó, neteja de la zona de treball.
NOUS FONAMENTS
En llosa fosat |  | 1 | 2.4 | 2.1
'01.02.01.02.002 | L | E31521G1 | m3 | Formigó per a rases i pous de fonaments, HM-20/P/20/I, de consistència plàstica i grandària màxima del granulat 20 mm, abocat des de camió o mitjans manuals, s'inclou: Disposició dels mitjans de seguretat i protecció reglamentaris definits al Pla de Seguretat i Salut de l'obra | Formigó per a rases i pous de fonaments, HM-20/P/20/I, de consistència plàstica i grandària màxima del granulat 20 mm, abocat des de camió o mitjans manuals, s'inclou: Disposició dels mitjans de seguretat i protecció reglamentaris definits al Pla de Seguretat i Salut de l'obra
NOUS FONAMENTS
En pou |  | 1 | 1 | 1 | 1.8
'01.02.01.02.003 | L | E31522H4 | m3 | Formigó per a rases i pous de fonaments, HA-25/B/20/IIa, de consistència tova i grandària màxima del granulat 20 mm, abocat amb camió bomba de formigonar, mànega, ajuda de grua i vibratge mecànic, s'inclou: Disposició dels mitjans de seguretat i protecció reglamentaris definits al Pla de Seguretat i Salut de l'obra, col·locació de bastides, apuntalaments i travament necessaris, transport de la maquinària, eines i mitjans auxiliars a l'obra, additius necessaris per a obtenir un formigó sense fissuració, reg del suport, vigilància de l'encofrat, separadors, col·locació, vibrat i vigilància del formigó, formació de juntes i anivellació de l'acabat, curat i protecció del formigó, regs intermitents després del formigonat, remats de coronació segons indicacions de projecte, retirada d'eines i mitjans auxiliars, neteja del lloc de treball i tot allò necessari per a la correcta execució dels treballs. | Formigó per a rases i pous de fonaments, HA-25/B/20/IIa, de consistència tova i grandària màxima del granulat 20 mm, abocat amb camió bomba de formigonar, mànega, ajuda de grua i vibratge mecànic, s'inclou: Disposició dels mitjans de seguretat i protecció reglamentaris definits al Pla de Seguretat i Salut de l'obra, col·locació de bastides, apuntalaments i travament necessaris, transport de la maquinària, eines i mitjans auxiliars a l'obra, additius necessaris per a obtenir un formigó sense fissuració, reg del suport, vigilància de l'encofrat, separadors, col·locació, vibrat i vigilància del formigó, formació de juntes i anivellació de l'acabat, curat i protecció del formigó, regs intermitents després del formigonat, remats de coronació segons indicacions de projecte, retirada d'eines i mitjans auxiliars, neteja del lloc de treball i tot allò necessari per a la correcta execució dels treballs.
NOUS FONAMENTS
Formigó llosa fossat |  | 1 | 2.4 | 2.1 | 0.6
Formigó sabata amb pou |  | 1 | 1 | 1 | 0.6
Nous daus per a pilars |  | 14 | 0.35 | 0.35 | 0.5
'01.02.01.02.004 | L | E31B3000 | kg | Armadura de rases i pous AP500 S d'acer en barres corrugades B500S de límit elàstic >= 500 N/mm2, inclouent part proporcional de retalls, mermes, armadures de muntatge i elements separadors en gelosia, s'inclou: Disposició dels mitjans de seguretat i protecció reglamentaris definits al Plà de Seguretat i Salut de l'obra, transport d'eines i mitjans auxiliars a l'obra, ajudes per a descàrrega de l'acer, neteja dels encavalcaments i armadures a col·locar, muntatge a l'obra de les armadures i el seu lligament, emplaçament de les armadures i separadors, deixar els encavalcaments amb les llargades definides en el projecte, col·locació de tubs metàl·lics per a pas d'instal·lacions, soldadura de les armadures, retirada d'eines i mitjans auxiliars, neteja del lloc de treball i tot allò necessari per a la correcta execució dels treballs. | Armadura de rases i pous AP500 S d'acer en barres corrugades B500S de límit elàstic >= 500 N/mm2, inclouent part proporcional de retalls, mermes, armadures de muntatge i elements separadors en gelosia, s'inclou: Disposició dels mitjans de seguretat i protecció reglamentaris definits al Plà de Seguretat i Salut de l'obra, transport d'eines i mitjans auxiliars a l'obra, ajudes per a descàrrega de l'acer, neteja dels encavalcaments i armadures a col·locar, muntatge a l'obra de les armadures i el seu lligament, emplaçament de les armadures i separadors, deixar els encavalcaments amb les llargades definides en el projecte, col·locació de tubs metàl·lics per a pas d'instal·lacions, soldadura de les armadures, retirada d'eines i mitjans auxiliars, neteja del lloc de treball i tot allò necessari per a la correcta execució dels treballs.
NOUS FONAMENTS
Acer en llosa fosat
D 16 |  | 1 | 125 | 1.58
Acer en sabata amb pou
D 16 |  | 0 | 16 | 1.58
Connectadors sabata-pou
D 12 |  | 0 | 1.2 | 0.89
'01.02.01.02.005 | L | E32525H3 | m3 | Formigó per a murs de contenció de 6 m d'alçària com a màxim, HA-25/B/20/IIa de consistència tova i grandària màxima del granulat 20 mm i abocat amb cubilot amb ajuda de tub Tremie | Formigó per a murs de contenció de 6 m d'alçària com a màxim, HA-25/B/20/IIa de consistència tova i grandària màxima del granulat 20 mm i abocat amb cubilot amb ajuda de tub Tremie
NOUS FONAMENTS
Formigó nurs fossat |  | 2 | 2.1 | 1.2 | 0.3
|  | 1 | 2.4 | 1.2 | 0.3
'01.02.01.02.006 | L | E32B300P | kg | Armadura per a murs de contenció AP500 S, d'una alçària màxima de 3 m, d'acer en barres corrugades B500S de límit elàstic >= 500 N/mm2 | Armadura per a murs de contenció AP500 S, d'una alçària màxima de 3 m, d'acer en barres corrugades B500S de límit elàstic >= 500 N/mm2
NOUS FONAMENTS
Acer en murs fossat
D 8 |  | 1 | 45 | 0.4
D 12 |  | 1 | 320 | 0.89
'01.02.01.02.007 | L | E32D1103 | m2 | Muntatge i desmuntatge d'una cara d'encofrat amb plafó metàl·lic de 250x50 cm, per a murs de contenció de base rectilínia encofrats a una cara, d'una alçària <= 3 m | Muntatge i desmuntatge d'una cara d'encofrat amb plafó metàl·lic de 250x50 cm, per a murs de contenció de base rectilínia encofrats a una cara, d'una alçària <= 3 m
NOUS FONAMENTS
Encofrat murs fossat 1c. |  | 1 | 1.8 | 1.2
|  | 2 | 1.5 | 1.2
'01.02.01.02.008 | L | E4ZW101H | u | Ancoratge amb barra d'acer corrugat B 500 S ò B 500 SD, de diàmetre 16 mm, amb perforació i injectat continu d'adhesiu de resines epoxi, segons detall de plànols i plec de condicions. S'inclou la disposició del mitjans de seguretat i protecció reglamentaris, col·locació de bastides i/o apuntalaments necessaris, transport d'eines i mitjans auxiliars a l'obra, ajudes per descàrrega de l'acer, neteja dels encavalcamentss i armadures a col·locar, deixar els encavalcaments amb les longituds definides al projecte, retirada d'eines i mitjans auxiliars, neteja del lloc de treball, i tot allò necessari per a deixar la unitat d'obra acabada. | Ancoratge amb barra d'acer corrugat B 500 S ò B 500 SD, de diàmetre 16 mm, amb perforació i injectat continu d'adhesiu de resines epoxi, segons detall de plànols i plec de condicions. S'inclou la disposició del mitjans de seguretat i protecció reglamentaris, col·locació de bastides i/o apuntalaments necessaris, transport d'eines i mitjans auxiliars a l'obra, ajudes per descàrrega de l'acer, neteja dels encavalcamentss i armadures a col·locar, deixar els encavalcaments amb les longituds definides al projecte, retirada d'eines i mitjans auxiliars, neteja del lloc de treball, i tot allò necessari per a deixar la unitat d'obra acabada.
NOUS FONAMENTS
Ancoratges llosa fosat-mur existent
D 16 |  | 16
| N | Obra | 01 | PressupostED097 11 23
| N | Capítol | 02 | ESTRUCTURES
| N | Titol 3 | 02 | PLANTA BAIXA I SOSTRE
| N | Titol 4 | 01 | Estructura de formigó
'01.02.02.01.001 | L | K4C31520 | m | Muntatge i desmuntatge d'apuntalaments en bigues a una alçaria de <=5 m amb puntal tubular metàl.lic de 3 tubs y <=150 kN de càrrega màxima admisible, amb elements de recolzament roscats. | Muntatge i desmuntatge d'apuntalaments en bigues a una alçaria de <=5 m amb puntal tubular metàl.lic de 3 tubs y <=150 kN de càrrega màxima admisible, amb elements de recolzament roscats.
SOSTRE PLANTA BAIXA
En previsió |  | 1 | 6.5
|  | 2 | 5
|  | 2 | 4
|  | 2 | 9
|  | 2 | 7
'01.02.02.01.002 | L | E4F2A59F | m3 | Paret estructural de maó ceràmic calat de 14 cm, amb maó de 29x14x7,5 cm R30 N/mm2, per a revestir, col.locat amb morter de ciment 1:3 (M-16 N/mm2), elaborat a l'obra amb formigonera de 165 l, S'inclou: la disposició dels mitjans de seguretat y protecció reglamentaris definits al Pla de Seguretat i Salut de l'obra, col·locació de bastides i/o apuntalaments i plataformes de treball necessaris, aplec de materials, eines i mitjans auxiliars en el punt de treball, manteniment del grau d'humitat idoni per les peces a col·locar, execució de l'element segons aparell indicat en planos de projecte, realització de lligadures, peces especials, juntes de dilatació i constructives, remats de coronació segons indicacions del projecte, formació de cantonades, replanteig i col.locació d'ancoratges d'acer, retirada d'eines i mitjans auxiliars, neteja del lloc de treball i tot allò necessari per a deixar la unitat d'obra acabada. | Paret estructural de maó ceràmic calat de 14 cm, amb maó de 29x14x7,5 cm R30 N/mm2, per a revestir, col.locat amb morter de ciment 1:3 (M-16 N/mm2), elaborat a l'obra amb formigonera de 165 l, S'inclou: la disposició dels mitjans de seguretat y protecció reglamentaris definits al Pla de Seguretat i Salut de l'obra, col·locació de bastides i/o apuntalaments i plataformes de treball necessaris, aplec de materials, eines i mitjans auxiliars en el punt de treball, manteniment del grau d'humitat idoni per les peces a col·locar, execució de l'element segons aparell indicat en planos de projecte, realització de lligadures, peces especials, juntes de dilatació i constructives, remats de coronació segons indicacions del projecte, formació de cantonades, replanteig i col.locació d'ancoratges d'acer, retirada d'eines i mitjans auxiliars, neteja del lloc de treball i tot allò necessari per a deixar la unitat d'obra acabada.
EN PLANTA BAIXA
Paret d'obra gero e= 15 cm.
Noves parets i massissats |  | 1 | 1 | 3.6 | 0.14
|  | 1 | 1.4 | 3.6 | 0.14
|  | 1 | 4 | 3.6 | 0.14
Nucli ascensor |  | 1 | 2.1 | 6.4 | 0.14
|  | 2 | 1.8 | 6.4 | 0.14
'01.02.02.01.003 | L | E4F2AD9F | m3 | Paret estructural de maó ceràmic calat de 29 cm, amb maó de 29x14x7,5 cm R30 N/mm2, per a revestir, col.locat amb morter de ciment 1:3 (M-16 N/mm2), elaborat a l'obra amb formigonera de 165 l, S'inclou: la disposició dels mitjans de seguretat y protecció reglamentaris definits al Pla de Seguretat i Salut de l'obra, col·locació de bastides i/o apuntalaments i plataformes de treball necessaris, aplec de materials, eines i mitjans auxiliars en el punt de treball, manteniment del grau d'humitat idoni per les peces a col·locar, execució de l'element segons aparell indicat en planos de projecte, realització de lligadures, peces especials, juntes de dilatació i constructives, remats de coronació segons indicacions del projecte, formació de cantonades, replanteig i col.locació d'ancoratges d'acer, retirada d'eines i mitjans auxiliars, neteja del lloc de treball i tot allò necessari per a deixar la unitat d'obra acabada. | Paret estructural de maó ceràmic calat de 29 cm, amb maó de 29x14x7,5 cm R30 N/mm2, per a revestir, col.locat amb morter de ciment 1:3 (M-16 N/mm2), elaborat a l'obra amb formigonera de 165 l, S'inclou: la disposició dels mitjans de seguretat y protecció reglamentaris definits al Pla de Seguretat i Salut de l'obra, col·locació de bastides i/o apuntalaments i plataformes de treball necessaris, aplec de materials, eines i mitjans auxiliars en el punt de treball, manteniment del grau d'humitat idoni per les peces a col·locar, execució de l'element segons aparell indicat en planos de projecte, realització de lligadures, peces especials, juntes de dilatació i constructives, remats de coronació segons indicacions del projecte, formació de cantonades, replanteig i col.locació d'ancoratges d'acer, retirada d'eines i mitjans auxiliars, neteja del lloc de treball i tot allò necessari per a deixar la unitat d'obra acabada.
EN PLANTA BAIXA
Paret d'obra gero e= 29 cm.
Massissats |  | 1 | 2.3 | 3.6 | 0.3
|  | 1 | 1.4 | 3.6 | 0.14
|  | 1 | 4 | 3.6 | 0.14
Nucli ascensor |  | 1 | 2.1 | 6.4 | 0.14
|  | 2 | 1.8 | 6.4 | 0.14
'01.02.02.01.004 | L | K2142511 | m | Obertura de regates perimetrals en paraments existents per a la col.locació d'ancoratges i nova capa de compressió-parets d'obra, amb mitjans manuals i mecànics i càrrega manual de runa sobre l'element de transport col.locat a peu d'obra. S'inclou: Disposició dels mitjans de seguretat i protecció reglamentaris definits al Pla de Seguretat i Salut de l'obra, aplec de materials i mitjans auxiliars necessaris en el punt de treball, replanteig de les regates amb les dimensions definides en el projecte, col.locació dels ancoratges, càrrega de runa sobre l'element de transport, transport y deposició de la runa en el abocador autoritzat mes proper, neteja de la zona de treball. | Obertura de regates perimetrals en paraments existents per a la col.locació d'ancoratges i nova capa de compressió-parets d'obra, amb mitjans manuals i mecànics i càrrega manual de runa sobre l'element de transport col.locat a peu d'obra. S'inclou: Disposició dels mitjans de seguretat i protecció reglamentaris definits al Pla de Seguretat i Salut de l'obra, aplec de materials i mitjans auxiliars necessaris en el punt de treball, replanteig de les regates amb les dimensions definides en el projecte, col.locació dels ancoratges, càrrega de runa sobre l'element de transport, transport y deposició de la runa en el abocador autoritzat mes proper, neteja de la zona de treball.
SOSTRE PLANTA BAIXA
Regata perimetral per a nova
capa de compressió |  | 1 | 145
'01.02.02.01.005 | L | E4BP1112 | u | Ancoratge amb acer en barres corrugades de 12 mm de diàmetre, amb perforació i injectat continu d'adhesiu d'aplicació unilateral de resines epoxi sense dissolvents, de dos components i baixa viscositat, s'inclou: Disposició dels mitjans de seguretat i protecció reglamentaris i definits al Pla de Seguretat i Salut de l'obra, replanteig dels ancoratges, col.locació dels ancoratges segons es detalla en planols de l'obra. Retirada dels mitjans auxiliars i neteja de la zona de treball. | Ancoratge amb acer en barres corrugades de 12 mm de diàmetre, amb perforació i injectat continu d'adhesiu d'aplicació unilateral de resines epoxi sense dissolvents, de dos components i baixa viscositat, s'inclou: Disposició dels mitjans de seguretat i protecció reglamentaris i definits al Pla de Seguretat i Salut de l'obra, replanteig dels ancoratges, col.locació dels ancoratges segons es detalla en planols de l'obra. Retirada dels mitjans auxiliars i neteja de la zona de treball.
SOSTRE PLANTA BAIXA
Connectadors perimetrals D 12
per a capa compressió-parets d'obra |  | 1 | 190
'01.02.02.01.006 | L | E4ZWUF08 | U | Connectador d'acer D 8, treballat i col.locat a l'obra, ancorat a la cara superior de les biguetes de formigó existents. S'inclou: Disposició dels mitjans de seguretat i protecció definits al Plà de Seguretat i Salut de l'obra, col.locació de bastides i plataformes de treball necessaries, aplec de materials i mitjans auxiliars a l'obra, replanteig dels connectadors i col.locació sobre les viguetes de formigó existents segons indicacions en planols de detall. Retirada de mitjans auxiliars i neteja de la zona de treball. | Connectador d'acer D 8, treballat i col.locat a l'obra, ancorat a la cara superior de les biguetes de formigó existents. S'inclou: Disposició dels mitjans de seguretat i protecció definits al Plà de Seguretat i Salut de l'obra, col.locació de bastides i plataformes de treball necessaries, aplec de materials i mitjans auxiliars a l'obra, replanteig dels connectadors i col.locació sobre les viguetes de formigó existents segons indicacions en planols de detall. Retirada de mitjans auxiliars i neteja de la zona de treball.
SOSTRE PLANTA BAIXA
Connectadors sobre bigueta D 8 |  | 1 | 725
|  | 1 | 101
'01.02.02.01.007 | L | 44SLCD66 | M2 | Reforç de forjat existent amb una nova capa de compressió de 5 cm de gruix, amb una malla electrosoldada de barras corrugades d'acer 15x30 cm, de 6 y 6 mm de D, amb una quantia en formigó de 0.06 m3/m2 de formigó estructural HA-25/B/10/I, abocat amb camió bomba de formigonar i/o cubilot, col.locació de connectadors de barra d'acer D 8, preformats i ancorats en ales superior de les biguetes de formigó existents, segons indicacions en planols de detalls estructurals, s'inclou: Disposició dels mitjans de seguretat y protecció reglamentaris definits al Pla de Seguretat i Salut de l'obra, col.locació de bastides i plataformes de treball necessaries, aplec de materiales i mitjans auxiliars en el punt de treball, col.locació dels ancoratges en bigues i perimetrals, col.locació de la malla d'acer, col.locació del formigó y acabat superior fratasat manual o mecànic, càrrega de runa sobre l'element de transport col.locat a peu d'obra, transport i deposició en l'abocador autoritzat mes proper. | Reforç de forjat existent amb una nova capa de compressió de 5 cm de gruix, amb una malla electrosoldada de barras corrugades d'acer 15x30 cm, de 6 y 6 mm de D, amb una quantia en formigó de 0.06 m3/m2 de formigó estructural HA-25/B/10/I, abocat amb camió bomba de formigonar i/o cubilot, col.locació de connectadors de barra d'acer D 8, preformats i ancorats en ales superior de les biguetes de formigó existents, segons indicacions en planols de detalls estructurals, s'inclou: Disposició dels mitjans de seguretat y protecció reglamentaris definits al Pla de Seguretat i Salut de l'obra, col.locació de bastides i plataformes de treball necessaries, aplec de materiales i mitjans auxiliars en el punt de treball, col.locació dels ancoratges en bigues i perimetrals, col.locació de la malla d'acer, col.locació del formigó y acabat superior fratasat manual o mecànic, càrrega de runa sobre l'element de transport col.locat a peu d'obra, transport i deposició en l'abocador autoritzat mes proper.
SOSTRE PLANTA BAIXA
Nova capa de compressió armada
e= 5cm i malla 15x30 |  | 1 | 316
|  | -1 | 28
|  | -1 | 8
'01.02.02.01.008 | L | E8B2U001 | m2 | Pintat de superfícies de formigó vist, amb pintura anticarbonatació, monocomponent, a base de resines acríliques en dispersió aquosa, aplicada a dues mans. S'inclou: disposició dels mitjans de seguretat i protecció reglamentaris, col·locació de bastides necessàries, transport d'eines i mitjans auxiliars a l'obra, neteja del parament abans de l'aplicació de la pintura, pintat a dues mans, retirada d'eines i mitjans auxiliars, neteja del lloc de treball i tot allò necessari per a la correcta execució dels treballs. | Pintat de superfícies de formigó vist, amb pintura anticarbonatació, monocomponent, a base de resines acríliques en dispersió aquosa, aplicada a dues mans. S'inclou: disposició dels mitjans de seguretat i protecció reglamentaris, col·locació de bastides necessàries, transport d'eines i mitjans auxiliars a l'obra, neteja del parament abans de l'aplicació de la pintura, pintat a dues mans, retirada d'eines i mitjans auxiliars, neteja del lloc de treball i tot allò necessari per a la correcta execució dels treballs.
SOSTRE PLANTA BAIXA
Pintat de cares vistes de biguetes
de formigó existents |  | 1 | 185
'01.02.02.01.009 | L | K5Z1AMBI | m3 | Massissat amb formigó lleuger d'argila expandida de densitat 500 a 600 kg/m3, de gruix mitjà, per a reblerts d'entrebigats en forjat existent, s'inclou: Disposició dels mitjans de seguretat i protecció reglamentaris i definits al Pla de Seguretat i Salut de l'obra, col.locació de bastides i plataformes de treball necessaries, aplec de materials i mitjans auxiliars en el punt de treball, reblert de l'entrebigat amb formigó lleuger d'argila segon indicacions i caracteristique definides en planols d'estructura, acabat superficial fratassat manual o mecànic i enrassat amb les ales superiors de les biguetes existents, retirada dels mitjans auxiliars i neteja de la zona de treball. | Massissat amb formigó lleuger d'argila expandida de densitat 500 a 600 kg/m3, de gruix mitjà, per a reblerts d'entrebigats en forjat existent, s'inclou: Disposició dels mitjans de seguretat i protecció reglamentaris i definits al Pla de Seguretat i Salut de l'obra, col.locació de bastides i plataformes de treball necessaries, aplec de materials i mitjans auxiliars en el punt de treball, reblert de l'entrebigat amb formigó lleuger d'argila segon indicacions i caracteristique definides en planols d'estructura, acabat superficial fratassat manual o mecànic i enrassat amb les ales superiors de les biguetes existents, retirada dels mitjans auxiliars i neteja de la zona de treball.
SOSTRE PLANTA BAIXA
Massissat d'entrebigats amb morter
lleuger d'argila. |  | 1 | 316 | 0.15
|  | -1 | 28 | 0.15
|  | -1 | 8 | 0.15
'01.02.02.01.010 | L | 145GD7CJ | U | Enderroc parcial d'obra de fàbrica i construcció de daus de formigó per el recolzament de la perfilería metàl.lica, de dimensions segons detall en planols de projecte, s'inclou: Disposició dels mitjans de seguretat i protecció reglamentaris definits al Pla de Seguretat i Salut de l'obra, col.locació de bastides i plataformes de treball necessaries, aplec de materials i mitjans auxiliars en el punt de treball, replanteig del forats en els paraments d'obra existents, marcatge amb disc dels fortas a realitzar, demolició parcial dels murs de ceràmica per a ubicació dels daus, col.locació d'encofrat amb tauler de fusta i apuntalaments, formigonament del dau amb formigó elaborat a l'obra, HA-25/B/10/I, de consisténcia tova i gruix màxim del granulat 10 mm, abocat amb mitjans manuals, reblert amb morter de la resta del forat amb morter de c.p. elaborat a lóbra, cárrega de runa sobre l'element de transport col.locat a peu d'obra, retirada de mitjans auxiliar i neteja de la zona de treball. | Enderroc parcial d'obra de fàbrica i construcció de daus de formigó per el recolzament de la perfilería metàl.lica, de dimensions segons detall en planols de projecte, s'inclou: Disposició dels mitjans de seguretat i protecció reglamentaris definits al Pla de Seguretat i Salut de l'obra, col.locació de bastides i plataformes de treball necessaries, aplec de materials i mitjans auxiliars en el punt de treball, replanteig del forats en els paraments d'obra existents, marcatge amb disc dels fortas a realitzar, demolició parcial dels murs de ceràmica per a ubicació dels daus, col.locació d'encofrat amb tauler de fusta i apuntalaments, formigonament del dau amb formigó elaborat a l'obra, HA-25/B/10/I, de consisténcia tova i gruix màxim del granulat 10 mm, abocat amb mitjans manuals, reblert amb morter de la resta del forat amb morter de c.p. elaborat a lóbra, cárrega de runa sobre l'element de transport col.locat a peu d'obra, retirada de mitjans auxiliar i neteja de la zona de treball.
SOSTRE PLANTA BAIXA
DAUS DE FORMIGÓ
per a recolzament de la perfilería
metàl.lica, biga, llinda, etc. |  | 17
14
'01.02.02.01.011 | L | 445GD7RE | m3 | Abertura de regates i posterior ataconat amb morter, en parets d'obra de ceràmica per a la ubicacio de perfilería d'estintolament, o nova llinda, i ataconat amb morter una vegada col.locat la perfilería, s'inclou: Disposició dels mitjans de seguretat i protecció reglamentaris i definits al Pla de Seguretat i Salut de l'obra, col.locació de bastides i plataformes de treball necessaries, aplec de materials i mitjans auxiliars en el punt de treball, replanteig de les regates a realitzar, talls amb disc per a facilitar l'enderroc puntual del parament d'obra, realització de les regates amb les dimensions definides en planosls de projecte, càrrega de runa sobre l'element de transport col.locat a peu d'obra, neteja de la zona de treball. | Abertura de regates i posterior ataconat amb morter, en parets d'obra de ceràmica per a la ubicacio de perfilería d'estintolament, o nova llinda, i ataconat amb morter una vegada col.locat la perfilería, s'inclou: Disposició dels mitjans de seguretat i protecció reglamentaris i definits al Pla de Seguretat i Salut de l'obra, col.locació de bastides i plataformes de treball necessaries, aplec de materials i mitjans auxiliars en el punt de treball, replanteig de les regates a realitzar, talls amb disc per a facilitar l'enderroc puntual del parament d'obra, realització de les regates amb les dimensions definides en planosls de projecte, càrrega de runa sobre l'element de transport col.locat a peu d'obra, neteja de la zona de treball.
SOSTRE PLANTA BAIXA
En nova llinda HEA-140 |  | 7 | 1.2 | 0.16 | 0.2
| N | Obra | 01 | PressupostED097 11 23
| N | Capítol | 02 | ESTRUCTURES
| N | Titol 3 | 02 | PLANTA BAIXA I SOSTRE
| N | Titol 4 | 02 | Estructura metàl.lica
'01.02.02.02.001 | L | E4415114 | Kg | Acer A/42-b (S 275 JR), per a pilars bigues i xapes, formats per peça simple i amb una capa d'imprimació antioxidant, en perfils laminats sèrie IPN, IPE, HEB, HEA, HEM, UPN, TUBS i XAPES, treballat al taller i col.locat a l'obra amb soldadures, s'inclou: Disposició dels mitjans de seguretat i protecció reglamentaris definits al Plá de Seguretat i Salut de l'obra, col.locació de bastides i/o apuntalaments necessaris. col.locació de plataformes de treball, talls i ajustaments, soldadures i/o cargols d'alta resistencia necessaris, part proporcional de soldadures i material consumible, col.locació del morter de base segons indicacions en planols de projecte, subministrament i col.locació dels ancoratges, la perfilería es presentará granallada a l'obra, talls i ajustaments de la perfilería, xapes i elements auxiliars de muntatge, càrrega de runa sobre contenidor o camió col.locat a peu d'obra. neteja de la zona de treball. | Acer A/42-b (S 275 JR), per a pilars bigues i xapes, formats per peça simple i amb una capa d'imprimació antioxidant, en perfils laminats sèrie IPN, IPE, HEB, HEA, HEM, UPN, TUBS i XAPES, treballat al taller i col.locat a l'obra amb soldadures, s'inclou: Disposició dels mitjans de seguretat i protecció reglamentaris definits al Plá de Seguretat i Salut de l'obra, col.locació de bastides i/o apuntalaments necessaris. col.locació de plataformes de treball, talls i ajustaments, soldadures i/o cargols d'alta resistencia necessaris, part proporcional de soldadures i material consumible, col.locació del morter de base segons indicacions en planols de projecte, subministrament i col.locació dels ancoratges, la perfilería es presentará granallada a l'obra, talls i ajustaments de la perfilería, xapes i elements auxiliars de muntatge, càrrega de runa sobre contenidor o camió col.locat a peu d'obra. neteja de la zona de treball.
SOSTRE PLANTA BAIXA
Sotaponts/Mainells horitzontals
2UPN-240 |  | 1 | 5 | 66.4
|  | 1 | 4.6 | 66.4
|  | 1 | 4.7 | 66.4
|  | 1 | 4.5 | 66.4
2UPN-280 |  | 1 | 5.2 | 83.6
Bigues
2UPN-300 |  | 1 | 8.7 | 92.4
2UPN-200 |  | 1 | 6.7 | 50.6
IPE-180 (Ascensor) |  | 2 | 1.8 | 18.8
LLINDA
2 UPN-180 |  | 1 | 2.3 | 44
HEB-140 |  | 1 | 1.5 | 33.7
|  | 1 | 1.5 | 33.7
|  | 1 | 1.2 | 33.7
|  | 1 | 1.25 | 33.7
HEA-140 |  | 7 | 1.2 | 33.7
PORTIC FAÇANA PASSEIG
CARLES PADROS
Pilars tub 200.8 |  | 2 | 2.9 | 37.861
Xapes de base
350x350x15 |  | 2 | 0.123 | 0.015 | 7850
350x100x10 |  | 4 | 0.035 | 0.01 | 7850
100x100x10 |  | 8 | 0.01 | 0.01 | 7850
Biga 2UPN-350 |  | 1 | 12.75 | 121.2
PILARS HEB-140
HEB-140 |  | 2 | 3.75 | 33.7
|  | 11 | 6.95 | 33.7
Xapes de base
300x300x12 |  | 13 | 0.09 | 0.012 | 7850
300x100x10 |  | 28 | 0.03 | 0.01 | 7850
80x100x10 |  | 56 | 0.008 | 0.01 | 7850
Ajustament i perfileria auxiliar 3% |  | 3 | 8313.1333
'01.02.02.02.002 | L | E7D69TJ1 | m2 | pintura intumescente aplicada sobre superficies de estructura metálica hasta conseguír una estabilidad al fuego EF-90, mediante aplicación inicial de capa de imprimación anticorrosiva, de 35 micras como mínimo de espesor, en una capa, la perfilería se presentará granallada con un grado ST-3 s/ norma), y compatible con la siguiente capa, consistente en pintura ignífuga Cafco Sprayfilm WBIII-EF 120´ o equivalente, en espesores de hasta 3500 micras secas totales, aplicadas con el número de manos necesarias, s/ UNE 48287-1: 1996 y UNE 48287-2: 1996, totalmente ejecutado, y todos los medios auxiliares necesarios para su correcta ejecución., se incluye: Disposición de las medidas de seguridad y protección reglamentarias definidas en el plan de seguridad i salud de la obra, colocación de andamiajes y plataformas de trabajo a la altura necesaria, limpieza a fondo y/o granallado de la perfilería, tratamiento anticorrosivo, tratamiento ignifugo tratamiento para acabado, limpieza de la zona de trabajo. | pintura intumescente aplicada sobre superficies de estructura metálica hasta conseguír una estabilidad al fuego EF-90, mediante aplicación inicial de capa de imprimación anticorrosiva, de 35 micras como mínimo de espesor, en una capa, la perfilería se presentará granallada con un grado ST-3 s/ norma), y compatible con la siguiente capa, consistente en pintura ignífuga Cafco Sprayfilm WBIII-EF 120´ o equivalente, en espesores de hasta 3500 micras secas totales, aplicadas con el número de manos necesarias, s/ UNE 48287-1: 1996 y UNE 48287-2: 1996, totalmente ejecutado, y todos los medios auxiliares necesarios para su correcta ejecución., se incluye: Disposición de las medidas de seguridad y protección reglamentarias definidas en el plan de seguridad i salud de la obra, colocación de andamiajes y plataformas de trabajo a la altura necesaria, limpieza a fondo y/o granallado de la perfilería, tratamiento anticorrosivo, tratamiento ignifugo tratamiento para acabado, limpieza de la zona de trabajo.
SOSTRE PLANTA BAIXA
Sotaponts/Mainells horitzontals
2UPN-240 |  | 2 | 5 | 0.775
|  | 2 | 4.6 | 0.775
|  | 2 | 4.7 | 0.775
|  | 2 | 4.5 | 0.775
2UPN-280 |  | 2 | 5.2 | 0.89
Bigues
2UPN-300 |  | 2 | 8.7 | 0.95
2UPN-200 |  | 2 | 6.7 | 0.661
IPE-180 (Ascensor) |  | 2 | 1.8 | 0.698
LLINDA
2 UPN-180 |  | 2 | 2.3 | 0.611
HEB-140 |  | 1 | 1.5 | 0.805
|  | 1 | 1.5 | 0.805
|  | 1 | 1.2 | 0.805
|  | 1 | 1.25 | 0.805
HEA-140 |  | 7 | 1.2 | 0.794
FAÇANA PASSEIG C. PADROS
Xapes de base
350x350x15 |  | 2 | 0.123
350x100x10 |  | 4 | 0.035
100x100x10 |  | 8 | 0.01
Biga 2UPN-350 |  | 1 | 12.75 | 2.09
PILARS
HEB-140 |  | 2 | 3.75 | 0.805
|  | 12 | 6.95 | 0.805
Xapes de base
300x300x12 |  | 14 | 0.09
300x100x10 |  | 28 | 0.03
80x100x10 |  | 56 | 0.008
'01.02.02.02.003 | L | E4Z0B05H | m2 | Subministrament i col·locació de morter d'anivellament sense retracció, per a formació de bases reguladores de recolzament d'elements estructurals. S'inclou: disposició dels mitjans de seguretat i protecció reglamentaris definits al Pla de Seguretat i Salut de l'obra, col·locació de bastides i/o apuntalaments necessaris, aplec de materials i mitjans auxiliars en el punt de treball, col.locació del morter segons es detalla en planols de detall en el projecte, control del límit del morter i gruis necessari, retirada dels mitjans auxiliars i neteja de la zona de treball i tot allò necessari per a la correcta execució dels treballs. | Subministrament i col·locació de morter d'anivellament sense retracció, per a formació de bases reguladores de recolzament d'elements estructurals. S'inclou: disposició dels mitjans de seguretat i protecció reglamentaris definits al Pla de Seguretat i Salut de l'obra, col·locació de bastides i/o apuntalaments necessaris, aplec de materials i mitjans auxiliars en el punt de treball, col.locació del morter segons es detalla en planols de detall en el projecte, control del límit del morter i gruis necessari, retirada dels mitjans auxiliars i neteja de la zona de treball i tot allò necessari per a la correcta execució dels treballs.
NOUS FONAMENTS
Morter en xapes base |  | 14 | 0.3 | 0.3
'01.02.02.02.004 | L | E4BP1116 | u | Ancoratge amb acer en barres corrugades de 16 mm de diàmetre, amb perforació i injectat continu d'adhesiu d'aplicació unilateral de resines epoxi sense dissolvents, de dos components i baixa viscositat | Ancoratge amb acer en barres corrugades de 16 mm de diàmetre, amb perforació i injectat continu d'adhesiu d'aplicació unilateral de resines epoxi sense dissolvents, de dos components i baixa viscositat
NOUS FONAMENTS
En xapes de pilars
D 16 |  | 16
56
| N | Obra | 01 | PressupostED097 11 23
| N | Capítol | 02 | ESTRUCTURES
| N | Titol 3 | 03 | PLANTA PRIMERA I COBERTA
| N | Titol 4 | 01 | Estructura de formigó
'01.02.03.01.001 | L | 14LM114A | M2 | Formació de sostre 12 cm de gruix total, amb planxes col.laborants d'acer galvanitzat, de gruix 0,75 mm, de 200 - 210 mm de pas de malla, per a una sobrecàrrega (ús+permanents) de 4 a 5 kN/m2, llum menor de 2,8 m, amb una quantia de 1,5 kg/m2 d'acer B 500 S en barres corrugades per a armadures, acer B 500 T en malles electrosoldades de 15x30 cm, 6 i 6 mm de Ø i una quantia de 0,095 m3/m2 de formigó HA-25/B/20/I, abocat amb bomba o mitjans manuals i col.locació de connectors metàl.lics soldats a les bigues,s'inclou: Portada de la maquinaria i mitjans auxiliars al punt de treball, disposició dels mitjans de seguretat i protecció reglamentaris definits al Pla de Seguretat i Salut de l'obra, col.locació de bastides, apuntalaments i travaments necessaris, col.locació dels elements prefabricats autorresistents, col.locació de les armadures d'acer definides en planols de projecte, realització d'esperes per a connectar amb altres elements estructurals, realització de forats de pas per a intal.lacions, col.locació de passatubs, realització de motllures i trenca aigües segons detall en planols de projecte, vigilancia de l'encofrat i reparacions, aplomats i anivellament dels apuntalaments i l'encofrat durant el procés de formigonament, formigonament de l'element, vibrat intensiu, curat i protecció del formigó, junts de dilatació i construcció, col.locació de connectadors d'acer, peces especials de remat i encofrat de cercols, recollida dels elements auxiliars, carrega de runa sobre l'element de transport col.locat a peu d'obra i neteja de la zona de treball. | Formació de sostre 12 cm de gruix total, amb planxes col.laborants d'acer galvanitzat, de gruix 0,75 mm, de 200 - 210 mm de pas de malla, per a una sobrecàrrega (ús+permanents) de 4 a 5 kN/m2, llum menor de 2,8 m, amb una quantia de 1,5 kg/m2 d'acer B 500 S en barres corrugades per a armadures, acer B 500 T en malles electrosoldades de 15x30 cm, 6 i 6 mm de Ø i una quantia de 0,095 m3/m2 de formigó HA-25/B/20/I, abocat amb bomba o mitjans manuals i col.locació de connectors metàl.lics soldats a les bigues,s'inclou: Portada de la maquinaria i mitjans auxiliars al punt de treball, disposició dels mitjans de seguretat i protecció reglamentaris definits al Pla de Seguretat i Salut de l'obra, col.locació de bastides, apuntalaments i travaments necessaris, col.locació dels elements prefabricats autorresistents, col.locació de les armadures d'acer definides en planols de projecte, realització d'esperes per a connectar amb altres elements estructurals, realització de forats de pas per a intal.lacions, col.locació de passatubs, realització de motllures i trenca aigües segons detall en planols de projecte, vigilancia de l'encofrat i reparacions, aplomats i anivellament dels apuntalaments i l'encofrat durant el procés de formigonament, formigonament de l'element, vibrat intensiu, curat i protecció del formigó, junts de dilatació i construcció, col.locació de connectadors d'acer, peces especials de remat i encofrat de cercols, recollida dels elements auxiliars, carrega de runa sobre l'element de transport col.locat a peu d'obra i neteja de la zona de treball.
SOSTRE PLANTA PRIMERA
Forjat 6+6 xapa e= 0,75 mm. |  | 1 | 68
'01.02.03.01.002 | L | E4BP1112 | u | Ancoratge amb acer en barres corrugades de 12 mm de diàmetre, amb perforació i injectat continu d'adhesiu d'aplicació unilateral de resines epoxi sense dissolvents, de dos components i baixa viscositat, s'inclou: Disposició dels mitjans de seguretat i protecció reglamentaris i definits al Pla de Seguretat i Salut de l'obra, replanteig dels ancoratges, col.locació dels ancoratges segons es detalla en planols de l'obra. Retirada dels mitjans auxiliars i neteja de la zona de treball. | Ancoratge amb acer en barres corrugades de 12 mm de diàmetre, amb perforació i injectat continu d'adhesiu d'aplicació unilateral de resines epoxi sense dissolvents, de dos components i baixa viscositat, s'inclou: Disposició dels mitjans de seguretat i protecció reglamentaris i definits al Pla de Seguretat i Salut de l'obra, replanteig dels ancoratges, col.locació dels ancoratges segons es detalla en planols de l'obra. Retirada dels mitjans auxiliars i neteja de la zona de treball.
SOSTRE PLANTA PRIMERA
Ancoratges perimetrals
D 12 |  | 90
'01.02.03.01.003 | L | 44SLCD51 | M2 | Nou forjat inclinat format per a encadellat ceràmic 700x300x40 mm., capa de compressió de 5 cm de gruix, amb malla electrosoldada de barres corrugades d'acer de 15x30 cm, de 6 i 6 mm de D i una quantia de 0,065 m3/m2 de formigó estructural HA-25/B/10/I, abocat amb bomba o mitjans manuals, col.locació de connector D 6mm, soldats a l'ala superior de les biguetes metàl.liques, s'inclou: Disposició dels mitjans de seguretat i protecció reglamentaris definits al Pla de Seguretat i Salut de l'obra, col.locació de bastides i plataformes de treball necessaries, aplec de materials i mitjans auxiliars en el punt de treball, replanteig i col.locació dels ancoratges i connectadors, col.locació de la solera d'encadellat ceràmic, col.locació de la malla d'acer y el seu lligat als connectador, abocamen del formigó amb bomba de formigonar o mitjans manual, acabat fratasat del formigó, col.locació d'encofrats en cas necessari, vibrat i cura del formigó, càrrega manual de runa sobre camió o contenidor col.locat a peu d'obra, transport de residus a centre de reciclatge, a monodipòsit, a abocador específic o a centre de recollida i transferència | Nou forjat inclinat format per a encadellat ceràmic 700x300x40 mm., capa de compressió de 5 cm de gruix, amb malla electrosoldada de barres corrugades d'acer de 15x30 cm, de 6 i 6 mm de D i una quantia de 0,065 m3/m2 de formigó estructural HA-25/B/10/I, abocat amb bomba o mitjans manuals, col.locació de connector D 6mm, soldats a l'ala superior de les biguetes metàl.liques, s'inclou: Disposició dels mitjans de seguretat i protecció reglamentaris definits al Pla de Seguretat i Salut de l'obra, col.locació de bastides i plataformes de treball necessaries, aplec de materials i mitjans auxiliars en el punt de treball, replanteig i col.locació dels ancoratges i connectadors, col.locació de la solera d'encadellat ceràmic, col.locació de la malla d'acer y el seu lligat als connectador, abocamen del formigó amb bomba de formigonar o mitjans manual, acabat fratasat del formigó, col.locació d'encofrats en cas necessari, vibrat i cura del formigó, càrrega manual de runa sobre camió o contenidor col.locat a peu d'obra, transport de residus a centre de reciclatge, a monodipòsit, a abocador específic o a centre de recollida i transferència
PLANTA DE COBERTA
Nou forjat d'encadellat ceràmic
i capa de compressió de 5cm |  | 1 | 186
'01.02.03.01.004 | L | 145GD7CJ | U | Enderroc parcial d'obra de fàbrica i construcció de daus de formigó per el recolzament de la perfilería metàl.lica, de dimensions segons detall en planols de projecte, s'inclou: Disposició dels mitjans de seguretat i protecció reglamentaris definits al Pla de Seguretat i Salut de l'obra, col.locació de bastides i plataformes de treball necessaries, aplec de materials i mitjans auxiliars en el punt de treball, replanteig del forats en els paraments d'obra existents, marcatge amb disc dels fortas a realitzar, demolició parcial dels murs de ceràmica per a ubicació dels daus, col.locació d'encofrat amb tauler de fusta i apuntalaments, formigonament del dau amb formigó elaborat a l'obra, HA-25/B/10/I, de consisténcia tova i gruix màxim del granulat 10 mm, abocat amb mitjans manuals, reblert amb morter de la resta del forat amb morter de c.p. elaborat a lóbra, cárrega de runa sobre l'element de transport col.locat a peu d'obra, retirada de mitjans auxiliar i neteja de la zona de treball. | Enderroc parcial d'obra de fàbrica i construcció de daus de formigó per el recolzament de la perfilería metàl.lica, de dimensions segons detall en planols de projecte, s'inclou: Disposició dels mitjans de seguretat i protecció reglamentaris definits al Pla de Seguretat i Salut de l'obra, col.locació de bastides i plataformes de treball necessaries, aplec de materials i mitjans auxiliars en el punt de treball, replanteig del forats en els paraments d'obra existents, marcatge amb disc dels fortas a realitzar, demolició parcial dels murs de ceràmica per a ubicació dels daus, col.locació d'encofrat amb tauler de fusta i apuntalaments, formigonament del dau amb formigó elaborat a l'obra, HA-25/B/10/I, de consisténcia tova i gruix màxim del granulat 10 mm, abocat amb mitjans manuals, reblert amb morter de la resta del forat amb morter de c.p. elaborat a lóbra, cárrega de runa sobre l'element de transport col.locat a peu d'obra, retirada de mitjans auxiliar i neteja de la zona de treball.
SOSTRE PLANTA TERCERA
Regates en llindes
en HEA-140 |  | 14
2
en 2 HEB-140 |  | 2
Encavallada tester |  | 6
'01.02.03.01.005 | L | 445GD7RE | m3 | Abertura de regates i posterior ataconat amb morter, en parets d'obra de ceràmica per a la ubicacio de perfilería d'estintolament, o nova llinda, i ataconat amb morter una vegada col.locat la perfilería, s'inclou: Disposició dels mitjans de seguretat i protecció reglamentaris i definits al Pla de Seguretat i Salut de l'obra, col.locació de bastides i plataformes de treball necessaries, aplec de materials i mitjans auxiliars en el punt de treball, replanteig de les regates a realitzar, talls amb disc per a facilitar l'enderroc puntual del parament d'obra, realització de les regates amb les dimensions definides en planosls de projecte, càrrega de runa sobre l'element de transport col.locat a peu d'obra, neteja de la zona de treball. | Abertura de regates i posterior ataconat amb morter, en parets d'obra de ceràmica per a la ubicacio de perfilería d'estintolament, o nova llinda, i ataconat amb morter una vegada col.locat la perfilería, s'inclou: Disposició dels mitjans de seguretat i protecció reglamentaris i definits al Pla de Seguretat i Salut de l'obra, col.locació de bastides i plataformes de treball necessaries, aplec de materials i mitjans auxiliars en el punt de treball, replanteig de les regates a realitzar, talls amb disc per a facilitar l'enderroc puntual del parament d'obra, realització de les regates amb les dimensions definides en planosls de projecte, càrrega de runa sobre l'element de transport col.locat a peu d'obra, neteja de la zona de treball.
SOSTRE PLANTA PRIMERA
Regates en llinda
llinda HEA-140 |  | 7 | 1.2 | 0.16 | 0.2
|  | 1 | 2.6 | 0.16 | 0.2
llinda 2 HEB-140 |  | 1 | 2.2 | 0.16 | 0.28
| N | Obra | 01 | PressupostED097 11 23
| N | Capítol | 02 | ESTRUCTURES
| N | Titol 3 | 03 | PLANTA PRIMERA I COBERTA
| N | Titol 4 | 02 | Estructura metàl.lica
'01.02.03.02.001 | L | E4415114 | Kg | Acer A/42-b (S 275 JR), per a pilars bigues i xapes, formats per peça simple i amb una capa d'imprimació antioxidant, en perfils laminats sèrie IPN, IPE, HEB, HEA, HEM, UPN, TUBS i XAPES, treballat al taller i col.locat a l'obra amb soldadures, s'inclou: Disposició dels mitjans de seguretat i protecció reglamentaris definits al Plá de Seguretat i Salut de l'obra, col.locació de bastides i/o apuntalaments necessaris. col.locació de plataformes de treball, talls i ajustaments, soldadures i/o cargols d'alta resistencia necessaris, part proporcional de soldadures i material consumible, col.locació del morter de base segons indicacions en planols de projecte, subministrament i col.locació dels ancoratges, la perfilería es presentará granallada a l'obra, talls i ajustaments de la perfilería, xapes i elements auxiliars de muntatge, càrrega de runa sobre contenidor o camió col.locat a peu d'obra. neteja de la zona de treball. | Acer A/42-b (S 275 JR), per a pilars bigues i xapes, formats per peça simple i amb una capa d'imprimació antioxidant, en perfils laminats sèrie IPN, IPE, HEB, HEA, HEM, UPN, TUBS i XAPES, treballat al taller i col.locat a l'obra amb soldadures, s'inclou: Disposició dels mitjans de seguretat i protecció reglamentaris definits al Plá de Seguretat i Salut de l'obra, col.locació de bastides i/o apuntalaments necessaris. col.locació de plataformes de treball, talls i ajustaments, soldadures i/o cargols d'alta resistencia necessaris, part proporcional de soldadures i material consumible, col.locació del morter de base segons indicacions en planols de projecte, subministrament i col.locació dels ancoratges, la perfilería es presentará granallada a l'obra, talls i ajustaments de la perfilería, xapes i elements auxiliars de muntatge, càrrega de runa sobre contenidor o camió col.locat a peu d'obra. neteja de la zona de treball.
SOSTRE PLANTA PRIMERA
Bigues i Biguetes
HEB-180 |  | 4 | 19 | 51.2
HEB-240 |  | 3 | 3.6 | 83.2
IPE-360 |  | 1 | 3.6 | 58.53
UPN-300 |  | 3 | 3.8 | 46.1
ENCAVALLADES DE COBERTA
Encavallada tipus - 01 'D'
HEB-240 |  | 1 | 3.9 | 83.2
HEB-140 |  | 1 | 1.3 | 33.7
|  | 1 | 1.2 | 33.7
HEB-100 |  | 1 | 1.65 | 20.4
|  | 1 | 2.15 | 20.4
|  | 1 | 1.75 | 20.4
|  | 1 | 1.3 | 20.4
HEB-120 |  | 1 | 5.24 | 26.7
|  | 1 | 3.4 | 26.7
LPN-100.100.10 |  | 1 | 2.2 | 15
|  | 1 | 1.9 | 15
|  | 1 | 1.3 | 15
|  | 1 | 2.3 | 15
|  | 1 | 1.95 | 15
Encavallada tipus - 02 'C'
HEB-100 |  | 1 | 5 | 20.4
|  | 1 | 1.9 | 20.4
|  | 1 | 1.5 | 20.4
HEB-120 |  | 1 | 6.4 | 26.7
HEB-140 |  | 1 | 2.5 | 33.7
|  | 1 | 0.9 | 33.7
LPN-100.65.10 |  | 1 | 2.8 | 12.3
|  | 1 | 2.1 | 12.3
|  | 1 | 1.5 | 12.3
Encavallada tipus - 03 'B'
HEB-100 |  | 1 | 6.6 | 20.4
|  | 1 | 1.9 | 20.4
|  | 1 | 1.5 | 20.4
|  | 1 | 1 | 20.4
HEB-120 |  | 1 | 8 | 26.7
HEB-140 |  | 1 | 2.5 | 33.7
|  | 1 | 0.5 | 33.7
LPN-100.65.10 |  | 1 | 2.7 | 12.3
|  | 1 | 2.4 | 12.3
|  | 1 | 1.8 | 12.3
|  | 1 | 2 | 12.3
Encavallada tipus - 04 'A'
HEB-100 |  | 1 | 7.6 | 20.4
|  | 1 | 1.9 | 20.4
|  | 1 | 1.5 | 20.4
|  | 1 | 1 | 20.4
|  | 1 | 0.6 | 20.4
HEB-120 |  | 1 | 9 | 26.7
HEB-140 |  | 1 | 2.5 | 33.7
LPN-100.65.10 |  | 1 | 2.7 | 12.3
|  | 1 | 2.4 | 12.3
|  | 1 | 1.8 | 12.3
|  | 1 | 1.6 | 12.3
BIGUETES EN FORJAT
HEB-120 |  | 0 | 5.3 | 26.7
|  | 1 | 4.7 | 26.7
|  | 1 | 4.1 | 26.7
|  | 1 | 3.6 | 26.7
|  | 1 | 4.4 | 26.7
|  | 1 | 3.9 | 26.7
|  | 1 | 3.6 | 26.7
|  | 1 | 3.2 | 26.7
|  | 1 | 2.8 | 26.7
|  | 1 | 3.4 | 26.7
|  | 1 | 5.5 | 26.7
|  | 1 | 8 | 26.7
|  | 1 | 10.4 | 26.7
|  | 1 | 12.4 | 26.7
|  | 1 | 15 | 26.7
|  | 1 | 16.6 | 26.7
|  | 1 | 18.5 | 26.7
|  | 3 | 19 | 26.7
LLinda
HEA-140 |  | 7 | 1.2 | 24.7
|  | 1 | 2.6 | 24.7
2HEB-140 |  | 1 | 2.2 | 67.4
ENCAVALLADA TESTER
HEB-120 |  | 2 | 8.2 | 26.7
TUB-120.80.10 |  | 2 | 2.25 | 27.9
|  | 2 | 1.1 | 27.9
PLETINES ANCORATGE 300x300x12 |  | 6 | 0.09 | 0.012 | 7850
LLUERNARI COBERTA
TUB-50.50.5 |  | 6 | 0.7 | 5.5
IPN-120 |  | 4 | 3.95 | 11.1
Ajustament i perfileria auxiliar 3% |  | 3 | 14342.8667
'01.02.03.02.002 | L | E7D69TJ1 | m2 | pintura intumescente aplicada sobre superficies de estructura metálica hasta conseguír una estabilidad al fuego EF-90, mediante aplicación inicial de capa de imprimación anticorrosiva, de 35 micras como mínimo de espesor, en una capa, la perfilería se presentará granallada con un grado ST-3 s/ norma), y compatible con la siguiente capa, consistente en pintura ignífuga Cafco Sprayfilm WBIII-EF 120´ o equivalente, en espesores de hasta 3500 micras secas totales, aplicadas con el número de manos necesarias, s/ UNE 48287-1: 1996 y UNE 48287-2: 1996, totalmente ejecutado, y todos los medios auxiliares necesarios para su correcta ejecución., se incluye: Disposición de las medidas de seguridad y protección reglamentarias definidas en el plan de seguridad i salud de la obra, colocación de andamiajes y plataformas de trabajo a la altura necesaria, limpieza a fondo y/o granallado de la perfilería, tratamiento anticorrosivo, tratamiento ignifugo tratamiento para acabado, limpieza de la zona de trabajo. | pintura intumescente aplicada sobre superficies de estructura metálica hasta conseguír una estabilidad al fuego EF-90, mediante aplicación inicial de capa de imprimación anticorrosiva, de 35 micras como mínimo de espesor, en una capa, la perfilería se presentará granallada con un grado ST-3 s/ norma), y compatible con la siguiente capa, consistente en pintura ignífuga Cafco Sprayfilm WBIII-EF 120´ o equivalente, en espesores de hasta 3500 micras secas totales, aplicadas con el número de manos necesarias, s/ UNE 48287-1: 1996 y UNE 48287-2: 1996, totalmente ejecutado, y todos los medios auxiliares necesarios para su correcta ejecución., se incluye: Disposición de las medidas de seguridad y protección reglamentarias definidas en el plan de seguridad i salud de la obra, colocación de andamiajes y plataformas de trabajo a la altura necesaria, limpieza a fondo y/o granallado de la perfilería, tratamiento anticorrosivo, tratamiento ignifugo tratamiento para acabado, limpieza de la zona de trabajo.
SOSTRE PLANTA PRIMERA
Bigues i Biguetes
UPN-240 |  | 2 | 19 | 0.775
|  | 2 | 3.6 | 0.775
IPE-270 |  | 4 | 3.6 | 0.775
IPE-240 |  | 3 | 19 | 0.775
ENCAVALLADES DE COBERTA
Encavallada tipus - 01
HEB-100 |  | 1 | 4 | 0.567
|  | 1 | 1.9 | 0.567
|  | 1 | 1.5 | 0.567
|  | 1 | 1.3 | 0.567
HEB-120 |  | 1 | 5.3 | 0.686
HEB-140 |  | 1 | 2.5 | 0.805
LPN-100.65.10 |  | 1 | 2.8 | 0.33
|  | 1 | 2.1 | 0.33
|  | 1 | 1.5 | 0.33
Encavallada tipus - 02
HEB-100 |  | 1 | 5 | 0.567
|  | 1 | 1.9 | 0.567
|  | 1 | 1.5 | 0.567
HEB-120 |  | 1 | 6.4 | 0.686
HEB-140 |  | 1 | 2.5 | 0.805
|  | 1 | 0.9 | 0.805
LPN-100.65.10 |  | 1 | 2.8 | 0.33
|  | 1 | 2.1 | 0.33
|  | 1 | 1.5 | 0.33
Encavallada tipus - 03
HEB-100 |  | 1 | 6.6 | 0.567
|  | 1 | 1.9 | 0.567
|  | 1 | 1.5 | 0.567
|  | 1 | 1 | 0.567
HEB-120 |  | 1 | 8 | 0.686
HEB-140 |  | 1 | 2.5 | 0.805
|  | 1 | 0.5 | 0.805
LPN-100.65.10 |  | 1 | 2.7 | 0.33
|  | 1 | 2.4 | 0.33
|  | 1 | 1.8 | 0.33
|  | 1 | 2 | 0.33
Encavallada tipus - 04
HEB-100 |  | 1 | 7.6 | 0.567
|  | 1 | 1.9 | 0.567
|  | 1 | 1.5 | 0.567
|  | 1 | 1 | 0.567
|  | 1 | 0.6 | 0.567
HEB-120 |  | 1 | 9 | 0.686
HEB-140 |  | 1 | 2.5 | 0.805
LPN-100.65.10 |  | 1 | 2.7 | 0.33
|  | 1 | 2.4 | 0.33
|  | 1 | 1.8 | 0.33
|  | 1 | 1.6 | 0.33
BIGUETES EN FORJAT
HEB-120 |  | 1 | 5.3 | 0.686
|  | 1 | 4.7 | 0.686
|  | 1 | 4.1 | 0.686
|  | 1 | 3.6 | 0.686
|  | 1 | 4.4 | 0.686
|  | 1 | 3.9 | 0.686
|  | 1 | 3.6 | 0.686
|  | 1 | 3.2 | 0.686
|  | 1 | 2.8 | 0.686
|  | 1 | 3.4 | 0.686
|  | 1 | 5.5 | 0.686
|  | 1 | 8 | 0.686
|  | 1 | 10.4 | 0.686
|  | 1 | 12.4 | 0.686
|  | 1 | 15 | 0.686
|  | 1 | 16.6 | 0.686
|  | 1 | 18.5 | 0.686
|  | 3 | 19 | 0.686
LLinda
HEA-140 |  | 7 | 1.2 | 0.79
|  | 1 | 2.6 | 0.79
2HEB-140 |  | 1 | 2.2 | 1.61
ENCAVALLADA TESTER
HEB-120 |  | 2 | 8.2 | 0.686
TUB-160.80.6 |  | 2 | 2 | 0.45
|  | 2 | 0.8 | 0.45
TUB-50.50.5 |  | 10 | 0.7 | 0.2
IPN-120 |  | 10 | 0.7 | 0.439
XAPES
300x300x12 |  | 6 | 0.09
'01.02.03.02.003 | L | E4BP1116 | u | Ancoratge amb acer en barres corrugades de 16 mm de diàmetre, amb perforació i injectat continu d'adhesiu d'aplicació unilateral de resines epoxi sense dissolvents, de dos components i baixa viscositat | Ancoratge amb acer en barres corrugades de 16 mm de diàmetre, amb perforació i injectat continu d'adhesiu d'aplicació unilateral de resines epoxi sense dissolvents, de dos components i baixa viscositat
NOUS FONAMENTS
En xapes encavallada tester
D 16 |  | 24
| N | Obra | 01 | PressupostED097 11 23
| N | Capítol | 02 | ESTRUCTURES
| N | Titol 3 | 04 | PAVIMENTS I ESCALES
| N | Titol 4 | 02 | Soleres de formigó
'01.02.04.02.001 | L | E93628C1 | M2 | Reposició solera (15+15) de formigó HA-25/B/20/IIa, de consistència tova i grandària màxima del granulat 20 mm, de gruix 15 cm, abocat amb bomba o mitjans manuals. amb armadura de malla electrosoldada d'acer B 500 T, de 15x15 cm i 6 mm de d, sobre subbase de grava de 50 a 70 mm de D, amb piconatge de caixa de paviment al 100% de PN, s'inclou: Disposició dels mitjans de seguretat i protecció reglamentaris definits al Pla de Seguretat i Salut de l'obra, aplec de materials, replanteig de la superficie de la nova solera, definició dels límits i formació de nervi de remat, col.locació dels materials necessaris segons detall en planols de projecte, formació de junts de treball i dilatació, acabat fratasat de la superficie del formigó. Neteja de la zona de treball i transport de runa fins al element de càrrega i transport col.locat a peu d'obra. | Reposició solera (15+15) de formigó HA-25/B/20/IIa, de consistència tova i grandària màxima del granulat 20 mm, de gruix 15 cm, abocat amb bomba o mitjans manuals. amb armadura de malla electrosoldada d'acer B 500 T, de 15x15 cm i 6 mm de d, sobre subbase de grava de 50 a 70 mm de D, amb piconatge de caixa de paviment al 100% de PN, s'inclou: Disposició dels mitjans de seguretat i protecció reglamentaris definits al Pla de Seguretat i Salut de l'obra, aplec de materials, replanteig de la superficie de la nova solera, definició dels límits i formació de nervi de remat, col.locació dels materials necessaris segons detall en planols de projecte, formació de junts de treball i dilatació, acabat fratasat de la superficie del formigó. Neteja de la zona de treball i transport de runa fins al element de càrrega i transport col.locat a peu d'obra.
NOUS FONAMENTS
Solera 15+15 |  | 1 | 254
| N | Obra | 01 | PressupostED097 11 23
| N | Capítol | 03 | COBERTES
'01.03.001 | L | E535ACL8 | m2 | Coberta amb panell sandvitx de planxes d'acer amb aillament de poliuretà amb prestacions al foc millorades, amb un gruix total de 80 mm, amb la cara exterior nervada color estàndard, i la cara interior llisa, galvanitzat en calent i prelacat en ambdues cares, gruix de les planxes (ext/int) 0.6/0.4 mm, junt longitudinal encadellat amb nervi, amb fixació oculta amb tapajunts, amb un pendent de 7 a 30% | Coberta amb panell sandvitx de planxes d'acer amb aillament de poliuretà amb prestacions al foc millorades, amb un gruix total de 80 mm, amb la cara exterior nervada color estàndard, i la cara interior llisa, galvanitzat en calent i prelacat en ambdues cares, gruix de les planxes (ext/int) 0.6/0.4 mm, junt longitudinal encadellat amb nervi, amb fixació oculta amb tapajunts, amb un pendent de 7 a 30%
Equipament Esportiu
Coberta |  | 1 | 306.5
'01.03.002 | L | E54ZW35J | m | Remat de planxa d'acer plegada amb acabat galvanitzat, d'1 mm de gruix, 50 cm de desenvolupament, com a màxim, amb 4 plecs, per a vora lliure, col·locat amb fixacions mecàniques, amb perfils conformats d' estanquitat | Remat de planxa d'acer plegada amb acabat galvanitzat, d'1 mm de gruix, 50 cm de desenvolupament, com a màxim, amb 4 plecs, per a vora lliure, col·locat amb fixacions mecàniques, amb perfils conformats d' estanquitat
Equipament Esportiu
Previsió |  | 2 | 19.66
|  | 2 | 16.75
Altres |  | 20
'01.03.003 | L | E5ZJ126P | m | Canal exterior de secció semicircular de planxa d'acer galvanitzat i prelacat de 0,5 mm de gruix, de diàmetre 155 mm i 33 cm de desenvolupament, col·locada amb peces especials i connectada al baixant | Canal exterior de secció semicircular de planxa d'acer galvanitzat i prelacat de 0,5 mm de gruix, de diàmetre 155 mm i 33 cm de desenvolupament, col·locada amb peces especials i connectada al baixant
Equipament Esportiu
Canals coberta sandwich |  | 2 | 19.42
'01.03.004 | L | E53Z96JF | m | Carener fix de planxa d'acer d'1 mm de gruix, color a escollir, llis i amb angle de 90°, de 50 cm de desenvolupament com a màxim, col·locada ancorada | Carener fix de planxa d'acer d'1 mm de gruix, color a escollir, llis i amb angle de 90°, de 50 cm de desenvolupament com a màxim, col·locada ancorada
Equipament Esportiu
Coberta sandwich |  | 1 | 19.42
'01.03.005 | L | 119110 | m2 | Empostissat de panell aïllant sandwich de 160mm de 3 capes, compost per : cara exterior de tauler aglomerant hidrofugat de 16 mm de gruix, nucli de poliestirè extruït de 100 mm de gruix i cara interior amb tauler de cartró guix o panell fenòlic de 13 mm de gruix (a escollir per DF segons mostres presentades). Col·locació a trencajunts amb fixacions mecàniques. Segellat de juntes i entregues amb massilla de poliuretà. Fixat a l'estructura amb tirafons de 15 cm. làmina autoadhesiva. Inclou mostres, replanteig de col·locació, talls, fixació, neteja i tots els accessoris i medis necessàris per la seva correcte col·locació.. Tipus de panell sandwich Ondutherm o similar. | Empostissat de panell aïllant sandwich de 160mm de 3 capes, compost per : cara exterior de tauler aglomerant hidrofugat de 16 mm de gruix, nucli de poliestirè extruït de 100 mm de gruix i cara interior amb tauler de cartró guix o panell fenòlic de 13 mm de gruix (a escollir per DF segons mostres presentades). Col·locació a trencajunts amb fixacions mecàniques. Segellat de juntes i entregues amb massilla de poliuretà. Fixat a l'estructura amb tirafons de 15 cm. làmina autoadhesiva. Inclou mostres, replanteig de col·locació, talls, fixació, neteja i tots els accessoris i medis necessàris per la seva correcte col·locació.. Tipus de panell sandwich Ondutherm o similar.
Equipament Cívic
Coberta a reconstruir |  | 1 | 150
'01.03.006 | L | 119111 | M2 | Suministre i col.locació de placa ondulada impermeabilitzant tipus onduline Bajoteja BT50 o similar, i rastrells de pvc de 2x4 colocats cada 38cm. Fixats mecànicament sobre el panel sandwich. Inclou resta de materials i accessoris necessàris per la seva correcta col·locació. | Suministre i col.locació de placa ondulada impermeabilitzant tipus onduline Bajoteja BT50 o similar, i rastrells de pvc de 2x4 colocats cada 38cm. Fixats mecànicament sobre el panel sandwich. Inclou resta de materials i accessoris necessàris per la seva correcta col·locació.
Equipament Cívic
Coberta a reconstruir |  | 1 | 150
'01.03.007 | L | K5221RNK | m2 | Teulada de teula arab procedent de recuperació, de 30 peces m2, com a màxim, amb aportació d'un 30% de teula del mateix tipus, col·locada amb morter mixt 1:2:10 elaborat a l'obra | Teulada de teula arab procedent de recuperació, de 30 peces m2, com a màxim, amb aportació d'un 30% de teula del mateix tipus, col·locada amb morter mixt 1:2:10 elaborat a l'obra
Equipament Cívic
Coberta a reconstruir |  | 1 | 150
'01.03.008 | L | E5ZBU050 | m | Canal de recollida d'aigües de 20 cm d'amplària i 10 cm de fondaria aproximadament, amb dos parets de totxana i base d'obra, revestiment de morter i làmina asfàltica impermeabilitzant. Inclou mà d'obra, materials i tots els accessoris i medis necessàris per la seva correcte execució.Tot segons disseny i característiques de la canal original de l'edifici. | Canal de recollida d'aigües de 20 cm d'amplària i 10 cm de fondaria aproximadament, amb dos parets de totxana i base d'obra, revestiment de morter i làmina asfàltica impermeabilitzant. Inclou mà d'obra, materials i tots els accessoris i medis necessàris per la seva correcte execució.Tot segons disseny i característiques de la canal original de l'edifici.
Equipament Cívic
Coberta a reconstruir |  | 1 | 25
'01.03.009 | L | 119115 | ML | Pels treballs corresponents a: - Imprimació de la canal - Subministre i col·locació de morter adhesiu monocomponent en tota la superficie de la canal. - Doble làmina de betum. | Pels treballs corresponents a: - Imprimació de la canal - Subministre i col·locació de morter adhesiu monocomponent en tota la superficie de la canal. - Doble làmina de betum.
Equipament Cívic
Coberta a reconstruir |  | 1 | 25
'01.03.010 | L | K7C2E831 | m2 | Aïllament de planxa de poliestirè extruït (XPS), de 80 mm de gruix, resistència a compressió >= 300 kPa, resistència tèrmica entre 2,353 i 2,162 m2.K/W, amb la superfície llisa i cantell encadellat, col·locada sense adherir | Aïllament de planxa de poliestirè extruït (XPS), de 80 mm de gruix, resistència a compressió >= 300 kPa, resistència tèrmica entre 2,353 i 2,162 m2.K/W, amb la superfície llisa i cantell encadellat, col·locada sense adherir
Equipament Cívic
Terrat instal·lacions |  | 1 | 19.29 | 2.56
'01.03.011 | L | K5Z15N40 | m2 | Formació de pendents amb formigó cel·lular sense granulat, de densitat 300 kg/m3, de 15 cm de gruix mitjà | Formació de pendents amb formigó cel·lular sense granulat, de densitat 300 kg/m3, de 15 cm de gruix mitjà
Equipament Cívic
Terrat instal·lacions |  | 1 | 19.29 | 2.56
Equipament Esportiu
Dutxes |  | 1 | 1.53 | 2.5
|  | 1 | 1.75 | 0.95
|  | 1 | 1.54 | 2.75
'01.03.012 | L | K5ZH5J74 | u | Bonera sifònica d'acer inoxidable de diàmetre 50 mm amb tapa antigrava metàl·lica, col·locada amb fixacions mecàniques | Bonera sifònica d'acer inoxidable de diàmetre 50 mm amb tapa antigrava metàl·lica, col·locada amb fixacions mecàniques
Equipament Cívic
Previssió |  | 4
'01.03.013 | L | K711AEJ5 | m2 | Membrana per a impermeabilització de cobertes PA-9 segons UNE 104402 de 4.8 kg/m2 d'una làmina de betum asfàltic modificat LBM (APP)-48-FP amb armadura de feltre de polièster de 180 g/m2, adherida en calent, prèvia imprimació | Membrana per a impermeabilització de cobertes PA-9 segons UNE 104402 de 4.8 kg/m2 d'una làmina de betum asfàltic modificat LBM (APP)-48-FP amb armadura de feltre de polièster de 180 g/m2, adherida en calent, prèvia imprimació
Equipament Cívic
Terrat instal·lacions |  | 1 | 19.29 | 2.56
Terrat minvells |  | 2 | 19.29 | 1
|  | 2 | 2.56 | 1
Equipament Esportiu
Dutxes |  | 1 | 1.53 | 2.5
|  | 1 | 1.75 | 0.95
|  | 1 | 1.54 | 2.75
Dutxes minvells |  | 2 | 1.53 | 1
|  | 2 | 2.5 | 1
|  | 2 | 1.75 | 1
|  | 2 | 0.95 | 1
|  | 2 | 1.54 | 1
|  | 2 | 2.75 | 1
'01.03.014 | L | K5Z26D31 | m2 | Capa de protecció de morter de ciment 1:6 de 3 cm de gruix, amb acabat remolinat | Capa de protecció de morter de ciment 1:6 de 3 cm de gruix, amb acabat remolinat
Equipament Cívic
Terrat instal·lacions |  | 1 | 19.29 | 2.56
Equipament Esportiu
Dutxes |  | 1 | 1.53 | 2.5
|  | 1 | 1.75 | 0.95
|  | 1 | 1.54 | 2.75
'01.03.015 | L | K511PJFB | m2 | Acabat de terrat amb paviment format per dues capes de rajola ceràmica, una de ceràmica comuna i una de mecànica amb acabat fi, de color vermell i de 28x14 cm, col·locades la 1a amb morter asfàltic i la 2a amb morter mixt 1:2:10 | Acabat de terrat amb paviment format per dues capes de rajola ceràmica, una de ceràmica comuna i una de mecànica amb acabat fi, de color vermell i de 28x14 cm, col·locades la 1a amb morter asfàltic i la 2a amb morter mixt 1:2:10
Equipament Cívic
Terrat instal·lacions |  | 1 | 19.29 | 2.56
'01.03.016 | L | 151Z6S88 | m | Minvell amb rajola ceràmica, amb reforç de membrana bituminosa LO-30-FP i formació de junt de poliestirè expandit, per a coberta transitable | Minvell amb rajola ceràmica, amb reforç de membrana bituminosa LO-30-FP i formació de junt de poliestirè expandit, per a coberta transitable
Equipament Cívic
Terrat instal·lacions |  | 2 | 19.29
|  | 2 | 2.56
'01.03.017 | L | E5ZH78YD | m | Reixa de desguàs d'acer galvanitzat de 200 mm d'amplària i bastiment amb perfil L de 20x20 mm, col·locada amb morter de ciment 1:6 | Reixa de desguàs d'acer galvanitzat de 200 mm d'amplària i bastiment amb perfil L de 20x20 mm, col·locada amb morter de ciment 1:6
Equipament Esportiu
Dutxes |  | 1 | 1.53
|  | 2 | 2.5
|  | 1 | 0.95
|  | 1 | 1.54
|  | 2 | 2.75
'01.03.018 | L | E9UZ5MD0 | m | Mitja canya de radi 6 cm, feta amb morter de ciment | Mitja canya de radi 6 cm, feta amb morter de ciment
Equipament Cívic
Terrat minvells |  | 2 | 19.29 | 1
|  | 2 | 2.56 | 1
'01.03.019 | L | E7Z1JWD2 | m2 | Arrebossat a bona vista de faixa horitzontal, per a suport de membranes, amb morter de ciment 1:6 amb acabat remolinat. Inclou regata horitzontal. | Arrebossat a bona vista de faixa horitzontal, per a suport de membranes, amb morter de ciment 1:6 amb acabat remolinat. Inclou regata horitzontal.
Equipament Cívic
Terrat minvells |  | 2 | 19.29 | 0.5
|  | 2 | 2.56 | 0.5
Equipament Esportiu
Dutxes minvells |  | 2 | 1.53 | 0.5
|  | 2 | 2.5 | 0.5
|  | 2 | 1.75 | 0.5
|  | 2 | 0.95 | 0.5
|  | 2 | 1.54 | 0.5
|  | 2 | 2.75 | 0.5
'01.03.020 | L | LIVIXENON | pa | Línia de vida horitzontal fixa homologada, amb suports fixats a les estructures de coberta, dos punts extrems i un central, cablejat en acer inox diàmetre 8 mm, i amortidor incorporat en cada suport i dos punts d'ancoratge a la vora de l'accés a coberta. Inclou certificat del material instal·lat i de la instal·lació per empresa especialitzada. | Línia de vida horitzontal fixa homologada, amb suports fixats a les estructures de coberta, dos punts extrems i un central, cablejat en acer inox diàmetre 8 mm, i amortidor incorporat en cada suport i dos punts d'ancoratge a la vora de l'accés a coberta. Inclou certificat del material instal·lat i de la instal·lació per empresa especialitzada.
Equipament Cívic |  | 1
Equipament Esportiu |  | 1
| N | Obra | 01 | PressupostED097 11 23
| N | Capítol | 04 | TANCAMENTS I DIVISÒRIES
'01.04.001 | L | K612TRAV | m2 | Paret divisòria recolzada de gruix 14 cm, de totxana, LD, de 290x140x100 mm, per a revestir, categoria I, segons la norma UNE-EN 771-1, col·locat amb morter per a ram de paleta industrialitzat M 5 (5 N/mm2) de designació (G) segons norma UNE-EN 998-2 | Paret divisòria recolzada de gruix 14 cm, de totxana, LD, de 290x140x100 mm, per a revestir, categoria I, segons la norma UNE-EN 771-1, col·locat amb morter per a ram de paleta industrialitzat M 5 (5 N/mm2) de designació (G) segons norma UNE-EN 998-2
Equipament Cívic
Planta Baixa
10 Espai autoconsulta |  | 1 | 10.66 | 3.5
9 Sala reunions |  | 1 | 1.21 | 3.5
3 Bany 1 |  | 1 | 1.23 | 3.5
|  | 1 | 1.95 | 3.5
Ascensor |  | 2 | 1.59 | 9
Planta Primera
3 Despatx |  | 1 | 1.2 | 3.5
6 Despatx Regidor/a |  | 1 | 1.46 | 3.5
9 Magatzem 1 |  | 1 | 1 | 2.7
|  | 2 | 2 | 5
Equipament Esportiu
12 Instal·lacions tècniques |  | 1 | 2.31 | 3.5
|  | 1 | 2.15 | 3.5
18 Bany 4 |  | 1 | 1 | 3.5
15 Vestíbul |  | 1 | 2.15 | 3.5
|  | 1 | 0.5 | 3.5
|  | 1 | 2.89 | 3.5
'01.04.002 | L | K612LM1V | m2 | Paret divisòria recolzada de gruix 11.5 cm, de totxana, LD, de 240x115x100 mm, per a revestir, categoria I, segons la norma UNE-EN 771-1, col·locat amb morter per a ram de paleta industrialitzat M 5 (5 N/mm2) de designació (G) segons norma UNE-EN 998-2 | Paret divisòria recolzada de gruix 11.5 cm, de totxana, LD, de 240x115x100 mm, per a revestir, categoria I, segons la norma UNE-EN 771-1, col·locat amb morter per a ram de paleta industrialitzat M 5 (5 N/mm2) de designació (G) segons norma UNE-EN 998-2
Equipament Cívic
Planta Baixa
2 Neteja |  | 1 | 1.19 | 3.5
|  | 1 | 1.57 | 3.5
|  | 1 | 1.23 | 3.5
|  | 1 | 2.31 | 3.5
4 Bany 2 |  | 1 | 3.06 | 3.5
Planta Primera
2 Neteja |  | 1 | 2.1 | 3.5
12 Bany 4 |  | 1 | 2.06 | 3.5
13 Bany 5 |  | 1 | 2.06 | 3.5
Passadís banys |  | 1 | 11.1 | 3.5
15 Aula 2 tapiat obertures |  | 2 | 1 | 2.1
8 Office |  | 1 | 2.52 | 3.5
|  | 1 | 0.6 | 3.5
Equipament Esportiu
Planta Baixa
13 Bany 3 |  | 1 | 2.15 | 3.5
16 Vestidor 1 |  | 2 | 2.59 | 3.5
|  | 1 | 2.67 | 3.5
|  | 1 | 6.62 | 3.5
21 Vestidor tècnics / 17 Vestidor 2 |  | 1 | 1.75 | 3.5
|  | 2 | 2.75 | 3.5
|  | 1 | 1.54 | 3.5
|  | 1 | 1 | 3.5
|  | 2 | 0.85 | 3.5
'01.04.003 | L | E4F2B51H | m3 | Paret estructural per a revestir de 14 cm de gruix, de maó calat, HD, R-25, de 290x140x100 mm, per a revestir, categoria I, segons norma UNE-EN 771-1, col·locat amb morter de ciment CEM II, de dosificació 1:0,25:3 (15 N/mm2) i amb una resistència a compressió de la paret de 9 N/mm2 | Paret estructural per a revestir de 14 cm de gruix, de maó calat, HD, R-25, de 290x140x100 mm, per a revestir, categoria I, segons norma UNE-EN 771-1, col·locat amb morter de ciment CEM II, de dosificació 1:0,25:3 (15 N/mm2) i amb una resistència a compressió de la paret de 9 N/mm2
Equipament Cívic
Ascensor |  | 1 | 2.27 | 9 | 0.14
'01.04.004 | L | K612TZAN | m2 | Paret divisòria recolzada de gruix 29 cm, de totxana, LD, categoria I, segons la norma UNE-EN 771-1, de 290x140x100 mm, per a revestir, col·locat amb morter 1:4, amb ciment CEM I i additiu inclusor aire/plastificant | Paret divisòria recolzada de gruix 29 cm, de totxana, LD, categoria I, segons la norma UNE-EN 771-1, de 290x140x100 mm, per a revestir, col·locat amb morter 1:4, amb ciment CEM I i additiu inclusor aire/plastificant
Equipament Cívic
Planta Baixa
4 Bany 2 |  | 1 | 1 | 0.3 | 3.5
'01.04.005 | L | P653-8MEE | m2 | Envà de plaques de guix laminat format per estructura senzilla reforçada en H amb perfileria de planxa d'acer galvanitzat, amb un gruix total de l'envà de 73 mm, muntants cada 400 mm de 48 mm d'amplària i canals de 48 mm d'amplària, 1 placa amb duresa superficial (I) de 12,5 mm de gruix en cada cara, fixades mecànicament i aïllament de plaques de llana mineral de roca de resistència tèrmica >= 1,081 m2·K/W | Envà de plaques de guix laminat format per estructura senzilla reforçada en H amb perfileria de planxa d'acer galvanitzat, amb un gruix total de l'envà de 73 mm, muntants cada 400 mm de 48 mm d'amplària i canals de 48 mm d'amplària, 1 placa amb duresa superficial (I) de 12,5 mm de gruix en cada cara, fixades mecànicament i aïllament de plaques de llana mineral de roca de resistència tèrmica >= 1,081 m2·K/W
Equipament Cívic
Planta Baixa
Planta Primera
Passadís - instal.lacions |  | 1 | 3 | 3
2 Neteja |  | 1 | 2.11 | 3
10 Ofiice |  | 1 | 1 | 5.6
11 Magatzem 2 |  | 1 | 1 | 5.6
Equipament Esportiu
Planta Baixa
13 Bany 3 |  | 2 | 0.6 | 3.5
15 Vestíbul / passadís |  | 1 | 7.82 | 3.5
15 Distribuidor |  | 1 | 1.5 | 3.5
'01.04.006 | L | K652635R | m2 | Envà de plaques de guix laminat format per estructura senzilla reforçada en H amb perfileria de planxa d'acer galvanitzat, amb un gruix total de l'envà de 108 mm, muntants cada 400 mm de 48 mm d'amplària i canals de 48 mm d'amplària, 2 plaques tipus estàndard (A) a cada cara de 15 mm de gruix cada una, fixades mecànicament i aïllament de plaques de llana mineral de roca de resistència tèrmica >= 1,081 m2.K/W | Envà de plaques de guix laminat format per estructura senzilla reforçada en H amb perfileria de planxa d'acer galvanitzat, amb un gruix total de l'envà de 108 mm, muntants cada 400 mm de 48 mm d'amplària i canals de 48 mm d'amplària, 2 plaques tipus estàndard (A) a cada cara de 15 mm de gruix cada una, fixades mecànicament i aïllament de plaques de llana mineral de roca de resistència tèrmica >= 1,081 m2.K/W
Equipament Cívic
Planta Baixa
6 Rebedor |  | 1 | 2.5 | 3.5
Planta Primera
5 Despatx |  | 1 | 3.5 | 3.1
6 Despatx regidoria |  | 1 | 3.5 | 3.1
17 Sala reunions |  | 1 | 4.33 | 3
15 Aula 1 |  | 1 | 5 | 4.5
|  | 1 | 5.3 | 3
14 Bany 6 |  | 1 | 1 | 3
16 Aula 2 |  | 1 | 2.5 | 3
Equipament Esportiu
Planta Baixa
16 i 17 Vestuaris |  | 2 | 0.8 | 3.5
13 Bany 3 |  | 1 | 2 | 3.5
15 Vestíbul / passadís |  | 1 | 7.82 | 3.5
descompte forats |  | -1 | 3 | 2.1
21 Vestidor tècnics |  | 1 | 1.7 | 3.5
'01.04.007 | L | P83EC-967T | m2 | Extradossat de plaques de guix laminat format per estructura autoportant arriostrada normal amb perfileria de planxa d'acer galvanitzat, amb un gruix total de l'extradossat de 73 mm, muntants cada 400 mm de 48 mm d'amplaria i canals de 48 mm d'amplaria, amb 2 plaques, una estàndard (A) en la cara interior de 12,5 mm de gruix i l'altre amb duresa superficial (I) de 12,5 mm de gruix, fixades mecànicament i aïllament amb plaques de llana mineral de roca | Extradossat de plaques de guix laminat format per estructura autoportant arriostrada normal amb perfileria de planxa d'acer galvanitzat, amb un gruix total de l'extradossat de 73 mm, muntants cada 400 mm de 48 mm d'amplaria i canals de 48 mm d'amplaria, amb 2 plaques, una estàndard (A) en la cara interior de 12,5 mm de gruix i l'altre amb duresa superficial (I) de 12,5 mm de gruix, fixades mecànicament i aïllament amb plaques de llana mineral de roca
Equipament Cívic
Planta primera
13 Bany 5 |  | 1 | 1 | 2.6
15 Zona treball |  | 1 | 1 | 3
|  | 2 | 0.5 | 3
16 Aula 2 |  | 1 | 1 | 4.5
Equipament Esportiu
Planta Baixa
21 Vestidor tècnics |  | 1 | 0.8 | 3.5
'01.04.008 | L | E431F250 | m3 | Pilar de fusta de pi flandes C24 a tall de serra, de 14x14 a 20x20 cm de secció i llargària fins a 4 m, treballada al taller i amb tractament insecticida-fungicida amb un nivell de penetració NP 2 (UNE-EN 351-1), muntat sobre suports | Pilar de fusta de pi flandes C24 a tall de serra, de 14x14 a 20x20 cm de secció i llargària fins a 4 m, treballada al taller i amb tractament insecticida-fungicida amb un nivell de penetració NP 2 (UNE-EN 351-1), muntat sobre suports
Equipament Cívic
Planta Baixa
7 Centre consulta |  | 12 | 0.04 | 0.04 | 3.5
Planta Primera
9 Magatzem 1 |  | 0 | 0 | 0 | 0
'01.04.009 | L | E435F242 | m3 | Bigueta de fusta de pi flandes C24 acabat a tall de serra, de 7x14 a 9x18 cm de secció i llargària de fins a 5 m, treballada al taller i amb tractament insecticida-fungicida amb un nivell de penetració NP 1 (UNE-EN 351-1), col·locada sobre suports de fusta o acer | Bigueta de fusta de pi flandes C24 acabat a tall de serra, de 7x14 a 9x18 cm de secció i llargària de fins a 5 m, treballada al taller i amb tractament insecticida-fungicida amb un nivell de penetració NP 1 (UNE-EN 351-1), col·locada sobre suports de fusta o acer
Equipament Cívic
Planta Baixa
7 Centre consulta |  | 6 | 0.04 | 0.04 | 2.75
|  | 2 | 0.04 | 0.04 | 7.39
Planta Primera
9 Magatzem 1 |  | 0 | 0 | 0 | 0
'01.04.010 | L | E865J47C | m2 | Revestiment vertical a més de 3,00 m d'alçària, amb tauler contraxapat de plaques de fusta, tipus G classe 1, de 10 mm de gruix, per a ambient sec segons UNE-EN 636, reacció al foc B-s2, d0, acabat revestit amb planxa de fusta de frondosa, treballat al taller, col·locat fixacions mecàniques sobre enllatat de fusta | Revestiment vertical a més de 3,00 m d'alçària, amb tauler contraxapat de plaques de fusta, tipus G classe 1, de 10 mm de gruix, per a ambient sec segons UNE-EN 636, reacció al foc B-s2, d0, acabat revestit amb planxa de fusta de frondosa, treballat al taller, col·locat fixacions mecàniques sobre enllatat de fusta
Equipament Cívic
Planta Baixa
7 Centre Consulta |  | 6 | 2.75 | 3.5
|  | 2 | 7.39 | 3.5
Planta Primera
9 Magatzem 1 |  | 0 | 0 | 0
| N | Obra | 01 | PressupostED097 11 23
| N | Capítol | 05 | REVESTIMENTS
'01.05.001 | L | K81121C4 | m2 | Arrebossat a bona vista sobre parament vertical interior, a 3,00 m d'alçària, com a màxim, amb morter mixt 1:2:10, remolinat i lliscat amb ciment pòrtland amb filler calcari 32,5 R | Arrebossat a bona vista sobre parament vertical interior, a 3,00 m d'alçària, com a màxim, amb morter mixt 1:2:10, remolinat i lliscat amb ciment pòrtland amb filler calcari 32,5 R
Equipament Cívic
Planta Baixa
3 Bany 1 |  | 2 | 2.28 | 3
|  | 2 | 2.11 | 3
4 Bany 2 |  | 2 | 3.06 | 3
|  | 2 | 3.47 | 3
2 Neteja |  | 2 | 2.43 | 3
|  | 2 | 2.48 | 3
CGP |  | 1 | 1.21 | 3.5
|  | 1 | 1.59 | 3.5
Vestíbul ascensor (base estuc) |  | 2 | 1.59 | 2.93
|  | 1 | 0.5 | 2.93
0 Entrada (base estuc) |  | 2 | 4.42 | 4.5
|  | 2 | 2.5 | 4.5
Caixa escala (base estuc) |  | 1 | 2.48 | 4
|  | 1 | 2.43 | 4
|  | 1 | 1.57 | 4
|  | 1 | 2.02 | 4
|  | 1 | 3.46 | 4
Planta Primera
8 Office |  | 1 | 2.52 | 3
|  | 1 | 0.6 | 3
2 Neteja |  | 2 | 2.21 | 3
|  | 2 | 2.11 | 3
12 Bany 4 |  | 2 | 2.01 | 3
|  | 2 | 2.09 | 3
13 Bany 5 |  | 2 | 2.09 | 3
|  | 2 | 2.98 | 3
13 Bany 6 |  | 2 | 2.09 | 3
|  | 2 | 2.98 | 3
Equipament Esportiu
Planta Baixa
13 Bany 3 |  | 4 | 2.15 | 3
18 Bany 4 |  | 2 | 1.68 | 3
|  | 2 | 0.83 | 3
16 Vestidor 1 |  | 2 | 2.59 | 3
|  | 2 | 1.53 | 3
|  | 2 | 6.62 | 3
21 Vestidor tècnic |  | 2 | 2.66 | 3
|  | 2 | 1.7 | 3
17 Vestidor 2 |  | 1 | 5.49 | 3
|  | 1 | 4.46 | 3
|  | 1 | 3.15 | 3
|  | 1 | 4.26 | 3
|  | 2 | 2.83 | 3
|  | 2 | 1.54 | 3
|  | 2 | 0.5 | 3
12 Instal·lacions tècniques |  | 2 | 2.31 | 3
|  | 2 | 2.15 | 3
'01.05.002 | L | K8122113 | m2 | Enguixat reglejat sobre parament vertical interior, a 3,00 m d'alçària, com a màxim, amb guix B1, acabat lliscat amb escaiola A segons la norma UNE-EN 13279-1 | Enguixat reglejat sobre parament vertical interior, a 3,00 m d'alçària, com a màxim, amb guix B1, acabat lliscat amb escaiola A segons la norma UNE-EN 13279-1
Equipament Cívic
Planta Baixa
7 Centre consulta |  | 2 | 14.25 | 3.5
|  | 2 | 10.17 | 3.5
5 Consergeria / rack |  | 2 | 2.04 | 3.5
|  | 1 | 4.51 | 3.5
|  | 1 | 5.54 | 3.5
9 Sala reunions |  | 1 | 3.88 | 3.5
|  | 1 | 2.5 | 3.5
|  | 1 | 2.56 | 3.5
|  | 1 | 1.21 | 3.5
|  | 1 | 2.27 | 3.5
6 Rebedor |  | 1 | 2.5 | 3.5
|  | 1 | 1.75 | 3.5
|  | 1 | 2.75 | 3.5
|  | 1 | 1.59 | 3.5
1 Vestíbul |  | 1 | 26.71 | 3.5
8 Oficina Jove |  | 1 | 4.42 | 3.5
|  | 1 | 2.18 | 3.5
|  | 1 | 4.32 | 3.5
|  | 1 | 1.75 | 3.5
10 Sala autoconsulta |  | 1 | 7.13 | 3.5
|  | 1 | 3.81 | 3.5
|  | 1 | 6.36 | 3.5
|  | 1 | 2.55 | 3.5
11 Armari |  | 2 | 2.27 | 3.5
|  | 2 | 1.14 | 3.5
Planta Primera
7 Joventut / ocupació |  | 1 | 2.52 | 3.5
|  | 1 | 0.6 | 3.5
Previsió |  | 2 | 14.05 | 3.5
4 Despatx |  | 1 | 5.2 | 3.5
|  | 1 | 3.2 | 3.5
|  | 1 | 2.3 | 3.5
|  | 1 | 3.05 | 3.5
3 Despatx |  | 1 | 4.5 | 3.5
|  | 1 | 1.2 | 3.5
|  | 1 | 1.97 | 3.5
|  | 1 | 3.07 | 3.5
|  | 1 | 3.2 | 3.5
6 Despatx Regidor/a |  | 1 | 6.98 | 3.5
|  | 1 | 1.89 | 3.5
|  | 1 | 3.5 | 3.5
|  | 1 | 3.08 | 3.5
|  | 1 | 1.88 | 3.5
|  | 1 | 1.91 | 3.5
|  | 1 | 1.46 | 3.5
5 Despatx |  | 1 | 3.5 | 3.5
|  | 1 | 3.53 | 3.5
|  | 2 | 4.1 | 3.5
17 Sala reunions |  | 1 | 3.53 | 3.5
|  | 1 | 3.62 | 3.5
|  | 1 | 3.46 | 3.5
|  | 1 | 2.21 | 3.5
14 Aula 1 |  | 1 | 6.69 | 3.5
|  | 1 | 4.92 | 3.5
|  | 1 | 2.58 | 3.5
|  | 1 | 0.3 | 3.5
15 Aula 2 |  | 1 | 8.64 | 3.5
|  | 1 | 8.17 | 3.5
|  | 1 | 5.98 | 3.5
|  | 1 | 7.17 | 3.5
10 Sala de reunions / aula |  | 2 | 15.93 | 3.5
|  | 2 | 2.82 | 3.5
Equipament Esportiu
Planta Baixa
14 Control accés |  | 1 | 2.15 | 3.5
|  | 2 | 4.94 | 3.5
15 Vestíbul / passadís |  | 2 | 7.82 | 3.5
|  | 2 | 1.8 | 3.5
|  | 2 | 4.2 | 3.5
|  | 2 | 3.04 | 3.5
20 Magatzem material |  | 2 | 3.4 | 3.5
|  | 4 | 2.81 | 3.5
|  | 2 | 1.15 | 3.5
'01.05.003 | L | K8251328 | m2 | Enrajolat de parament vertical interior a una alçària <= 3 m amb rajola de ceràmica esmaltada mat, rajola de València, grup BIII (UNE-EN 14411), preu mitjà, de 6 a 15 peces/m2 col·locades amb adhesiu per a rajola ceràmica C1 E (UNE-EN 12004) i rejuntat amb beurada CG2 (UNE-EN 13888) | Enrajolat de parament vertical interior a una alçària <= 3 m amb rajola de ceràmica esmaltada mat, rajola de València, grup BIII (UNE-EN 14411), preu mitjà, de 6 a 15 peces/m2 col·locades amb adhesiu per a rajola ceràmica C1 E (UNE-EN 12004) i rejuntat amb beurada CG2 (UNE-EN 13888)
Equipament Cívic
Planta Baixa
3 Bany 1 |  | 2 | 2.28 | 2.5
|  | 2 | 2.11 | 2.5
4 Bany 2 |  | 2 | 3.06 | 2.5
|  | 2 | 3.47 | 2.5
2 Neteja |  | 2 | 2.43 | 3
|  | 2 | 2.48 | 3
Planta Primera
2 Neteja |  | 2 | 2.21 | 2.2
|  | 2 | 2.11 | 2.2
12 Bany 4 |  | 2 | 2.01 | 2.2
|  | 2 | 2.09 | 2.2
13 Bany 5 |  | 2 | 2.09 | 2.2
|  | 2 | 2.98 | 2.2
13 Bany 6 |  | 2 | 2.09 | 2.2
|  | 2 | 2.98 | 2.2
Equipament Esportiu
Planta Baixa
13 Bany 3 |  | 4 | 2.15 | 2.5
18 Bany 4 |  | 2 | 1.68 | 2.5
|  | 2 | 0.83 | 2.5
16 Vestidor 1 |  | 2 | 2.59 | 2.8
|  | 2 | 1.53 | 2.8
|  | 2 | 6.62 | 2.8
21 Vestidor tècnic |  | 2 | 2.66 | 2.8
|  | 2 | 1.7 | 2.8
17 Vestidor 2 |  | 1 | 5.49 | 2.8
|  | 1 | 4.46 | 2.8
|  | 1 | 3.15 | 2.8
|  | 1 | 4.26 | 2.8
|  | 2 | 2.83 | 2.8
|  | 2 | 1.54 | 2.8
|  | 2 | 0.5 | 2.8
'01.05.004 | L | K83E6K6B | m2 | Extradossat de plaques de guix laminat format per estructura autoportant arriostrada normal amb perfileria de planxa d'acer galvanitzat, amb un gruix total de l'extradossat de 78 mm, muntants cada 400 mm de 48 mm d'amplaria i canals de 48 mm d'amplaria, amb 2 plaques tipus estàndard (A) de 15 mm de gruix, fixades mecànicament i aïllament amb plaques de llana mineral de roca | Extradossat de plaques de guix laminat format per estructura autoportant arriostrada normal amb perfileria de planxa d'acer galvanitzat, amb un gruix total de l'extradossat de 78 mm, muntants cada 400 mm de 48 mm d'amplaria i canals de 48 mm d'amplaria, amb 2 plaques tipus estàndard (A) de 15 mm de gruix, fixades mecànicament i aïllament amb plaques de llana mineral de roca
Equipament Cívic
Planta Baixa
3 Bany 1 muntant instal·lacions |  | 1 | 2.11 | 3.5
Planta Primera
2 Neteja muntant instal·lacions |  | 1 | 2.11 | 3.5
6 Despatx Regidor/a muntant instal |  | 1 | 1.46 | 3.5
Equipament Esportiu
Planta Baixa
14 Control accés muntant instal·lacions |  | 1 | 2.15 | 3.5
13 Bany 3 baixant |  | 1 | 0.6 | 3.5
'01.05.005 | L | K83EDJ82 | m | Formació de calaix d'amb plaques de guix laminat format per estructura d'autoportant arriostrada normal amb perfileria de planxa d'acer galvanitzat de 48 mm d'amplària i 2plaques tipus estàndard (A) de 12.5 mm de gruix cada una, fixades mecànicament i aïllament amb plaques de llana mineral de roca | Formació de calaix d'amb plaques de guix laminat format per estructura d'autoportant arriostrada normal amb perfileria de planxa d'acer galvanitzat de 48 mm d'amplària i 2plaques tipus estàndard (A) de 12.5 mm de gruix cada una, fixades mecànicament i aïllament amb plaques de llana mineral de roca
Equipament Cívic
Planta Baixa
8 Oficina Jove |  | 1 | 3.5
3 Bany 1 |  | 1 | 3.5
Planta Primera
6 Despatx Regidor /a |  | 1 | 3.5
14 Aula 1 |  | 1 | 3.5
15 Aula 2 |  | 3 | 3.5
13 Bany 6 |  | 2 | 3.5
12 Bany 4 |  | 1 | 3.5
'01.05.006 | L | K8443260 | m2 | Cel ras continu de plaques de guix laminat tipus estàndard (A), per a revestir, de 12.5 mm de gruix i vora afinada (BA), entramat d'acer galvanitzat format per perfils principals col·locats cada 1000 mm i perfils secundaris col·locats cada 600 mm fixats al sostre mitjançant vareta de suspensió cada 1.2 m , per a una alçària de cel ras de 4 m com a màxim | Cel ras continu de plaques de guix laminat tipus estàndard (A), per a revestir, de 12.5 mm de gruix i vora afinada (BA), entramat d'acer galvanitzat format per perfils principals col·locats cada 1000 mm i perfils secundaris col·locats cada 600 mm fixats al sostre mitjançant vareta de suspensió cada 1.2 m , per a una alçària de cel ras de 4 m com a màxim
Equipament Cívic
Planta Baixa
5 Consergeria / rack |  | 1 | 9.28
9 Sala reunions |  | 1 | 9.03
6 Rebedor |  | 1 | 5
0 Entrada |  | 1 | 0.5 | 1.59
8 Oficina Jove |  | 1 | 18.45
10 Espai autoconsulta |  | 1 | 36
Vestíbul escala |  | 1 | 10.71
11 Armari |  | 1 | 2.43 | 0.2
Planta Primera
Passadissos |  | 1 | 61.15
|  | 1 | 10.93
|  | 1 | 7.9
Equipament Esportiu
14 Control d'accés |  | 1 | 10.72
15 Vestíbul / Passadís |  | 1 | 23
Vestíbul exterior |  | 1 | 5.89
'01.05.007 | L | K844H220 | m2 | Cel ras continu de plaques de guix laminat transformades amb perforació tipus aleatòria ocupant tota la superfície de 12.5 de gruix i classe d'absorció acústica D segons la norma UNE-EN ISO 11654, amb entramat estructura senzilla d'acer galvanitzat format per perfils col·locats cada 600 mm fixats al sostre mitjançant vareta de suspensió cada 1.2 m , per a una alçària de cel ras de 4 m com a màxim | Cel ras continu de plaques de guix laminat transformades amb perforació tipus aleatòria ocupant tota la superfície de 12.5 de gruix i classe d'absorció acústica D segons la norma UNE-EN ISO 11654, amb entramat estructura senzilla d'acer galvanitzat format per perfils col·locats cada 600 mm fixats al sostre mitjançant vareta de suspensió cada 1.2 m , per a una alçària de cel ras de 4 m com a màxim
Equipament Cívic
Planta Baixa
Planta Primera
4 Despatx |  | 1 | 9.58
3 Despatx |  | 1 | 11
6 Despatx Regidor/a |  | 1 | 19.4
5 Despatx |  | 1 | 12.94
17 Sala Reunions |  | 1 | 19.2
14 Aula 1 |  | 1 | 10.56
15 Aula 2 |  | 1 | 29.44
10 Sala reunions/aula |  | 2 | 10.58
9 Reprografia |  | 1 | 3.5
Equipament Esportiu
Planta Baixa
16 Vestidor 1 |  | 1 | 21.73
17 Vestidor 2 |  | 1 | 23.77
19 Gimnàs |  | 1 | 24.54
'01.05.008 | L | K8448402 | m2 | Cel ras registrable de plaques de guix laminat amb acabat llis, 1200x 600 mm i 12.5 mm de gruix , sistema desmuntable amb estructura d'acer galvanitzat vist format per perfils principals amb forma de T invertida de 24 mm de base col·locats cada 1,2 m i fixats al sostre mitjançant vareta de suspensió cada 1.2 m, amb perfils secundaris col·locats formant retícula de 600x 1200 mm, per a una alçària de cel ras de 4 m com a màxim | Cel ras registrable de plaques de guix laminat amb acabat llis, 1200x 600 mm i 12.5 mm de gruix , sistema desmuntable amb estructura d'acer galvanitzat vist format per perfils principals amb forma de T invertida de 24 mm de base col·locats cada 1,2 m i fixats al sostre mitjançant vareta de suspensió cada 1.2 m, amb perfils secundaris col·locats formant retícula de 600x 1200 mm, per a una alçària de cel ras de 4 m com a màxim
Equipament Cívic
Planta Baixa
5 Consergeria / Rack |  | 1 | 1.19
9 Sala reunions |  | 1 | 2.37
Vestíbul ascensor |  | 1 | 1.72
8 Oficina Jove / 10 Espai autoconsulta |  | 1 | 20.79
Planta Primera
4 Despatx |  | 1 | 1.38
3 Despatx |  | 1 | 2.71
6 Despatx Regidor/a |  | 1 | 4.71
5 Despatx |  | 1 | 2.46
17 Sala reunions |  | 1 | 2.26
10 Sala reunions / aula |  | 2 | 5.95
'01.05.009 | L | K8448102 | m2 | Cel ras registrable de plaques de guix laminat amb acabat llis, 600x 600 mm i 12.5 mm de gruix , sistema desmuntable amb estructura d'acer galvanitzat vist format per perfils principals amb forma de T invertida de 24 mm de base col·locats cada 1.2 m i fixats al sostre mitjançant vareta de suspensió cada 1.2 m, amb perfils secundaris col·locats formant retícula de 600x 600 mm, per a una alçària de cel ras de 4 m com a màxim | Cel ras registrable de plaques de guix laminat amb acabat llis, 600x 600 mm i 12.5 mm de gruix , sistema desmuntable amb estructura d'acer galvanitzat vist format per perfils principals amb forma de T invertida de 24 mm de base col·locats cada 1.2 m i fixats al sostre mitjançant vareta de suspensió cada 1.2 m, amb perfils secundaris col·locats formant retícula de 600x 600 mm, per a una alçària de cel ras de 4 m com a màxim
Equipament Cívic
Planta Baixa
3 Bany 1 |  | 1 | 6.02
4 Bany 2 |  | 1 | 11.16
Planta Primera
2 Neteja |  | 1 | 4.77
12 Bany 4 |  | 1 | 4.42
13 Bany 5 |  | 1 | 6.2
13 Bany 6 |  | 1 | 6.2
Equipament Esportiu
13 Bany 3 |  | 1 | 4.35
18 Bany 4 |  | 1 | 1.68
21 Vestidor tècnic |  | 1 | 4.55
'01.05.010 | L | K8Z23131 | m2 | Enllatat de fusta de pi, en parament horitzontal, amb llates de 25x50 mm, col·locades cada 30 cm i fixades mecànicament | Enllatat de fusta de pi, en parament horitzontal, amb llates de 25x50 mm, col·locades cada 30 cm i fixades mecànicament
Equipament Cívic
Planta Primera
14 Aula 1 (aplacat sostre inclinat) |  | 1 | 22.43
15 Aula 2 (aplacat sostre inclinat) |  | 1 | 22.94
'01.05.011 | L | E865J47C | m2 | Revestiment vertical a més de 3,00 m d'alçària, amb tauler contraxapat de plaques de fusta, tipus G classe 1, de 10 mm de gruix, per a ambient sec segons UNE-EN 636, reacció al foc B-s2, d0, acabat revestit amb planxa de fusta de frondosa, treballat al taller, col·locat fixacions mecàniques sobre enllatat de fusta | Revestiment vertical a més de 3,00 m d'alçària, amb tauler contraxapat de plaques de fusta, tipus G classe 1, de 10 mm de gruix, per a ambient sec segons UNE-EN 636, reacció al foc B-s2, d0, acabat revestit amb planxa de fusta de frondosa, treballat al taller, col·locat fixacions mecàniques sobre enllatat de fusta
Equipament Cívic
Planta Primera
14 Aula 1 (aplacat sostre inclinat) |  | 1 | 22.43
15 Aula 2 (aplacat sostre inclinat) |  | 1 | 22.94
Altres |  | 40
'01.05.012 | L | K8811210 | m2 | Estucat d'estuc de morter de calç i sorra de marbre blanc, col·locat mitjançant estesa sobre parament arrebossat, acabat lliscat | Estucat d'estuc de morter de calç i sorra de marbre blanc, col·locat mitjançant estesa sobre parament arrebossat, acabat lliscat
Equipament Cívic
Planta Baixa
Vestíbul ascensor |  | 2 | 1.59 | 2.93
|  | 1 | 0.5 | 2.93
0 Entrada |  | 2 | 4.42 | 4.5
|  | 2 | 2.5 | 4.5
Caixa escala |  | 1 | 2.48 | 4
|  | 1 | 2.43 | 4
|  | 1 | 1.57 | 4
|  | 1 | 2.02 | 4
|  | 1 | 3.46 | 4
'01.05.013 | L | K863U001 | m2 | Revestiment de parament vertical exterior amb planxa d'acer corten de 2 mm de gruix, col·locada amb fixacions mecàniques | Revestiment de parament vertical exterior amb planxa d'acer corten de 2 mm de gruix, col·locada amb fixacions mecàniques
Equipament Cívic
Planta Baixa
Façana Sala Esportiva |  | 1 | 3.83 | 3.23
|  | 1 | 1.82 | 3.23
|  | 1 | 11.14 | 3.23
Perforat |  | 1 | 3.76
Façana A - Perforat finestres |  | 1 | 2.29 | 1.48
|  | 3 | 1.05 | 1.48
Façana C - Alfons X |  | 2 | 1.03 | 1.48
|  | 1 | 3.59 | 1.48
|  | 1 | 3.63 | 1.48
|  | 1 | 3.6 | 1.48
'01.05.014 | L | RRMM001 | m² | Sistema d'aïllament tèrmic per l'exterior SATE format per panells aïllants de poliestiré expandit (EPS) de 6 cm de gruix i conductivitat tèrmica de 0,038 W/mK adherits als murs existents mitjançant morter adhesiu d'alta qualitat i espigues, sobre els panells de EPS es col·locarà una malla de fibra embeguda en morter adhesiu per evitar la fissuració del sistema i acabat final Webertene Advance M K 1,2 mm o equivalent, color a definir per la D.F. | Sistema d'aïllament tèrmic per l'exterior SATE format per panells aïllants de poliestiré expandit (EPS) de 6 cm de gruix i conductivitat tèrmica de 0,038 W/mK adherits als murs existents mitjançant morter adhesiu d'alta qualitat i espigues, sobre els panells de EPS es col·locarà una malla de fibra embeguda en morter adhesiu per evitar la fissuració del sistema i acabat final Webertene Advance M K 1,2 mm o equivalent, color a definir per la D.F.
Equipament Cívic
Façana A Carles Padròs |  | 1 | 25 | 8.38
Façana B Plaça Espanya |  | 1 | 9.27 | 9.84
Façana C Ronda Alfons X |  | 1 | 24.6 | 8.7
Interior pista poliesportiva |  | 1 | 15.78 | 4.12
'01.05.015 | L | K898D240 | m2 | Pintat de parament vertical exterior de ciment, amb pintura plàstica amb acabat llis, amb una capa de fons, diluïda, i dues d'acabat | Pintat de parament vertical exterior de ciment, amb pintura plàstica amb acabat llis, amb una capa de fons, diluïda, i dues d'acabat
Equipament Cívic
Façana Cos Circular |  | 1 | 19.85 | 3.55
'01.05.016 | L | E83BC1HE | m2 | Aplacat de faixa horitzontal exterior a una alçària <= 3 m, amb pedra calcària nacional amb una cara buixardada, preu alt, de 30 mm de gruix amb forats per a fixacions i aresta viva a les quatre vores i de 1251 a 2500 cm2, col·locada amb ganxos i morter de ciment 1:6 | Aplacat de faixa horitzontal exterior a una alçària <= 3 m, amb pedra calcària nacional amb una cara buixardada, preu alt, de 30 mm de gruix amb forats per a fixacions i aresta viva a les quatre vores i de 1251 a 2500 cm2, col·locada amb ganxos i morter de ciment 1:6
Equipament Cívic
Façana A - Carles Padrós |  | 1 | 11.97 | 1.52
Façana B - Principal |  | 2 | 2.69 | 1.83
Façana C - Alfons X |  | 1 | 21.09 | 2.41
'01.05.017 | L | E8MAU0XX | m2 | Formació de contorn d'obertura (brancals, escopidor i llinda) amb planxa d'acer corten de 2 mm de gruix, doblegada amb 5 plecs i 50 cm de desenvolupament, col.locada amb fixacions mecàniques i segellat. | Formació de contorn d'obertura (brancals, escopidor i llinda) amb planxa d'acer corten de 2 mm de gruix, doblegada amb 5 plecs i 50 cm de desenvolupament, col.locada amb fixacions mecàniques i segellat.
Equipament Cívic
Façana A - Carles Padrós
Planta Baixa |  | 2 | 1.32 | 0.5
|  | 2 | 0.74 | 0.5
|  | 2 | 0.7 | 0.5
|  | 2 | 0.74 | 0.5
|  | 2 | 1.32 | 0.5
|  | 2 | 0.74 | 0.5
|  | 2 | 1.36 | 0.5
|  | 2 | 0.74 | 0.5
|  | 2 | 2.29 | 0.5
|  | 2 | 1.48 | 0.5
|  | 6 | 1.05 | 0.5
|  | 6 | 1.48 | 0.5
Planta Primera |  | 2 | 1.43 | 0.5
|  | 16 | 1.48 | 0.5
|  | 14 | 1.04 | 0.5
Façana B - Principal
Planta Baixa |  | 2 | 2.88 | 1.2
|  | 1 | 2.04 | 1.2
Planta Primera |  | 4 | 1.04 | 0.5
|  | 4 | 1.48 | 0.5
|  | 2 | 2.46 | 0.5
|  | 1 | 1.36 | 0.5
Façana C - Alfons X
Planta Baixa |  | 22 | 1.03 | 0.5
|  | 22 | 1.48 | 0.5
Planta Primera |  | 18 | 1.53 | 0.5
|  | 18 | 1.05 | 0.5
'01.05.018 | L | E86588FA | m2 | Revestiment vertical a 3,00 m d'alçària, com a màxim, amb tauler de fibres de fusta i resines sintètiques fabricat per procés sec MDF.H, de 16 mm de gruix i > 650 kg/m3 de densitat, per a ambient humit segons UNE-EN 622-5, reacció al foc D-s2,d0, acabat no revestit, treballat al taller, col·locat amb fixacions mecàniques sobre enllatat de fusta | Revestiment vertical a 3,00 m d'alçària, com a màxim, amb tauler de fibres de fusta i resines sintètiques fabricat per procés sec MDF.H, de 16 mm de gruix i > 650 kg/m3 de densitat, per a ambient humit segons UNE-EN 622-5, reacció al foc D-s2,d0, acabat no revestit, treballat al taller, col·locat amb fixacions mecàniques sobre enllatat de fusta
Equipament Cívic
Planta Baixa
6 Rebedor |  | 1 | 1.59 | 2.8
|  | 1 | 1.45 | 2.8
|  | 2 | 0.3 | 2.8
Planta Primera
10 Sala reunions / aula |  | 1 | 15.93 | 2.5
|  | 2 | 0.3 | 2.5
Passadís |  | 1 | 11.1 | 2.7
|  | 1 | 0.3 | 2.7
|  | 1 | 1.2 | 2.3
|  | 1 | 1.3 | 2.3
6 Despatx Regidor/a |  | 1 | 1.91 | 2.5
|  | 1 | 1.86 | 2.5
Equipament Esportiu
Planta Baixa
15 Vestíbul / Passadís |  | 1 | 6.62 | 2.5
|  | 1 | 2.67 | 2.5
|  | 1 | 1.59 | 2.5
|  | 1 | 1.88 | 2.5
|  | 2 | 0.31 | 2.5
'01.05.019 | L | K898K2A0 | m2 | Pintat de parament horitzontal de guix, amb pintura plàstica amb acabat llis, amb una capa segelladora i dues d'acabat | Pintat de parament horitzontal de guix, amb pintura plàstica amb acabat llis, amb una capa segelladora i dues d'acabat
Equipament Cívic
Cels rasos continus:
Planta Baixa
5 Consergeria / rack |  | 1 | 9.28
9 Sala reunions |  | 1 | 9.03
6 Rebedor |  | 1 | 5
0 Entrada |  | 1 | 0.5 | 1.59
8 Oficina Jove |  | 1 | 18.45
10 Espai autoconsulta |  | 1 | 36
Vestíbul escala |  | 1 | 10.71
11 Armari |  | 1 | 2.43 | 0.2
Planta Primera
Passadissos |  | 1 | 61.15
|  | 1 | 10.93
|  | 1 | 7.9
Cels rasos perforats:
Planta Baixa
16 Vestidor 1 |  | 1 | 21.73
17 Vestidor 2 |  | 1 | 23.77
19 Gimnàs |  | 1 | 24.54
Planta Primera
4 Despatx |  | 1 | 9.58
3 Despatx |  | 1 | 11
6 Despatx Regidor/a |  | 1 | 19.4
5 Despatx |  | 1 | 12.94
17 Sala Reunions |  | 1 | 19.2
14 Aula 1 |  | 1 | 10.56
15 Aula 2 |  | 1 | 29.44
10 Sala reunions/aula |  | 2 | 10.58
9 Reprografia |  | 1 | 3.5
Equipament Esportiu
Planta Baixa
14 Control d'accés |  | 1 | 10.72
15 Vestíbul / Passadís |  | 1 | 23
Vestíbul exterior |  | 1 | 5.89
'01.05.020 | L | K898J2A0 | m2 | Pintat de parament vertical de guix, amb pintura plàstica amb acabat llis, amb una capa segelladora i dues d'acabat | Pintat de parament vertical de guix, amb pintura plàstica amb acabat llis, amb una capa segelladora i dues d'acabat
Equipament Cívic
Sobre enguixats:
Planta Baixa
7 Centre consulta |  | 2 | 14.25 | 3.5
|  | 2 | 10.17 | 3.5
5 Consergeria / rack |  | 2 | 2.04 | 2.8
|  | 1 | 4.51 | 2.8
|  | 1 | 5.54 | 2.8
9 Sala reunions |  | 1 | 3.88 | 2.8
|  | 1 | 2.5 | 2.8
|  | 1 | 2.56 | 2.8
|  | 1 | 1.21 | 2.8
|  | 1 | 2.27 | 2.8
6 Rebedor |  | 1 | 2.5 | 2.8
|  | 1 | 1.75 | 2.8
|  | 1 | 2.75 | 2.8
|  | 1 | 1.59 | 2.8
1 Vestíbul |  | 1 | 26.71 | 3.5
8 Oficina Jove |  | 1 | 4.42 | 2.8
|  | 1 | 2.18 | 2.8
|  | 1 | 4.32 | 2.8
|  | 1 | 1.75 | 2.8
10 Sala autoconsulta |  | 1 | 7.13 | 2.8
|  | 1 | 3.81 | 2.8
|  | 1 | 6.36 | 2.8
|  | 1 | 2.55 | 2.8
11 Armari |  | 2 | 2.27 | 2.8
|  | 2 | 1.14 | 2.8
Planta Primera
7 Joventut / ocupació |  | 1 | 2.52 | 3.08
|  | 1 | 0.6 | 3.08
Previsió |  | 2 | 14.05 | 3.08
4 Despatx |  | 1 | 5.2 | 2.5
|  | 1 | 3.2 | 2.5
|  | 1 | 2.3 | 2.5
|  | 1 | 3.05 | 2.5
3 Despatx |  | 1 | 4.5 | 2.5
|  | 1 | 1.2 | 2.5
|  | 1 | 1.97 | 2.5
|  | 1 | 3.07 | 2.5
|  | 1 | 3.2 | 2.5
6 Despatx Regidor/a |  | 1 | 6.98 | 2.5
|  | 1 | 1.89 | 2.5
|  | 1 | 3.5 | 2.5
|  | 1 | 3.08 | 2.5
|  | 1 | 1.88 | 2.5
|  | 1 | 1.91 | 2.5
|  | 1 | 1.46 | 2.5
5 Despatx |  | 1 | 3.5 | 2.5
|  | 1 | 3.53 | 2.5
|  | 2 | 4.1 | 2.5
17 Sala reunions |  | 1 | 3.53 | 2.5
|  | 1 | 3.62 | 2.5
|  | 1 | 3.46 | 2.5
|  | 1 | 2.21 | 2.5
14 Aula 1 |  | 1 | 6.69 | 5.05
|  | 1 | 4.92 | 5.05
|  | 1 | 2.58 | 5.05
|  | 1 | 0.3 | 5.05
15 Aula 2 |  | 1 | 8.64 | 5.05
|  | 1 | 8.17 | 5.05
|  | 1 | 5.98 | 5.05
|  | 1 | 7.17 | 5.05
10 Sala de reunions / aula |  | 2 | 15.93 | 2.5
|  | 2 | 2.82 | 2.5
Sobre pladur:
Planta Baixa
6 Rebedor |  | 2 | 2.5 | 2.8
3 Bany 1 |  | 1 | 2.11 | 2.5
13 Bany 3 |  | 1 | 0.6 | 2.5
15 Vestíbul / passadís |  | 2 | 7.82 | 2.5
8 Oficina jove |  | 1 | 1 | 2.8
Planta Primera
2 Neteja |  | 1 | 2.11 | 2.5
17 Sala reunions |  | 2 | 4.33 | 2.5
14 Aula 1 |  | 1 | 4.99 | 5.05
|  | 1 | 1 | 5.05
|  | 1 | 2 | 5.05
15 Aula 2 |  | 1 | 2 | 3.5
6 Despatx Regidor/a |  | 1 | 2 | 3.5
Equipament Esportiu
Planta Baixa
14 Control accés |  | 1 | 2.15 | 2.5
|  | 2 | 4.94 | 2.5
15 Vestíbul / passadís |  | 2 | 7.82 | 2.5
|  | 2 | 1.8 | 2.5
|  | 2 | 4.2 | 2.5
|  | 2 | 3.04 | 2.5
20 Magatzem material |  | 2 | 3.4 | 3
|  | 4 | 2.81 | 3
|  | 2 | 1.15 | 3
'01.05.021 | L | E8981BB0 | m2 | Pintat de parament vertical de fusta, a l'esmalt sintètic, amb una capa de protector químic insecticida-fungicida, una segelladora i dues d'acabat | Pintat de parament vertical de fusta, a l'esmalt sintètic, amb una capa de protector químic insecticida-fungicida, una segelladora i dues d'acabat
Equipament Cívic
Revestiments de DM:
Planta Baixa
6 Rebedor |  | 1 | 1.59 | 2.8
|  | 1 | 1.45 | 2.8
|  | 2 | 0.3 | 2.8
Planta Primera
10 Sala reunions / aula |  | 1 | 15.93 | 2.5
|  | 2 | 0.3 | 2.5
Passadís |  | 1 | 11.1 | 2.7
|  | 1 | 0.3 | 2.7
|  | 1 | 1.2 | 2.3
|  | 1 | 1.3 | 2.3
6 Despatx Regidor/a |  | 1 | 1.91 | 2.5
|  | 1 | 1.86 | 2.5
Equipament Esportiu
Planta Baixa
15 Vestíbul / Passadís |  | 1 | 6.62 | 2.5
|  | 1 | 2.67 | 2.5
|  | 1 | 1.59 | 2.5
|  | 1 | 1.88 | 2.5
|  | 2 | 0.31 | 2.5
'01.05.022 | L | EQ514A81 | m2 | Taulell de pedra natural granítica nacional, de 20 mm de gruix, preu alt, de 100 a 149 cm de llargària, col·locat sobre suport mural i encastat al parament | Taulell de pedra natural granítica nacional, de 20 mm de gruix, preu alt, de 100 a 149 cm de llargària, col·locat sobre suport mural i encastat al parament
Equipament Cívic
Planta Baixa
Encimeres |  | 1 | 3.06 | 0.6
|  | 2 | 3.06 | 0.2
|  | 2 | 0.6 | 0.2
Planta Primera
Encimera |  | 2 | 2.06 | 0.6
|  | 4 | 2.06 | 0.2
|  | 4 | 0.6 | 0.2
Equipament Esportiu
Planta Baixa
Encimeres |  | 4 | 1 | 0.6
|  | 8 | 0.6 | 0.2
|  | 8 | 1 | 0.2
'01.05.023 | L | EQ5Z1BA0 | u | Formació de forat sobre taulell de pedra natural granítica, amb el cantell interior polit, de forma circular o oval, per a encastar aparells sanitaris | Formació de forat sobre taulell de pedra natural granítica, amb el cantell interior polit, de forma circular o oval, per a encastar aparells sanitaris
Equipament Cívic
Planta Baixa |  | 3
Planta Primera |  | 4
Equipament Esportiu
Planta Baixa |  | 4
'01.05.024 | L | EC1K1502 | m2 | Mirall de lluna incolora de 5 mm de gruix, col·locat fixat mecànicament sobre el parament | Mirall de lluna incolora de 5 mm de gruix, col·locat fixat mecànicament sobre el parament
Equipament Cívic
Planta Baixa
Encimeres |  | 1 | 3.06 | 1.5
Planta Primera
Encimera |  | 2 | 2.06 | 1.5
Equipament Esportiu
Planta Baixa
Encimeres |  | 4 | 1 | 1.5
'01.05.025 | L | P791-8A6Y | m2 | Impermeabilització exterior de mur de contenció de <= 3 m d'alçària amb emulsió bituminosa, capa drenant amb làmina de drenatge nodular de polietilè d'alta densitat i capa filtrant amb un geotèxtil, fixada mecànicament. I2+D1 segons CTE/DB-HS 2006 | Impermeabilització exterior de mur de contenció de <= 3 m d'alçària amb emulsió bituminosa, capa drenant amb làmina de drenatge nodular de polietilè d'alta densitat i capa filtrant amb un geotèxtil, fixada mecànicament. I2+D1 segons CTE/DB-HS 2006
Equipament Cívic
Ascensor |  | 1 | 3.5 |  | 2
| N | Obra | 01 | PressupostED097 11 23
| N | Capítol | 06 | PAVIMENTS
'01.06.001 | L | E7A24M0L | m2 | Barrera de vapor/estanquitat amb vel de polietilè de 250 µm i 240 g/m2, col·locada no adherida | Barrera de vapor/estanquitat amb vel de polietilè de 250 µm i 240 g/m2, col·locada no adherida
Equipament Cívic
Planta Baixa |  | 1 | 380.91
Equipament Esportiu
Planta Baixa |  | 1 | 102.07
'01.06.002 | L | P93M-3G1U | m2 | Solera de formigó HA-25/B/20/IIa, de consistència tova i grandària màxima del granulat 20 mm, de gruix 15 cm, abocat amb bomba | Solera de formigó HA-25/B/20/IIa, de consistència tova i grandària màxima del granulat 20 mm, de gruix 15 cm, abocat amb bomba
Equipament Cívic
Planta Baixa |  | 1 | 380.91
Equipament Esportiu
Planta Baixa |  | 1 | 102.07
'01.06.003 | L | P924-DX6W | m2 | Subbase de grava de granulat reciclat formigó-ceràmica de 15 cm de gruix i, grandària màxima de 40 a 70 mm, amb estesa i piconatge del material | Subbase de grava de granulat reciclat formigó-ceràmica de 15 cm de gruix i, grandària màxima de 40 a 70 mm, amb estesa i piconatge del material
Equipament Cívic
Planta Baixa |  | 1 | 380.91
Equipament Esportiu
Planta Baixa |  | 1 | 102.07
'01.06.004 | L | P7C25-DDH6 | m2 | Aïllament de planxa de poliestirè extruït (XPS), de 40 mm de gruix, resistència a compressió >= 300 kPa, resistència tèrmica entre 1.290 i 1,176 m2·K/W, amb la superfície acanalada i cantell encadellat, col·locada sense adherir | Aïllament de planxa de poliestirè extruït (XPS), de 40 mm de gruix, resistència a compressió >= 300 kPa, resistència tèrmica entre 1.290 i 1,176 m2·K/W, amb la superfície acanalada i cantell encadellat, col·locada sense adherir
Equipament Cívic
Planta Baixa |  | 1 | 380.91
Equipament Esportiu
Planta Baixa |  | 1 | 102.07
'01.06.005 | L | E4BCMA88 | m2 | Armadura per a lloses AP500 SD amb malla electrosoldada de barres corrugades d'acer ME 15x15 cm D:6-6 mm 6x2.2 m B500SD UNE-EN 10080 | Armadura per a lloses AP500 SD amb malla electrosoldada de barres corrugades d'acer ME 15x15 cm D:6-6 mm 6x2.2 m B500SD UNE-EN 10080
Equipament Cívic
Planta Baixa |  | 1 | 380.91
Planta Primera |  | 1 | 311.31
Equipament Esportiu
Planta Baixa |  | 1 | 102.07
'01.06.006 | L | E93A5570 | m2 | Llosa de 5 cm de gruix amb formigó HA-25/P/20/I de consistència plàstica i grandària màxima del granulat 20 mm | Llosa de 5 cm de gruix amb formigó HA-25/P/20/I de consistència plàstica i grandària màxima del granulat 20 mm
Equipament Cívic
Planta Primera |  | 1 | 311.31
'01.06.007 | L | E93AC165 | m2 | Recrescuda i anivellament del suport de 5 mm de gruix, amb pasta autoanivellant de ciment tipus CT-C30-F7-A12 segons UNE-EN 13813, aplicada manualment | Recrescuda i anivellament del suport de 5 mm de gruix, amb pasta autoanivellant de ciment tipus CT-C30-F7-A12 segons UNE-EN 13813, aplicada manualment
Equipament Esportiu
Planta Baixa
16 Vestidor 1 |  | 1 | 21.73
17 Vestidor 2 |  | 1 | 23.77
18 Bany 4 |  | 1 | 1.68
13 Bany 3 |  | 1 | 4.35
21 Vestidor tècnic |  | 1 | 4.55
'01.06.008 | L | P9M3-8BVF | m2 | Paviment continu multicapa de resines, amb 1 capa d'imprimació, 1 capa base i 1 capa d'acabat | Paviment continu multicapa de resines, amb 1 capa d'imprimació, 1 capa base i 1 capa d'acabat
Equipament Cívic
Planta Primera
4 Despatx |  | 1 | 9.58
3 Despatx |  | 1 | 11
6 Despatx Regidor/a |  | 1 | 19.4
5 Despatx |  | 1 | 12.94
17 Sala reunions |  | 1 | 19.2
14 Aula 1 |  | 1 | 38.25
15 Aula 2 |  | 1 | 58.29
10 Sala reunions / aula |  | 1 | 19.3
|  | 1 | 19.07
9 Reprografia |  | 1 | 7.1
1 Passadís |  | 1 | 47.87
'01.06.009 | L | E9P20198 | m2 | Paviment de PVC homogeni en rotlle, classe 34-43, segons UNE-EN 649 i gruix de 3.2 mm, col·locat amb adhesiu acrílic de dispersió aquosa i soldat en calent amb cordó cel·lular de diàmetre 4 mm, inclòs sòcol sobre base mitja canya fins inici alicatat. | Paviment de PVC homogeni en rotlle, classe 34-43, segons UNE-EN 649 i gruix de 3.2 mm, col·locat amb adhesiu acrílic de dispersió aquosa i soldat en calent amb cordó cel·lular de diàmetre 4 mm, inclòs sòcol sobre base mitja canya fins inici alicatat.
Equipament Esportiu
Planta Baixa
12 Instal·lacions tècniques |  | 1 | 7.25
13 Bany 3 |  | 1 | 4.35
14 Control accés |  | 1 | 10.72
15 Vestíbul passadís |  | 1 | 23
16 Vestidor 1 |  | 1 | 21.73
17 Vestidor 2 |  | 1 | 23.77
18 Bany 4 |  | 1 | 1.68
20 Magatzem material |  | 1 | 14.2
21 Vestidor tècnic |  | 1 | 4.55
'01.06.010 | L | E9UZ5MD0 | m | Mitja canya de radi 6 cm, feta amb morter de ciment | Mitja canya de radi 6 cm, feta amb morter de ciment
Equipament Esportiu
Planta Baixa
13 Bany 3 |  | 4 | 2.15
18 Bany 4 |  | 2 | 1.68
|  | 2 | 0.83
16 Vestidor 1 |  | 2 | 2.59
|  | 2 | 1.53
|  | 2 | 6.62
21 Vestidor tècnic |  | 2 | 2.66
|  | 2 | 1.7
17 Vestidor 2 |  | 1 | 5.49
|  | 1 | 4.46
|  | 1 | 3.15
|  | 1 | 4.26
|  | 2 | 2.83
|  | 2 | 1.54
|  | 2 | 0.5
'01.06.011 | L | E9U381A1 | m | Sòcol de rajola de gres porcellànic premsat polit, de 10 cm d'alçària, col·locat amb adhesiu per a rajola ceràmica C1 (UNE-EN 12004) i rejuntat amb beurada CG1 (UNE-EN 13888) | Sòcol de rajola de gres porcellànic premsat polit, de 10 cm d'alçària, col·locat amb adhesiu per a rajola ceràmica C1 (UNE-EN 12004) i rejuntat amb beurada CG1 (UNE-EN 13888)
Equipament Cívic
Sobre enguixats:
Planta Baixa
7 Centre consulta |  | 2 | 14.25
|  | 2 | 10.17
5 Consergeria / rack |  | 2 | 2.04
|  | 1 | 4.51
|  | 1 | 5.54
9 Sala reunions |  | 1 | 3.88
|  | 1 | 2.5
|  | 1 | 2.56
|  | 1 | 1.21
|  | 1 | 2.27
6 Rebedor |  | 1 | 2.5
|  | 1 | 1.75
|  | 1 | 2.75
|  | 1 | 1.59
1 Vestíbul |  | 1 | 26.71
8 Oficina Jove |  | 1 | 4.42
|  | 1 | 2.18
|  | 1 | 4.32
|  | 1 | 1.75
10 Sala autoconsulta |  | 1 | 7.13
|  | 1 | 3.81
|  | 1 | 6.36
|  | 1 | 2.55
11 Armari |  | 2 | 2.27
|  | 2 | 1.14
Planta Primera
7 Joventut / ocupació |  | 1 | 2.52
|  | 1 | 0.6
Previsió |  | 2 | 14.05
4 Despatx |  | 1 | 5.2
|  | 1 | 3.2
|  | 1 | 2.3
|  | 1 | 3.05
3 Despatx |  | 1 | 4.5
|  | 1 | 1.2
|  | 1 | 1.97
|  | 1 | 3.07
|  | 1 | 3.2
6 Despatx Regidor/a |  | 1 | 6.98
|  | 1 | 1.89
|  | 1 | 3.5
|  | 1 | 3.08
|  | 1 | 1.88
|  | 1 | 1.91
|  | 1 | 1.46
5 Despatx |  | 1 | 3.5
|  | 1 | 3.53
|  | 2 | 4.1
17 Sala reunions |  | 1 | 3.53
|  | 1 | 3.62
|  | 1 | 3.46
|  | 1 | 2.21
14 Aula 1 |  | 1 | 6.69
|  | 1 | 4.92
|  | 1 | 2.58
|  | 1 | 0.3
15 Aula 2 |  | 1 | 8.64
|  | 1 | 8.17
|  | 1 | 5.98
|  | 1 | 7.17
10 Sala de reunions / aula |  | 2 | 15.93
|  | 2 | 2.82
Sobre pladur:
Planta Baixa
6 Rebedor |  | 2 | 2.5
3 Bany 1 |  | 1 | 2.11
13 Bany 3 |  | 1 | 0.6
15 Vestíbul / passadís |  | 2 | 7.82
8 Oficina jove |  | 1 | 1
Planta Primera
2 Neteja |  | 1 | 2.11
17 Sala reunions |  | 2 | 4.33
14 Aula 1 |  | 1 | 4.99
|  | 1 | 1
|  | 1 | 2
15 Aula 2 |  | 1 | 2
6 Despatx Regidor/a |  | 1 | 2
Equipament Esportiu
Planta Baixa
14 Control accés |  | 1 | 2.15
|  | 2 | 4.94
15 Vestíbul / passadís |  | 2 | 7.82
|  | 2 | 1.8
|  | 2 | 4.2
|  | 2 | 3.04
20 Magatzem material |  | 2 | 3.4
|  | 4 | 2.81
|  | 2 | 1.15
'01.06.012 | L | E9U122AD | m | Sòcol de pedra natural calcària nacional, preu alt, de 10 cm d'alçària i 2 cm de gruix, col·locat a truc de maceta amb morter de ciment 1:6 | Sòcol de pedra natural calcària nacional, preu alt, de 10 cm d'alçària i 2 cm de gruix, col·locat a truc de maceta amb morter de ciment 1:6
Equipament Cívic
Planta Baixa
Escala |  | 42 | 0.3
|  | 1 | 2.43
|  | 2 | 1.23
'01.06.013 | L | E9DC1A13 | m2 | Paviment interior, de rajola de gres porcellànic premsat polit antilliscant, grup BIa (UNE-EN 14411), de forma rectangular o quadrada, preu mitjà, d'1 a 5 peces/m2, col·locades amb adhesiu per a rajola ceràmica C1 (UNE-EN 12004) i rejuntat amb beurada CG1 (UNE-EN 13888) | Paviment interior, de rajola de gres porcellànic premsat polit antilliscant, grup BIa (UNE-EN 14411), de forma rectangular o quadrada, preu mitjà, d'1 a 5 peces/m2, col·locades amb adhesiu per a rajola ceràmica C1 (UNE-EN 12004) i rejuntat amb beurada CG1 (UNE-EN 13888)
Equipament Cívic
Planta Baixa
CGP |  | 1 | 1.04
1 Vestíbul |  | 1 | 40.06
2 Neteja |  | 1 | 4.1
5 Consergeria /Rack |  | 1 | 9.28
6 Rebedor |  | 1 | 5
7 Centre consulta |  | 1 | 144.64
8 Oficina Jove |  | 1 | 18.45
9 Sala reunions |  | 1 | 9.03
10 Espai autoconsulta |  | 1 | 36
11 Armari |  | 1 | 2.59
'01.06.014 | L | E9DB1433 | m2 | Paviment interior, de rajola de gres extruït esmaltat antilliscant, grup AI/AIIa (UNE-EN 14411), de forma rectangular o quadrada, preu alt, de 16 a 25 peces/m2, col·locades amb adhesiu per a rajola ceràmica C1 (UNE-EN 12004) i rejuntat amb beurada CG1 (UNE-EN 13888) | Paviment interior, de rajola de gres extruït esmaltat antilliscant, grup AI/AIIa (UNE-EN 14411), de forma rectangular o quadrada, preu alt, de 16 a 25 peces/m2, col·locades amb adhesiu per a rajola ceràmica C1 (UNE-EN 12004) i rejuntat amb beurada CG1 (UNE-EN 13888)
Equipament Cívic
Planta Baixa
3 Bany 1 |  | 1 | 6.02
4 Bany 2 |  | 1 | 11.13
Planta Primera
2 Neteja |  | 1 | 4.77
12 Bany 4 |  | 1 | 4.42
13 Bany 5 |  | 1 | 6.2
13 Bany 6 |  | 1 | 6.2
'01.06.015 | L | E9B4A27N | m2 | Paviment amb peces de pedra natural granítica nacional amb una cara flamejada, preu alt, de 20 mm de gruix i de 1251 a 2500 cm2, col·locada a truc de maceta amb morter de ciment 1:8, elaborat a l'obra amb formigonera de 165 l | Paviment amb peces de pedra natural granítica nacional amb una cara flamejada, preu alt, de 20 mm de gruix i de 1251 a 2500 cm2, col·locada a truc de maceta amb morter de ciment 1:8, elaborat a l'obra amb formigonera de 165 l
Equipament Cívic
Planta Baixa
0 Entrada |  | 1 | 13.55
Accés sala esportiva |  | 0.5 | 7.16 | 1.87
'01.06.016 | L | E9V1420N | m | Esglaó de pedra natural granítica nacional, preu alt, de dues peces, frontal i estesa, col·locat a truc de maceta amb morter de ciment 1:8 | Esglaó de pedra natural granítica nacional, preu alt, de dues peces, frontal i estesa, col·locat a truc de maceta amb morter de ciment 1:8
Equipament Cívic
Planta Baixa
0 Entrada |  | 4 | 2.4
Escala |  | 21 | 1.23
| N | Obra | 01 | PressupostED097 11 23
| N | Capítol | 07 | TANCAMENTS I DIVISÒRIES PRACTICABLES
'01.07.001 | L | EAN51541 | u | Bastiment de base per a finestra, de tub d'acer galvanitzat de secció 40x20 mm2, per a un buit d'obra aproximat de 150x150 cm | Bastiment de base per a finestra, de tub d'acer galvanitzat de secció 40x20 mm2, per a un buit d'obra aproximat de 150x150 cm
Equipament Cívic
A01 1,00 x 1,50 |  | 33
A02 1,50 x 1,50 |  | 1
A03 0.70 x 0.75 |  | 1
A10 1.40 x 1.50 |  | 1
A11 1.40 x 1.50 |  | 1
A12 0.75 X 1.50 |  | 2
Equipament Esportiu
A05 1,35 x 0.75 |  | 3
'01.07.002 | L | EAN51661 | u | Bastiment de base per a finestra, de tub d'acer galvanitzat de secció 40x20 mm2, per a un buit d'obra aproximat de 180x220 cm | Bastiment de base per a finestra, de tub d'acer galvanitzat de secció 40x20 mm2, per a un buit d'obra aproximat de 180x220 cm
Equipament Cívic
A09 1.40 x 2.40 |  | 1
A13 1.75 x 1.90 |  | 1
A14 1.45 x 1.90 |  | 8
A15 0.90 x 2.20 |  | 1
A16 3 uts diferents mides |  | 3
Equipament Esportiu
A04 1,80 x 2,20 |  | 2
A06 1,80 x 2,20 |  | 1
A07 1,20 x 2,20 |  | 1
'01.07.003 | L | EAN51F31 | u | Bastiment de base per a finestra, de tub d'acer galvanitzat de secció 40x20 mm2, per a un buit d'obra aproximat de 480x120 cm | Bastiment de base per a finestra, de tub d'acer galvanitzat de secció 40x20 mm2, per a un buit d'obra aproximat de 480x120 cm
Equipament Cívic
A08 3.95 x 1.00 |  | 3
'01.07.004 | L | EAVJCG4F | m2 | Gelosia d'alumini anoditzat amb lamel·la orientable horitzontal de 50 a 100 mm d'amplària, , amb accionament motoritzat, col.locada. Inclòs motors. | Gelosia d'alumini anoditzat amb lamel·la orientable horitzontal de 50 a 100 mm d'amplària, , amb accionament motoritzat, col.locada. Inclòs motors.
Equipament Cívic
A08 |  | 9 | 1.29 | 0.57
'01.07.005 | L | EANA71F6 | u | Bastiment de base d'envà per a porta de fusta per a una llum de bastiment de 150 cm d'amplària i 205 cm d'alçària | Bastiment de base d'envà per a porta de fusta per a una llum de bastiment de 150 cm d'amplària i 205 cm d'alçària
Equipament Cívic
F01 1,50 x 2,05 |  | 1
'01.07.006 | L | EANA6196 | u | Bastiment de base de paredó per a porta de fusta per a una llum de bastiment de 90 cm d'amplària i 205 cm d'alçària | Bastiment de base de paredó per a porta de fusta per a una llum de bastiment de 90 cm d'amplària i 205 cm d'alçària
Equipament Cívic
F03 0.70 x 2.05 |  | 1
F08 0.80 x 2,05 |  | 1
F09 0.80 x 2,05 |  | 6
Equipament Esportiu
F09 0.80 x 2,05 |  | 3
'01.07.007 | L | EANA71D6 | u | Bastiment de base d'envà per a porta de fusta per a una llum de bastiment de 140 cm d'amplària i 205 cm d'alçària | Bastiment de base d'envà per a porta de fusta per a una llum de bastiment de 140 cm d'amplària i 205 cm d'alçària
Equipament Cívic
F10 1.40 x 2.05 |  | 1
'01.07.008 | L | EAQEA4XX | u | Porta block de fulles batents de fusta per a interior, doble batent, de 40 mm de gruix, amb una llum de pas de 95+45 cm d'amplària i 205 cm d'alçària, per a un gruix de bastiment de 10 cm, com a màxim, acabat pintat, amb fulla amb galzes per a vidres de tauler aglomerat hidròfug xapat, galzes i tapajunts de MDF xapat, ribet de goma, ferramenta de penjar, pany de cop, amb joc de manetes, acer inoxidable 1.4301 (AISI 304), amb placa petita, de preu alt. Segons detall gràfic F01. | Porta block de fulles batents de fusta per a interior, doble batent, de 40 mm de gruix, amb una llum de pas de 95+45 cm d'amplària i 205 cm d'alçària, per a un gruix de bastiment de 10 cm, com a màxim, acabat pintat, amb fulla amb galzes per a vidres de tauler aglomerat hidròfug xapat, galzes i tapajunts de MDF xapat, ribet de goma, ferramenta de penjar, pany de cop, amb joc de manetes, acer inoxidable 1.4301 (AISI 304), amb placa petita, de preu alt. Segons detall gràfic F01.
Equipament Cívic
F01 |  | 1
'01.07.009 | L | EAQEA176 | u | Porta block de fulles batents de fusta per a interior, batent, de 40 mm de gruix, amb una llum de pas de 70 cm d'amplària i 205 cm d'alçària, per a un gruix de bastiment de 10 cm, com a màxim, acabat pintat, amb fulla cares llises de tauler aglomerat hidròfug xapat, galzes i tapajunts de MDF xapat, ribet de goma, ferramenta de penjar, pany de cop, amb joc de manetes, acer inoxidable 1.4301 (AISI 304), amb placa petita, de preu alt. | Porta block de fulles batents de fusta per a interior, batent, de 40 mm de gruix, amb una llum de pas de 70 cm d'amplària i 205 cm d'alçària, per a un gruix de bastiment de 10 cm, com a màxim, acabat pintat, amb fulla cares llises de tauler aglomerat hidròfug xapat, galzes i tapajunts de MDF xapat, ribet de goma, ferramenta de penjar, pany de cop, amb joc de manetes, acer inoxidable 1.4301 (AISI 304), amb placa petita, de preu alt.
Equipament Cívic
F03 |  | 1
'01.07.010 | L | EAQF9L1B | u | Fulla per a porta corredissa encastada amb una llum de pas de 90x 205 cm, de cares llises, acabat superficial ambde DM lacat, ferratges de preu alt i folrat del bastiment de base amb fusta del mateix tipus, fixada a les guies de la caixa encastada | Fulla per a porta corredissa encastada amb una llum de pas de 90x 205 cm, de cares llises, acabat superficial ambde DM lacat, ferratges de preu alt i folrat del bastiment de base amb fusta del mateix tipus, fixada a les guies de la caixa encastada
Equipament Cívic
F04 |  | 3
F06 |  | 4
Equipament Esportiu
F06 |  | 2
F07 |  | 1
'01.07.011 | L | EAZGH240 | u | Ferramenta per a portes corredisses composada per guia d'acer galvanitzat de 2 m, llarg, per a una porta de pes màxim de 40 kg, 2 carros per a suspensió de la porta, topalls retenedors, peça de guiat inferior i elements de fixació, muntada als paraments de suport i a la porta | Ferramenta per a portes corredisses composada per guia d'acer galvanitzat de 2 m, llarg, per a una porta de pes màxim de 40 kg, 2 carros per a suspensió de la porta, topalls retenedors, peça de guiat inferior i elements de fixació, muntada als paraments de suport i a la porta
Equipament Cívic
F04 |  | 3
F06 |  | 4
Equipament Esportiu
F06 |  | 2
F07 |  | 1
'01.07.012 | L | EAND1940 | u | Caixa i bastiment de base per a porta corredissa encastada d'acer galvanitzat, d'1 fulla de 90x 205 cm de llum de pas, per a acabat amb plaques de guix laminat, muntada | Caixa i bastiment de base per a porta corredissa encastada d'acer galvanitzat, d'1 fulla de 90x 205 cm de llum de pas, per a acabat amb plaques de guix laminat, muntada
Equipament Cívic
F04 |  | 2
F06 |  | 4
Equipament Esportiu
F06 |  | 2
F07 |  | 1
'01.07.013 | L | E66AB090 | u | Mampara divisòria entre cabines sanitàries de 160 cm de llargària i 205 cm d'alçada total, de tauler de resines fenòliques HPL de 13 mm de gruix amb acabat de color a les dues cares, amb perfils de fixació i peus regulables d'acer inoxidable | Mampara divisòria entre cabines sanitàries de 160 cm de llargària i 205 cm d'alçada total, de tauler de resines fenòliques HPL de 13 mm de gruix amb acabat de color a les dues cares, amb perfils de fixació i peus regulables d'acer inoxidable
Equipament Cívic
F05 |  | 2
F11 |  | 2
'01.07.014 | L | E66AA300 | u | Mòdul frontal de cabina sanitària format per una porta practicable i lateral fix, de 100 cm d'amplària i 205 cm d'alçada total, de tauler de resines fenòliques HPL de 13 mm de gruix amb acabat de color a les dues cares amb ferramenta d'acer inoxidable, composta de 3 frontisses, 1 tirador, 1 tanca amb indicació exterior, peus regulables i perfil superior de suport amb elements de fixació | Mòdul frontal de cabina sanitària format per una porta practicable i lateral fix, de 100 cm d'amplària i 205 cm d'alçada total, de tauler de resines fenòliques HPL de 13 mm de gruix amb acabat de color a les dues cares amb ferramenta d'acer inoxidable, composta de 3 frontisses, 1 tirador, 1 tanca amb indicació exterior, peus regulables i perfil superior de suport amb elements de fixació
Equipament Cívic
F05 |  | 3
F11 |  | 4
'01.07.015 | L | EAQEA186 | u | Porta block de fulles batents de fusta per a interior, batent, de 40 mm de gruix, amb una llum de pas de 80 cm d'amplària i 205 cm d'alçària, per a un gruix de bastiment de 10 cm, com a màxim, acabat pintat, amb fulla cares llises de tauler aglomerat hidròfug xapat, galzes i tapajunts de MDF xapat, ribet de goma, ferramenta de penjar, pany de cop, amb joc de manetes, acer inoxidable 1.4301 (AISI 304), amb placa petita, de preu alt | Porta block de fulles batents de fusta per a interior, batent, de 40 mm de gruix, amb una llum de pas de 80 cm d'amplària i 205 cm d'alçària, per a un gruix de bastiment de 10 cm, com a màxim, acabat pintat, amb fulla cares llises de tauler aglomerat hidròfug xapat, galzes i tapajunts de MDF xapat, ribet de goma, ferramenta de penjar, pany de cop, amb joc de manetes, acer inoxidable 1.4301 (AISI 304), amb placa petita, de preu alt
Equipament Cívic
F08 |  | 1
F09 |  | 3
Equipament Esportiu
F09 |  | 6
'01.07.016 | L | EAQEA1N6 | u | Porta block de fulles batents de fusta per a interior, doble batent, de 40 mm de gruix, amb una llum de pas de 70+70 cm d'amplària i 205 cm d'alçària, per a un gruix de bastiment de 10 cm, com a màxim, acabat lacat, amb fulla cares llises de tauler aglomerat hidròfug xapat, galzes i tapajunts de MDF xapat, ribet de goma, ferramenta de penjar, pany de cop, amb joc de manetes, acer inoxidable 1.4301 (AISI 304), amb placa petita, de preu alt | Porta block de fulles batents de fusta per a interior, doble batent, de 40 mm de gruix, amb una llum de pas de 70+70 cm d'amplària i 205 cm d'alçària, per a un gruix de bastiment de 10 cm, com a màxim, acabat lacat, amb fulla cares llises de tauler aglomerat hidròfug xapat, galzes i tapajunts de MDF xapat, ribet de goma, ferramenta de penjar, pany de cop, amb joc de manetes, acer inoxidable 1.4301 (AISI 304), amb placa petita, de preu alt
Equipament Cívic
F10 |  | 0
'01.07.017 | L | EAM11AA5 | m2 | Tancament de vidre lluna incolora trempada de 10 mm de gruix, amb una fulla batent o corredissa, col·locat amb fixacions mecàniques. Inclou sistema de tancament pivotant encastat a les fulles batents. | Tancament de vidre lluna incolora trempada de 10 mm de gruix, amb una fulla batent o corredissa, col·locat amb fixacions mecàniques. Inclou sistema de tancament pivotant encastat a les fulles batents.
Equipament Cívic
V01 |  | 4 | 1.22 | 2.25
V04 |  | 1 | 1.29 | 2.5
V05 |  | 1 | 1.06 | 2.2
V06 |  | 2 | 0.8 | 2.7
'01.07.018 | L | EAZGG3B0 | u | Ferramenta per a portes corredisses composada per guia d'alumini anoditzat de 3 m, llarg, per a una porta de pes màxim de 130 kg, 2 carros per a suspensió de la porta, topalls retenedors, peça de guiat inferior i elements de fixació, muntada als paraments de suport i a la porta | Ferramenta per a portes corredisses composada per guia d'alumini anoditzat de 3 m, llarg, per a una porta de pes màxim de 130 kg, 2 carros per a suspensió de la porta, topalls retenedors, peça de guiat inferior i elements de fixació, muntada als paraments de suport i a la porta
Equipament Cívic
V01 |  | 4
V04 |  | 1
V05 |  | 1
'01.07.019 | L | EAF2883C | u | Finestra d'alumini anoditzat natural, col·locada sobre bastiment de base, amb dues fulles corredisses, per a un buit d'obra aproximat de 210x150 cm, elaborada amb perfils de preu alt, classificació mínima 2 de permeabilitat a l'aire segons UNE-EN 12207, classificació mínima 6A d'estanquitat a l'aigua segons UNE-EN 12208 i classificació mínima C2 de resistència al vent segons UNE-EN 12210, sense persiana | Finestra d'alumini anoditzat natural, col·locada sobre bastiment de base, amb dues fulles corredisses, per a un buit d'obra aproximat de 210x150 cm, elaborada amb perfils de preu alt, classificació mínima 2 de permeabilitat a l'aire segons UNE-EN 12207, classificació mínima 6A d'estanquitat a l'aigua segons UNE-EN 12208 i classificació mínima C2 de resistència al vent segons UNE-EN 12210, sense persiana
Equipament Esportiu
V03 1.92 x 1.40 m |  | 1
'01.07.020 | L | EAF4597C | u | Finestra d'alumini anoditzat natural amb trencament de pont tèrmic, col·locada sobre bastiment de base, amb una fulla batent i una fulla oscil·lobatent, per a un buit d'obra aproximat de 100x140 cm, elaborada amb perfils de preu alt, classificació mínima 3 de permeabilitat a l'aire segons UNE-EN 12207, classificació mínima 8A d'estanquitat a l'aigua segons UNE-EN 12208 i classificació mínima C4 de resistència al vent segons UNE-EN 12210, sense persiana | Finestra d'alumini anoditzat natural amb trencament de pont tèrmic, col·locada sobre bastiment de base, amb una fulla batent i una fulla oscil·lobatent, per a un buit d'obra aproximat de 100x140 cm, elaborada amb perfils de preu alt, classificació mínima 3 de permeabilitat a l'aire segons UNE-EN 12207, classificació mínima 8A d'estanquitat a l'aigua segons UNE-EN 12208 i classificació mínima C4 de resistència al vent segons UNE-EN 12210, sense persiana
Equipament Cívic
A01 |  | 33
'01.07.021 | L | EAF4C87C | u | Fulla fixa d'alumini anoditzat natural, amb trencament de pont tèrmic, col·locada sobre bastiment de base, per a un buit d'obra aproximat de 125x140 cm, elaborada amb perfils de preu alt, classificació mínima 3 de permeabilitat a l'aire segons UNE-EN 12207, classificació mínima 8A d'estanquitat a l'aigua segons UNE-EN 12208 i classificació mínima C4 de resistència al vent segons UNE-EN 12210 | Fulla fixa d'alumini anoditzat natural, amb trencament de pont tèrmic, col·locada sobre bastiment de base, per a un buit d'obra aproximat de 125x140 cm, elaborada amb perfils de preu alt, classificació mínima 3 de permeabilitat a l'aire segons UNE-EN 12207, classificació mínima 8A d'estanquitat a l'aigua segons UNE-EN 12208 i classificació mínima C4 de resistència al vent segons UNE-EN 12210
Equipament Cívic
A02 |  | 1
'01.07.022 | L | EAF4C37C | u | Fulla fixa d'alumini anoditzat natural, amb trencament de pont tèrmic, col·locada sobre bastiment de base, per a un buit d'obra aproximat de 74x44 cm, elaborada amb perfils de preu alt, classificació mínima 3 de permeabilitat a l'aire segons UNE-EN 12207, classificació mínima 8A d'estanquitat a l'aigua segons UNE-EN 12208 i classificació mínima C4 de resistència al vent segons UNE-EN 12210 | Fulla fixa d'alumini anoditzat natural, amb trencament de pont tèrmic, col·locada sobre bastiment de base, per a un buit d'obra aproximat de 74x44 cm, elaborada amb perfils de preu alt, classificació mínima 3 de permeabilitat a l'aire segons UNE-EN 12207, classificació mínima 8A d'estanquitat a l'aigua segons UNE-EN 12208 i classificació mínima C4 de resistència al vent segons UNE-EN 12210
Equipament Esportiu
A03 |  | 1
'01.07.023 | L | EAF8N57C | u | Balconera d'alumini anoditzat natural amb trencament de pont tèrmic, col·locada sobre bastiment de base, amb dues fulles batents i una fulla fixa superior, per a un buit d'obra aproximat de 180x295 cm, elaborada amb perfils de preu alt, classificació mínima 3 de permeabilitat a l'aire segons UNE-EN 12207, classificació mínima 8A d'estanquitat a l'aigua segons UNE-EN 12208 i classificació mínima C4 de resistència al vent segons UNE-EN 12210, sense persiana | Balconera d'alumini anoditzat natural amb trencament de pont tèrmic, col·locada sobre bastiment de base, amb dues fulles batents i una fulla fixa superior, per a un buit d'obra aproximat de 180x295 cm, elaborada amb perfils de preu alt, classificació mínima 3 de permeabilitat a l'aire segons UNE-EN 12207, classificació mínima 8A d'estanquitat a l'aigua segons UNE-EN 12208 i classificació mínima C4 de resistència al vent segons UNE-EN 12210, sense persiana
Equipament Esportiu
A04 |  | 1
'01.07.024 | L | EAF8E97C | u | Balconera d'alumini anoditzat natural amb trencament de pont tèrmic, col·locada sobre bastiment de base, amb dues fulles batents, per a un buit d'obra aproximat de 180x250 cm, elaborada amb perfils de preu alt, classificació mínima 3 de permeabilitat a l'aire segons UNE-EN 12207, classificació mínima 8A d'estanquitat a l'aigua segons UNE-EN 12208 i classificació mínima C4 de resistència al vent segons UNE-EN 12210, sense persiana | Balconera d'alumini anoditzat natural amb trencament de pont tèrmic, col·locada sobre bastiment de base, amb dues fulles batents, per a un buit d'obra aproximat de 180x250 cm, elaborada amb perfils de preu alt, classificació mínima 3 de permeabilitat a l'aire segons UNE-EN 12207, classificació mínima 8A d'estanquitat a l'aigua segons UNE-EN 12208 i classificació mínima C4 de resistència al vent segons UNE-EN 12210, sense persiana
Equipament Esportiu
A06 |  | 2
'01.07.025 | L | EAF4833C | u | Finestra d'alumini anoditzat natural amb trencament de pont tèrmic, col·locada sobre bastiment de base, amb dues fulles corredisses, per a un buit d'obra aproximat de 141x44 cm, elaborada amb perfils de preu alt, classificació mínima 2 de permeabilitat a l'aire segons UNE-EN 12207, classificació mínima 6A d'estanquitat a l'aigua segons UNE-EN 12208 i classificació mínima C2 de resistència al vent segons UNE-EN 12210, sense persiana | Finestra d'alumini anoditzat natural amb trencament de pont tèrmic, col·locada sobre bastiment de base, amb dues fulles corredisses, per a un buit d'obra aproximat de 141x44 cm, elaborada amb perfils de preu alt, classificació mínima 2 de permeabilitat a l'aire segons UNE-EN 12207, classificació mínima 6A d'estanquitat a l'aigua segons UNE-EN 12208 i classificació mínima C2 de resistència al vent segons UNE-EN 12210, sense persiana
Equipament Esportiu
A05 |  | 3
'01.07.026 | L | EAF8CP7C | u | Fulla fixa d'alumini anoditzat natural, amb trencament de pont tèrmic, col·locada sobre bastiment de base, per a un buit d'obra aproximat de 129x250 cm, elaborada amb perfils de preu alt, classificació mínima 3 de permeabilitat a l'aire segons UNE-EN 12207, classificació mínima 8A d'estanquitat a l'aigua segons UNE-EN 12208 i classificació mínima C4 de resistència al vent segons UNE-EN 12210 | Fulla fixa d'alumini anoditzat natural, amb trencament de pont tèrmic, col·locada sobre bastiment de base, per a un buit d'obra aproximat de 129x250 cm, elaborada amb perfils de preu alt, classificació mínima 3 de permeabilitat a l'aire segons UNE-EN 12207, classificació mínima 8A d'estanquitat a l'aigua segons UNE-EN 12208 i classificació mínima C4 de resistència al vent segons UNE-EN 12210
Equipament Esportiu
A07 |  | 1
'01.07.027 | L | EAF8E77C | u | Balconera d'alumini anoditzat natural amb trencament de pont tèrmic, col·locada sobre bastiment de base, amb dues fulles batents, per a un buit d'obra aproximat de 144x250 cm, elaborada amb perfils de preu alt, classificació mínima 3 de permeabilitat a l'aire segons UNE-EN 12207, classificació mínima 8A d'estanquitat a l'aigua segons UNE-EN 12208 i classificació mínima C4 de resistència al vent segons UNE-EN 12210, sense persiana | Balconera d'alumini anoditzat natural amb trencament de pont tèrmic, col·locada sobre bastiment de base, amb dues fulles batents, per a un buit d'obra aproximat de 144x250 cm, elaborada amb perfils de preu alt, classificació mínima 3 de permeabilitat a l'aire segons UNE-EN 12207, classificació mínima 8A d'estanquitat a l'aigua segons UNE-EN 12208 i classificació mínima C4 de resistència al vent segons UNE-EN 12210, sense persiana
Equipament Cívic
A09 |  | 1
'01.07.028 | L | EAF4H57C | u | Finestra d'alumini anoditzat natural amb trencament de pont tèrmic, col·locada sobre bastiment de base, amb una fulla oscilobatent i una fulla fixa lateral, per a un buit d'obra aproximat de 150x120 cm, elaborada amb perfils de preu alt, classificació mínima 3 de permeabilitat a l'aire segons UNE-EN 12207, classificació mínima 8A d'estanquitat a l'aigua segons UNE-EN 12208 i classificació mínima C4 de resistència al vent segons UNE-EN 12210, sense persiana | Finestra d'alumini anoditzat natural amb trencament de pont tèrmic, col·locada sobre bastiment de base, amb una fulla oscilobatent i una fulla fixa lateral, per a un buit d'obra aproximat de 150x120 cm, elaborada amb perfils de preu alt, classificació mínima 3 de permeabilitat a l'aire segons UNE-EN 12207, classificació mínima 8A d'estanquitat a l'aigua segons UNE-EN 12208 i classificació mínima C4 de resistència al vent segons UNE-EN 12210, sense persiana
Equipament Cívic
A10 |  | 1
'01.07.029 | L | EAF4C77C | u | Fulla fixa d'alumini anoditzat natural, amb trencament de pont tèrmic, col·locada sobre bastiment de base, per a un buit d'obra aproximat de 123x140 cm, elaborada amb perfils de preu alt, classificació mínima 3 de permeabilitat a l'aire segons UNE-EN 12207, classificació mínima 8A d'estanquitat a l'aigua segons UNE-EN 12208 i classificació mínima C4 de resistència al vent segons UNE-EN 12210 | Fulla fixa d'alumini anoditzat natural, amb trencament de pont tèrmic, col·locada sobre bastiment de base, per a un buit d'obra aproximat de 123x140 cm, elaborada amb perfils de preu alt, classificació mínima 3 de permeabilitat a l'aire segons UNE-EN 12207, classificació mínima 8A d'estanquitat a l'aigua segons UNE-EN 12208 i classificació mínima C4 de resistència al vent segons UNE-EN 12210
Equipament Cívic
A11 |  | 1
'01.07.030 | L | EAF4C47C | u | Fulla fixa d'alumini anoditzat natural, amb trencament de pont tèrmic, col·locada sobre bastiment de base, per a un buit d'obra aproximat de 75x140 cm, elaborada amb perfils de preu alt, classificació mínima 3 de permeabilitat a l'aire segons UNE-EN 12207, classificació mínima 8A d'estanquitat a l'aigua segons UNE-EN 12208 i classificació mínima C4 de resistència al vent segons UNE-EN 12210 | Fulla fixa d'alumini anoditzat natural, amb trencament de pont tèrmic, col·locada sobre bastiment de base, per a un buit d'obra aproximat de 75x140 cm, elaborada amb perfils de preu alt, classificació mínima 3 de permeabilitat a l'aire segons UNE-EN 12207, classificació mínima 8A d'estanquitat a l'aigua segons UNE-EN 12208 i classificació mínima C4 de resistència al vent segons UNE-EN 12210
Equipament Cívic
A12 |  | 2
'01.07.031 | L | EAF8CR7C | u | Fulla fixa d'alumini anoditzat natural, amb trencament de pont tèrmic, col·locada sobre bastiment de base, per a un buit d'obra aproximat de 175x188 cm, elaborada amb perfils de preu alt, classificació mínima 3 de permeabilitat a l'aire segons UNE-EN 12207, classificació mínima 8A d'estanquitat a l'aigua segons UNE-EN 12208 i classificació mínima C4 de resistència al vent segons UNE-EN 12210 | Fulla fixa d'alumini anoditzat natural, amb trencament de pont tèrmic, col·locada sobre bastiment de base, per a un buit d'obra aproximat de 175x188 cm, elaborada amb perfils de preu alt, classificació mínima 3 de permeabilitat a l'aire segons UNE-EN 12207, classificació mínima 8A d'estanquitat a l'aigua segons UNE-EN 12208 i classificació mínima C4 de resistència al vent segons UNE-EN 12210
Equipament Cívic
A13 |  | 1
'01.07.032 | L | EAF8CQ7C | u | Fulla fixa d'alumini anoditzat natural, amb trencament de pont tèrmic, col·locada sobre bastiment de base, per a un buit d'obra aproximat de 145x188 cm, elaborada amb perfils de preu alt, classificació mínima 3 de permeabilitat a l'aire segons UNE-EN 12207, classificació mínima 8A d'estanquitat a l'aigua segons UNE-EN 12208 i classificació mínima C4 de resistència al vent segons UNE-EN 12210 | Fulla fixa d'alumini anoditzat natural, amb trencament de pont tèrmic, col·locada sobre bastiment de base, per a un buit d'obra aproximat de 145x188 cm, elaborada amb perfils de preu alt, classificació mínima 3 de permeabilitat a l'aire segons UNE-EN 12207, classificació mínima 8A d'estanquitat a l'aigua segons UNE-EN 12208 i classificació mínima C4 de resistència al vent segons UNE-EN 12210
Equipament Cívic
A14 |  | 8
'01.07.033 | L | EAF8D37C | u | Balconera d'alumini anoditzat natural amb trencament de pont tèrmic, col·locada sobre bastiment de base, amb una fulla batent, per a un buit d'obra aproximat de 90x220 cm, elaborada amb perfils de preu alt, classificació mínima 3 de permeabilitat a l'aire segons UNE-EN 12207, classificació mínima 8A d'estanquitat a l'aigua segons UNE-EN 12208 i classificació mínima C4 de resistència al vent segons UNE-EN 12210, sense persiana | Balconera d'alumini anoditzat natural amb trencament de pont tèrmic, col·locada sobre bastiment de base, amb una fulla batent, per a un buit d'obra aproximat de 90x220 cm, elaborada amb perfils de preu alt, classificació mínima 3 de permeabilitat a l'aire segons UNE-EN 12207, classificació mínima 8A d'estanquitat a l'aigua segons UNE-EN 12208 i classificació mínima C4 de resistència al vent segons UNE-EN 12210, sense persiana
Equipament Cívic
A15 |  | 1
'01.07.034 | L | EAF4CE7C | u | Fulla fixa d'alumini anoditzat natural, amb trencament de pont tèrmic, col·locada sobre bastiment de base, per a un buit d'obra aproximat de 210x150 cm, amb geometria trapezoidal, elaborada amb perfils de preu alt, classificació mínima 3 de permeabilitat a l'aire segons UNE-EN 12207, classificació mínima 8A d'estanquitat a l'aigua segons UNE-EN 12208 i classificació mínima C4 de resistència al vent segons UNE-EN 12210 | Fulla fixa d'alumini anoditzat natural, amb trencament de pont tèrmic, col·locada sobre bastiment de base, per a un buit d'obra aproximat de 210x150 cm, amb geometria trapezoidal, elaborada amb perfils de preu alt, classificació mínima 3 de permeabilitat a l'aire segons UNE-EN 12207, classificació mínima 8A d'estanquitat a l'aigua segons UNE-EN 12208 i classificació mínima C4 de resistència al vent segons UNE-EN 12210
Equipament Cívic
A16 3 uts diferents mides |  | 3
| N | Obra | 01 | PressupostED097 11 23
| N | Capítol | 08 | SERRALLERIA
'01.08.001 | L | KABGA9XX | u | Porta d'acer corredissa en perfils laminats d'una fulla batent, per a un buit d'obra de 98x271 cm, amb bastidor de L de 50+5 mm, lamel·les verticals fixes i bastiment, pany de cop i clau, acabat per a pintar, col·locada | Porta d'acer corredissa en perfils laminats d'una fulla batent, per a un buit d'obra de 98x271 cm, amb bastidor de L de 50+5 mm, lamel·les verticals fixes i bastiment, pany de cop i clau, acabat per a pintar, col·locada
Equipament Cívic
S03 |  | 1
'01.08.002 | L | KAZGH270 | u | Ferramenta per a portes corredisses composada per guia d'acer galvanitzat de 2 m, llarg, per a una porta de pes màxim de 75 kg, 2 carros per a suspensió de la porta, topalls retenedors, peça de guiat inferior i elements de fixació, muntada als paraments de suport i a la porta | Ferramenta per a portes corredisses composada per guia d'acer galvanitzat de 2 m, llarg, per a una porta de pes màxim de 75 kg, 2 carros per a suspensió de la porta, topalls retenedors, peça de guiat inferior i elements de fixació, muntada als paraments de suport i a la porta
Equipament Cívic
S03 |  | 1
'01.08.003 | L | KB321AXX | m2 | Reixa de perfils d'acer amb passamans, travessers i brèndoles cada 10 a 12 cm, ancorada amb morter de ciment 1:4 | Reixa de perfils d'acer amb passamans, travessers i brèndoles cada 10 a 12 cm, ancorada amb morter de ciment 1:4
Equipament Cívic
S02 |  | 1 | 1.17 | 4.25
|  | 1 | 3.2 | 4.25
S04 |  | 1 | 0.45 | 2.7
|  | 1 | 2.25 | 4.92
S05 |  | 1 | 2.27 | 0.86
'01.08.004 | L | EB1226X2 | m2 | Armari instal·lacions d'acer amb passamà format per perfil T d'acer corten, travesser inferior, muntants de tub 60x20 cada 150 cm i plafó de planxa d'acer corten perforada de 2 mm de gruix i un coeficient de perforació de 40 %, de 100 a 120 cm d'alçària, ancorada a l'obra amb fixacions mecàniques. | Armari instal·lacions d'acer amb passamà format per perfil T d'acer corten, travesser inferior, muntants de tub 60x20 cada 150 cm i plafó de planxa d'acer corten perforada de 2 mm de gruix i un coeficient de perforació de 40 %, de 100 a 120 cm d'alçària, ancorada a l'obra amb fixacions mecàniques.
Equipament Esportiu
S09 |  | 1 | 4 | 3.5
'01.08.005 | L | EB14B9L9 | m | Passamà d'acer inoxidable 1.4301 (AISI 304) de 30 mm de diàmetre, acabat polit i abrillantat, amb suport de rodons acer Ø4mm, fixat mecànicament | Passamà d'acer inoxidable 1.4301 (AISI 304) de 30 mm de diàmetre, acabat polit i abrillantat, amb suport de rodons acer Ø4mm, fixat mecànicament
Equipament Cívic
S01 |  | 1 | 10
'01.08.006 | L | E8N9TCXX | m | Marc perimetral de lluernari sud format per planxa d'acer galvanitzat de 8 mm de gruix formant goteró superior i inferior. | Marc perimetral de lluernari sud format per planxa d'acer galvanitzat de 8 mm de gruix formant goteró superior i inferior.
Equipament Cívic
S06 |  | 1 | 17
'01.08.007 | L | EB1226XX | m | Barana d'acer galvanitzat, amb passamà format per perfil T d'acer corten, travesser inferior, muntants de tub 60x20 cada 150 cm i plafó de planxa d'acer corten perforada de 2 mm de gruix i un coeficient de perforació de 40 %, de 100 a 120 cm d'alçària, ancorada a l'obra amb fixacions mecàniques. | Barana d'acer galvanitzat, amb passamà format per perfil T d'acer corten, travesser inferior, muntants de tub 60x20 cada 150 cm i plafó de planxa d'acer corten perforada de 2 mm de gruix i un coeficient de perforació de 40 %, de 100 a 120 cm d'alçària, ancorada a l'obra amb fixacions mecàniques.
Equipament Cívic
S07 |  | 1 | 6.57
|  | 2 | 1.1
| N | Obra | 01 | PressupostED097 11 23
| N | Capítol | 09 | ENVIDRIAMENTS
'01.09.001 | L | EC151B01 | m2 | Vidre laminar de seguretat , de 4+4 mm de gruix, amb 1 butiral transparent, classe 2 (B) 2 segons UNE-EN 12600, col·locat amb llistó de vidre sobre fusta, acer o alumini | Vidre laminar de seguretat , de 4+4 mm de gruix, amb 1 butiral transparent, classe 2 (B) 2 segons UNE-EN 12600, col·locat amb llistó de vidre sobre fusta, acer o alumini
Equipament Cívic
F01 |  | 1 | 0.9 | 2.21
V02 |  | 4 | 2.5 | 1.4
Equipament Esportiu
A06 |  | 2 | 1.8 | 2.5
A07 |  | 1 | 1.29 | 2.5
'01.09.002 | L | E4R12054 | kg | Acer inoxidable austenític amb molibdè de designació 1.4401 (AISI 316), per a estructures, en perfils conformats tipus L, U, treballat a taller i col·locat a l'obra | Acer inoxidable austenític amb molibdè de designació 1.4401 (AISI 316), per a estructures, en perfils conformats tipus L, U, treballat a taller i col·locat a l'obra
Equipament Cívic
V02 U 40x20 mm 3,03 Kg/m.l. |  | 4 | 7.8 | 3.03
Altres |  | 10
'01.09.003 | L | EC141403 | m2 | Vidre lluna incolora de gruix 4 mm trempada classe 1 (C) 3 segons UNE-EN 12600, col·locat d'amb llistó de vidre sobre fusta, acer o alumini | Vidre lluna incolora de gruix 4 mm trempada classe 1 (C) 3 segons UNE-EN 12600, col·locat d'amb llistó de vidre sobre fusta, acer o alumini
Equipament Esportiu
V03 1.92 x 1.40 m |  | 1 | 1.92 | 1.4
'01.09.004 | L | EC1FQD41 | m2 | Vidre aïllant de lluna de baixa emissivitat de 6 mm de gruix, cambra d'aire de 12 mm i lluna de 5+5 mm de gruix amb 1 butiral transparent de lluna incolor, classe 2 (B) 2 segons UNE-EN 12600, col·locat amb llistó de vidre sobre fusta, acer o alumini | Vidre aïllant de lluna de baixa emissivitat de 6 mm de gruix, cambra d'aire de 12 mm i lluna de 5+5 mm de gruix amb 1 butiral transparent de lluna incolor, classe 2 (B) 2 segons UNE-EN 12600, col·locat amb llistó de vidre sobre fusta, acer o alumini
Equipament Cívic
A09 |  | 1 | 1.44 | 2.5
A13 |  | 1 | 1.74 | 1.88
A14 |  | 8 | 1.45 | 1.88
A15 |  | 1 | 0.89 | 2.22
A16 3 uts diferents mides |  | 3 | 2 | 1.6
Equipament Esportiu
A04 |  | 1 | 1.8 | 2.35
|  | 1 | 1.8 | 0.6
'01.09.005 | L | EC1FQ841 | m2 | Vidre aïllant de lluna de baixa emissivitat de 6 mm de gruix, cambra d'aire de 12 mm i lluna de 4+4 mm de gruix amb 1 butiral transparent de lluna incolor, classe 2 (B) 2 segons UNE-EN 12600, col·locat amb llistó de vidre sobre fusta, acer o alumini | Vidre aïllant de lluna de baixa emissivitat de 6 mm de gruix, cambra d'aire de 12 mm i lluna de 4+4 mm de gruix amb 1 butiral transparent de lluna incolor, classe 2 (B) 2 segons UNE-EN 12600, col·locat amb llistó de vidre sobre fusta, acer o alumini
Equipament Cívic
A01 |  | 33 | 0.96 | 1.4
A02 |  | 1 | 1.25 | 1.4
A03 |  | 1 | 2.15 | 0.44
A09 |  | 1 | 1.5 | 2.4
A10 |  | 1 | 1.35 | 1.4
A11 |  | 1 | 1.23 | 1.4
A12 |  | 2 | 0.74 | 1.4
Equipament Esportiu
A04 |  | 1 | 1.8 | 2.2
A05 |  | 3 | 1.41 | 0.44
| N | Obra | 01 | PressupostED097 11 23
| N | Capítol | 10 | XARXA SANEJAMENT
'01.10.001 | L | ED111B51 | m | Desguàs d'aparell sanitari amb tub de PVC-U de paret massissa, àrea d'aplicació B segons norma UNE-EN 1329-1, de DN 75 mm, fins a baixant, caixa o clavegueró | Desguàs d'aparell sanitari amb tub de PVC-U de paret massissa, àrea d'aplicació B segons norma UNE-EN 1329-1, de DN 75 mm, fins a baixant, caixa o clavegueró
Equipament Cívic
Planta Primera |  | 20
Planta Baixa |  | 10
Equipament Esportiu
Planta Baixa |  | 10
'01.10.002 | L | ED111B71 | m | Desguàs d'aparell sanitari amb tub de PVC-U de paret massissa, àrea d'aplicació B segons norma UNE-EN 1329-1, de DN 110 mm, fins a baixant, caixa o clavegueró | Desguàs d'aparell sanitari amb tub de PVC-U de paret massissa, àrea d'aplicació B segons norma UNE-EN 1329-1, de DN 110 mm, fins a baixant, caixa o clavegueró
Equipament Cívic
Planta Primera |  | 15
Planta Baixa |  | 10
Equipament Esportiu
Planta Baixa |  | 5
'01.10.003 | L | ED15B771 | m | Baixant de tub de PVC-U de paret massissa, àrea d'aplicació B segons norma UNE-EN 1329-1, de DN 110 mm, incloses les peces especials i fixat mecànicament amb brides | Baixant de tub de PVC-U de paret massissa, àrea d'aplicació B segons norma UNE-EN 1329-1, de DN 110 mm, incloses les peces especials i fixat mecànicament amb brides
Equipament Cívic
Pluvials |  | 11 | 8
Fecals |  | 1 | 4
'01.10.004 | L | ED1Q1132 | m | Aïllament acústic per a baixants fins a 110 mm de diàmetre, amb banda bicapa autoadhesiva de 3.9 mm de gruix, incloent la part proporcional de reforç de peces especials, amb grau de dificultat mitjà, col·locat adherit superficialment | Aïllament acústic per a baixants fins a 110 mm de diàmetre, amb banda bicapa autoadhesiva de 3.9 mm de gruix, incloent la part proporcional de reforç de peces especials, amb grau de dificultat mitjà, col·locat adherit superficialment
Equipament Cívic
Pluvials |  | 11 | 8
Fecals |  | 1 | 4
'01.10.005 | L | ED354986 | u | Pericó sifònic i tapa registrable, de 90x90x80 cm de mides interiors, amb paret de 15 cm de gruix de maó calat de 290x140x100 mm, arrebossada i lliscada per dins amb morter 1:8, sobre solera de formigó en massa de 10 cm i amb tapa prefabricada de formigó armat | Pericó sifònic i tapa registrable, de 90x90x80 cm de mides interiors, amb paret de 15 cm de gruix de maó calat de 290x140x100 mm, arrebossada i lliscada per dins amb morter 1:8, sobre solera de formigó en massa de 10 cm i amb tapa prefabricada de formigó armat
Equipament Cívic |  | 1
Equipament Esportiu |  | 1
'01.10.006 | L | ED7FR114 | m | Clavegueró amb tub de PVC-U de paret massissa per a sanejament sense pressió, de DN 110 mm i de SN 4 (4 kN/m2) de rigidesa anular, segons norma UNE-EN 1401-1, sobre solera de formigó de 15 cm de gruix, llit de sorra de 15 cm de gruix i reblert amb sorra fins a 30 cm per sobre del tub | Clavegueró amb tub de PVC-U de paret massissa per a sanejament sense pressió, de DN 110 mm i de SN 4 (4 kN/m2) de rigidesa anular, segons norma UNE-EN 1401-1, sobre solera de formigó de 15 cm de gruix, llit de sorra de 15 cm de gruix i reblert amb sorra fins a 30 cm per sobre del tub
Equipament Cívic
Pluvials |  | 72
Fecals |  | 10
Equipament Esportiu
Fecals |  | 10
'01.10.007 | L | ED7FR214 | m | Clavegueró amb tub de PVC-U de paret massissa per a sanejament sense pressió, de DN 125 mm i de SN 4 (4 kN/m2) de rigidesa anular, segons norma UNE-EN 1401-1, sobre solera de formigó de 15 cm de gruix, llit de sorra de 15 cm de gruix i reblert amb sorra fins a 30 cm per sobre del tub | Clavegueró amb tub de PVC-U de paret massissa per a sanejament sense pressió, de DN 125 mm i de SN 4 (4 kN/m2) de rigidesa anular, segons norma UNE-EN 1401-1, sobre solera de formigó de 15 cm de gruix, llit de sorra de 15 cm de gruix i reblert amb sorra fins a 30 cm per sobre del tub
Equipament Cívic
Pluvials |  | 8
Fecals |  | 15
Equipament Esportiu
Fecals |  | 15
'01.10.008 | L | ED7FR314 | m | Clavegueró amb tub de PVC-U de paret massissa per a sanejament sense pressió, de DN 160 mm i de SN 4 (4 kN/m2) de rigidesa anular, segons norma UNE-EN 1401-1, sobre solera de formigó de 15 cm de gruix, llit de sorra de 15 cm de gruix i reblert amb sorra fins a 30 cm per sobre del tub | Clavegueró amb tub de PVC-U de paret massissa per a sanejament sense pressió, de DN 160 mm i de SN 4 (4 kN/m2) de rigidesa anular, segons norma UNE-EN 1401-1, sobre solera de formigó de 15 cm de gruix, llit de sorra de 15 cm de gruix i reblert amb sorra fins a 30 cm per sobre del tub
Equipament Cívic
Pluvials |  | 6
Fecals |  | 6
Equipament Esportiu
Fecals |  | 6
| N | Obra | 01 | PressupostED097 11 23
| N | Capítol | 12 | INSTAL·LACIONS
| N | Titol 3 | 01 | SISTEMES DE PROTECCIÓ CONTRA INCENDI
'01.12.01.001 | L | CENTRALFOG | u | Suministrament i instal·lació de central de detecció d'incendis de 4 zones ampliables a 20, homologada EN54. Pantalla gràfica, amb posibilitat de tenir 32 dispositius per zona. Gestiona el mòdul d'extinció homologat EN12094-1. Conexió amb BUS 485. | Suministrament i instal·lació de central de detecció d'incendis de 4 zones ampliables a 20, homologada EN54. Pantalla gràfica, amb posibilitat de tenir 32 dispositius per zona. Gestiona el mòdul d'extinció homologat EN12094-1. Conexió amb BUS 485.
Equipament Cívic |  | 1
Equipament Esportiu |  | 1
'01.12.01.002 | L | EM141202 | u | Polsador d'alarma per a instal·lació contra incendis convencional, accionament manual per canvi posició d'element fràgil (rearmable), segons norma UNE-EN 54-11, muntat superficialment | Polsador d'alarma per a instal·lació contra incendis convencional, accionament manual per canvi posició d'element fràgil (rearmable), segons norma UNE-EN 54-11, muntat superficialment
Gimnàs
0 |  | 2
CCivic
5
'01.12.01.003 | L | EMSB31L1 | u | Rètol senyalització instal·lació de protecció contra incendis, quadrat, de 210x210 mm2 de panell de PVC de 0,7 mm de gruix, fotoluminiscent categoria B segons UNE 23035-4, col·locat adherit sobre parament vertical | Rètol senyalització instal·lació de protecció contra incendis, quadrat, de 210x210 mm2 de panell de PVC de 0,7 mm de gruix, fotoluminiscent categoria B segons UNE 23035-4, col·locat adherit sobre parament vertical
Gimnas
1
C Civic
P1 |  | 3
PB |  | 2
'01.12.01.004 | L | EM131221 | u | Sirena electrònica per a instal·lació convencional i analògica, nivell de potència acústica 100 dB, amb senyal lluminós i so multitò, grau de protecció IP-54, fabricada segons la norma UNE-EN 54-3, col·locada a l'interior | Sirena electrònica per a instal·lació convencional i analògica, nivell de potència acústica 100 dB, amb senyal lluminós i so multitò, grau de protecció IP-54, fabricada segons la norma UNE-EN 54-3, col·locada a l'interior
Gimnàs |  | 0
2
C Cívic
5
'01.12.01.005 | L | RECFOCSEG1 | u | Instal.lació i posta en marxa, incloent cablejat protegit i tots els accessoris necessaris per deixar la instal.lació completament acabada i en funcionament. | Instal.lació i posta en marxa, incloent cablejat protegit i tots els accessoris necessaris per deixar la instal.lació completament acabada i en funcionament.
Gimnàs |  | 0
0.3
C Civic
0.7
| N | Obra | 01 | PressupostED097 11 23
| N | Capítol | 12 | INSTAL·LACIONS
| N | Titol 3 | 02 | SISTEMA D'ALARMA I INTRUSIÓ
'01.12.02.001 | L | EMD3UA20 | u | Central d'intrusió en caixa metàl·lica per a sistema integrat de seguretat, de 8 zones ampliable a 128 zones, POWER NEO , possibilitat de fer fins a 8 particions, sortides de placa per a sirena exterior, sirena interior, llum estroboscòpica i relé progamable, amb transmisor telefònic integrat, alimentació 230 V, inclosa una bateria de plom estanca de 12 Vcc i 7,2 A, una tarjeta d'expansió per a comunicació IP i una tarjeta de comunicacions amb dues sortides RS 232, amb teclat display LCD de 2 línies de 16 caràcters, amb grau de seguretat 3 segons UNE-EN 50131-1, instal·lada. Inlcou bateria de plom ( 2 unitats), Font d'alimentació a 12V, amb certificació EN50131. | Central d'intrusió en caixa metàl·lica per a sistema integrat de seguretat, de 8 zones ampliable a 128 zones, POWER NEO , possibilitat de fer fins a 8 particions, sortides de placa per a sirena exterior, sirena interior, llum estroboscòpica i relé progamable, amb transmisor telefònic integrat, alimentació 230 V, inclosa una bateria de plom estanca de 12 Vcc i 7,2 A, una tarjeta d'expansió per a comunicació IP i una tarjeta de comunicacions amb dues sortides RS 232, amb teclat display LCD de 2 línies de 16 caràcters, amb grau de seguretat 3 segons UNE-EN 50131-1, instal·lada. Inlcou bateria de plom ( 2 unitats), Font d'alimentació a 12V, amb certificació EN50131.
Equipament Cívic |  | 1
Equipament Esportiu |  | 1
'01.12.02.002 | L | EMDWSEG4 | u | Caixa per a teclat digital, muntada superficialment | Caixa per a teclat digital, muntada superficialment
Gimnàs |  | 0
1
C Civic
2
'01.12.02.003 | L | EMD2U390 | u | Contacte magnètic triple balancejat i cablejat, cos d'alumini, per a muntatge en portes, interruptor reed totalment encapsulat en ampolla de poliuretà, apertura màxima operativa 5 mm, amb contactes NC d'alarma i tamper, inclòs cable de 6 fils de 2 m de llargària, amb certificat de grau 3 segons UNE-EN 50131-2-6, col·locat | Contacte magnètic triple balancejat i cablejat, cos d'alumini, per a muntatge en portes, interruptor reed totalment encapsulat en ampolla de poliuretà, apertura màxima operativa 5 mm, amb contactes NC d'alarma i tamper, inclòs cable de 6 fils de 2 m de llargària, amb certificat de grau 3 segons UNE-EN 50131-2-6, col·locat
Gimnàs
1
C Civic
PB |  | 2
P1 |  | 2
'01.12.02.004 | L | EMD4U120 | u | Sirena per a instal·lació de seguretat, per a ús interior, fabricació en plàstic ABS, d'1 to amb flash estroboscòpic, sortida acústica de 101 dB a 1 m de distància, alimentació 12 Vcc, amb grau de seguretat 2 segons UNE-EN 50131-4, grau de protecció IP 315, col·locada | Sirena per a instal·lació de seguretat, per a ús interior, fabricació en plàstic ABS, d'1 to amb flash estroboscòpic, sortida acústica de 101 dB a 1 m de distància, alimentació 12 Vcc, amb grau de seguretat 2 segons UNE-EN 50131-4, grau de protecció IP 315, col·locada
Gimnàs |  | 1
C Civic
PB |  | 1
P1 |  | 1
'01.12.02.005 | L | EMD4U502 | u | Sirena per a instal·lació de seguretat, per a ús exterior, fabricació en policarbonat, d'1 to i doble flash de color blau, sortida acústica de 114 dB a 1 m de distància, alimentació 12 Vcc i autoalimentació amb bateria de NI-Cd de 10,8 V i 280 mAh, amb tamper de carcassa i de paret, grau de protecció IP 55, col·locada | Sirena per a instal·lació de seguretat, per a ús exterior, fabricació en policarbonat, d'1 to i doble flash de color blau, sortida acústica de 114 dB a 1 m de distància, alimentació 12 Vcc i autoalimentació amb bateria de NI-Cd de 10,8 V i 280 mAh, amb tamper de carcassa i de paret, grau de protecció IP 55, col·locada
Façana principal |  | 1
0
'01.12.02.006 | L | RECFOCINT1 | u | Instal.lació i posta en marxa, incloent cablejat protegit i tots els accessoris necessaris per deixar la instal.lació completament acabada i en funcionament. | Instal.lació i posta en marxa, incloent cablejat protegit i tots els accessoris necessaris per deixar la instal.lació completament acabada i en funcionament.
Gimnàs
0.3
C Civic
0.7
'01.12.02.007 | L | POWERNEO | u | Suministrament i instal·lació de comunicador 3G per a centrals Power Neo. Permet accés bidireccional remot a central. Comunicació supervisada per Polling, encriptació AES de 128 bits. Suport de protocols SIA i Contact ID.Control remot mitjançant SMS. | Suministrament i instal·lació de comunicador 3G per a centrals Power Neo. Permet accés bidireccional remot a central. Comunicació supervisada per Polling, encriptació AES de 128 bits. Suport de protocols SIA i Contact ID.Control remot mitjançant SMS.
1
'01.12.02.008 | L | EXPANSOR8 | U | Suministrament i instal·lació d'expansor de 8 zones DSC Neo | Suministrament i instal·lació d'expansor de 8 zones DSC Neo
3
'01.12.02.009 | L | DUALLENT | U | Suministrament i instal·lació d'òptica de mirall d'alta qualitat Tecnologia d'antienmascaramentper infraroig actiu. Certificat grau 3 EN50131-2-4. | Suministrament i instal·lació d'òptica de mirall d'alta qualitat Tecnologia d'antienmascaramentper infraroig actiu. Certificat grau 3 EN50131-2-4.
Gimnàs
5
C Civic
16
| N | Obra | 01 | PressupostED097 11 23
| N | Capítol | 12 | INSTAL·LACIONS
| N | Titol 3 | 03 | CLIMATITZACIÓ I VENTILACIÓ
| N | Titol 4 | 01 | EQUIPS
'01.12.03.01.001 | L | CTA-6CLIM | U | Suministrament i instal·lació de climatitzador CTA-6 de Servoclima, incloent: Recuperació i free-cooling de 7000 m3/h de cabal. ´´ Xapa interior perforada amb aïllament de llana mineral. ´´ Etapa atenuador acústic impulsió. ´´ Etapa atenuador acústic retorn. ´´ Ubicació: exterior. ´´ Pressió disponible impulsió 200 Pa. ´´ Pressió disponible retorn 150 Pa. ´´ Prefiltres G4 i filtre impulsió M5 o F6 + F8 impulsió (IDA 2 & ODA 2). S'inclou la linea de conexió elèctrica, carrega de gas refrigerant, posta en marxa i ajust de l'equip. | Suministrament i instal·lació de climatitzador CTA-6 de Servoclima, incloent: Recuperació i free-cooling de 7000 m3/h de cabal. ´´ Xapa interior perforada amb aïllament de llana mineral. ´´ Etapa atenuador acústic impulsió. ´´ Etapa atenuador acústic retorn. ´´ Ubicació: exterior. ´´ Pressió disponible impulsió 200 Pa. ´´ Pressió disponible retorn 150 Pa. ´´ Prefiltres G4 i filtre impulsió M5 o F6 + F8 impulsió (IDA 2 & ODA 2). S'inclou la linea de conexió elèctrica, carrega de gas refrigerant, posta en marxa i ajust de l'equip.
CCivic |  | 1
'01.12.03.01.002 | L | EEM945B1 | u | Ventilador en línia per a conducte circular amb cos extraible de material de xapa d'acer per a un diàmetre de 150 mm, motor monofàsic de dos velocitats, IP X4, 100 W de potència absorbida per a un cabal màxim de 350 m3/h, nivell de pressió sonora de 40 a 45 dB(A), muntat en el conducte. Inclou alimentació i posta en marxa. | Ventilador en línia per a conducte circular amb cos extraible de material de xapa d'acer per a un diàmetre de 150 mm, motor monofàsic de dos velocitats, IP X4, 100 W de potència absorbida per a un cabal màxim de 350 m3/h, nivell de pressió sonora de 40 a 45 dB(A), muntat en el conducte. Inclou alimentació i posta en marxa.
CCivic |  | 2
Gimnas |  | 2
'01.12.03.01.003 | L | PUHYP350YNWA | U | Suministro, montaje y puesta en marcha de unidad exterior de bomba de calor, INVERTER (Serie Y), gama CITY MULTI (R410A) de MITSUBISHI ELECTRIC, de 40,0 kW (refrig.) y 45,0 kW (calef.), 270 m3/min y 62 dB (A). Modelo PUHY-P350YNW-A. Incluye accesorios de montaje, carga de gas refrigerante i puesta en marcha. | Suministro, montaje y puesta en marcha de unidad exterior de bomba de calor, INVERTER (Serie Y), gama CITY MULTI (R410A) de MITSUBISHI ELECTRIC, de 40,0 kW (refrig.) y 45,0 kW (calef.), 270 m3/min y 62 dB (A). Modelo PUHY-P350YNW-A. Incluye accesorios de montaje, carga de gas refrigerante i puesta en marcha.
ccivic |  | 1
'01.12.03.01.004 | L | PUHYP300YNWA | U | Suministro, montaje y puesta en marcha de unidad exterior de bomba de calor, INVERTER (Serie Y), gama CITY MULTI (R410A) de MITSUBISHI ELECTRIC, de 33,5 kW (refrig.) y 37,5 kW (calef.), 240 m3/min y 61 dB (A). Modelo PUHY-P300YNW-A. Incluye accesorios de montaje, carga de gas refrigerante i puesta en marcha. | Suministro, montaje y puesta en marcha de unidad exterior de bomba de calor, INVERTER (Serie Y), gama CITY MULTI (R410A) de MITSUBISHI ELECTRIC, de 33,5 kW (refrig.) y 37,5 kW (calef.), 240 m3/min y 61 dB (A). Modelo PUHY-P300YNW-A. Incluye accesorios de montaje, carga de gas refrigerante i puesta en marcha.
ccivic |  | 1
'01.12.03.01.005 | L | CMY-Y102LS-G | u | Suministro, montaje y puesta en funcionamiento de Kit distribuidor, gama CITY MULTI de MITSUBISHI ELECTRIC, de 2 salidas. Modelo CMY-Y102LS-G2. Incluye accesorios de montaje. | Suministro, montaje y puesta en funcionamiento de Kit distribuidor, gama CITY MULTI de MITSUBISHI ELECTRIC, de 2 salidas. Modelo CMY-Y102LS-G2. Incluye accesorios de montaje.
ccivic |  | 7
'01.12.03.01.006 | L | CMY-Y102SS-G | u | Suministro, montaje y puesta en funcionamiento de Kit distribuidor, gama CITY MULTI de MITSUBISHI ELECTRIC, de 2 salidas. Modelo CMY-Y102SS-G2. Incluye accesorios de montaje. | Suministro, montaje y puesta en funcionamiento de Kit distribuidor, gama CITY MULTI de MITSUBISHI ELECTRIC, de 2 salidas. Modelo CMY-Y102SS-G2. Incluye accesorios de montaje.
ccivic |  | 10
'01.12.03.01.007 | L | PLFY-P32VEM- | u | Suministro, montaje y puesta en funcionamiento de Unidad interior tipo CASSETTE 4V, gama CITY MULTI (R410A) de MITSUBISHI ELECTRIC, de 3150 Frig/h y 3400 Kcal/h., 13/14/15/16 m3/min y 26/27/26/31 dB(A). Modelo PLFY-P32VEM-E (PLFY-P32VEM-E / GRILL PLP-6EAR1). Incluye accesorios de montaje. | Suministro, montaje y puesta en funcionamiento de Unidad interior tipo CASSETTE 4V, gama CITY MULTI (R410A) de MITSUBISHI ELECTRIC, de 3150 Frig/h y 3400 Kcal/h., 13/14/15/16 m3/min y 26/27/26/31 dB(A). Modelo PLFY-P32VEM-E (PLFY-P32VEM-E / GRILL PLP-6EAR1). Incluye accesorios de montaje.
ccivic |  | 3
'01.12.03.01.008 | L | PLFY-P20VEM- | u | Suministro, montaje y puesta en funcionamiento de Unidad interior tipo CASSETTE 4V, gama CITY MULTI (R410A) de MITSUBISHI ELECTRIC, de 1900 Frig/h y 2200 Kcal/h., 12/13/14/15 m3/min y 24/26/27/29 dB(A). Modelo PLFY-P20VEM-E (PLFY-P20VEM-E / GRILL PLP-6EAR1). Incluye accesorios de montaje. | Suministro, montaje y puesta en funcionamiento de Unidad interior tipo CASSETTE 4V, gama CITY MULTI (R410A) de MITSUBISHI ELECTRIC, de 1900 Frig/h y 2200 Kcal/h., 12/13/14/15 m3/min y 24/26/27/29 dB(A). Modelo PLFY-P20VEM-E (PLFY-P20VEM-E / GRILL PLP-6EAR1). Incluye accesorios de montaje.
ccivic
2
'01.12.03.01.009 | L | PLFY-P15VLM- | u | Suministro, montaje y puesta en funcionamiento de unidad interior tipo PARED, gama CITY MULTI (R410A) de MITSUBISHI ELECTRIC, de 1,7kW en refrigeración y 1,9kW en calefacción. Dispone de ventilador de 4 velocidades, Baja, Media1, Media2 y Alta, capaz de suministrar un caudal de aire de 4, 4,2, 4,4 y 4,7 m3/min con un nivel sonoro de 22, 24, 26 y 28 dB(A). Modelo PKFY-P15VLM-E. Incluye accesorios de montaje. | Suministro, montaje y puesta en funcionamiento de unidad interior tipo PARED, gama CITY MULTI (R410A) de MITSUBISHI ELECTRIC, de 1,7kW en refrigeración y 1,9kW en calefacción. Dispone de ventilador de 4 velocidades, Baja, Media1, Media2 y Alta, capaz de suministrar un caudal de aire de 4, 4,2, 4,4 y 4,7 m3/min con un nivel sonoro de 22, 24, 26 y 28 dB(A). Modelo PKFY-P15VLM-E. Incluye accesorios de montaje.
ccivic |  | 1
gimnas |  | 1
'01.12.03.01.010 | L | PEFY-P63VMA- | u | Suministro, montaje y puesta en funcionamiento de Unidad interior tipo CONDUCTOS PRESIÓN STÁNDARD, gama CITY MULTI (R410A) de MITSUBISHI ELECTRIC, de 6300 Frig/h y 6900 Kcal/h., 810/960/1140 m3/h y 25/28/32 dB (A). Modelo PEFY-P63VMA-E. Incluye bomba de drenaje y accesorios de montaje. | Suministro, montaje y puesta en funcionamiento de Unidad interior tipo CONDUCTOS PRESIÓN STÁNDARD, gama CITY MULTI (R410A) de MITSUBISHI ELECTRIC, de 6300 Frig/h y 6900 Kcal/h., 810/960/1140 m3/h y 25/28/32 dB (A). Modelo PEFY-P63VMA-E. Incluye bomba de drenaje y accesorios de montaje.
ccivic |  | 2
'01.12.03.01.011 | L | PKFY-P20VLM- | u | Suministro, montaje y puesta en funcionamiento de unidad interior tipo PARED, gama CITY MULTI (R410A) de MITSUBISHI ELECTRIC, de 2,2kW en refrigeración y 2,5kW en calefacción. Dispone de ventilador de 4 velocidades, Baja, Media1, Media2 y Alta, capaz de suministrar un caudal de aire de 4, 4,4, 4,9 y 5,4 m3/min con un nivel sonoro de 22, 26, 29 y 31 dB(A). Modelo PKFY-P20VLM-E. Incluye accesorios de montaje. | Suministro, montaje y puesta en funcionamiento de unidad interior tipo PARED, gama CITY MULTI (R410A) de MITSUBISHI ELECTRIC, de 2,2kW en refrigeración y 2,5kW en calefacción. Dispone de ventilador de 4 velocidades, Baja, Media1, Media2 y Alta, capaz de suministrar un caudal de aire de 4, 4,4, 4,9 y 5,4 m3/min con un nivel sonoro de 22, 26, 29 y 31 dB(A). Modelo PKFY-P20VLM-E. Incluye accesorios de montaje.
ccivic |  | 1
'01.12.03.01.012 | L | PKFY-P100VMA | u | Suministro, montaje y puesta en funcionamiento de Unidad interior tipo CONDUCTOS PRESIÓN STÁNDARD, gama CITY MULTI (R410A) de MITSUBISHI ELECTRIC, de 10000 Frig/h y 10800 Kcal/h., 1380/1680/1980 m3/h y 28/32/35 dB(A). Modelo PEFY-P100VMA-E. Incluye bomba de drenaje y accesorios de montaje. | Suministro, montaje y puesta en funcionamiento de Unidad interior tipo CONDUCTOS PRESIÓN STÁNDARD, gama CITY MULTI (R410A) de MITSUBISHI ELECTRIC, de 10000 Frig/h y 10800 Kcal/h., 1380/1680/1980 m3/h y 28/32/35 dB(A). Modelo PEFY-P100VMA-E. Incluye bomba de drenaje y accesorios de montaje.
ccivic |  | 1
'01.12.03.01.013 | L | PEFY-P80VMA- | u | Suministro, montaje y puesta en funcionamiento de Unidad interior tipo CONDUCTOS PRESIÓN STÁNDARD, gama CITY MULTI (R410A) de MITSUBISHI ELECTRIC, de 8000 Frig/h y 8600 Kcal/h., 870/1080/1260 m3/h y 26/29/32 dB(A). Modelo PEFY-P80VMA-E. Incluye bomba de drenaje y accesorios de montaje. | Suministro, montaje y puesta en funcionamiento de Unidad interior tipo CONDUCTOS PRESIÓN STÁNDARD, gama CITY MULTI (R410A) de MITSUBISHI ELECTRIC, de 8000 Frig/h y 8600 Kcal/h., 870/1080/1260 m3/h y 26/29/32 dB(A). Modelo PEFY-P80VMA-E. Incluye bomba de drenaje y accesorios de montaje.
ccivic |  | 1
'01.12.03.01.014 | L | PFFY-P25VLRM | u | Suministro, montaje y puesta en funcionamiento de Unidad interior tipo SUELO SIN ENVOLVENTE, gama CITY MULTI (R410A) de MITSUBISHI ELECTRIC, de 2500 Frig/h y 2752 Kcal/h., 330/390 m3/h y 34/40 dB(A). Modelo PFFY- P25VLRM-E. Incluye accesorios de montaje. | Suministro, montaje y puesta en funcionamiento de Unidad interior tipo SUELO SIN ENVOLVENTE, gama CITY MULTI (R410A) de MITSUBISHI ELECTRIC, de 2500 Frig/h y 2752 Kcal/h., 330/390 m3/h y 34/40 dB(A). Modelo PFFY- P25VLRM-E. Incluye accesorios de montaje.
ccivic |  | 4
'01.12.03.01.015 | L | PLFY-P40VEM- | u | Suministro, montaje y puesta en funcionamiento de Unidad interior tipo CASSETTE 4V, gama CITY MULTI (R410A) de MITSUBISHI ELECTRIC, de 4000 Frig/h y 4300 Kcal/h., 13/14/15/17 m3/min. y 26/27/29/31 dB(A). Modelo PLFY-P40VEM-E (PLFY-P40VEM-E / GRILL PLP-6EAR1). Incluye accesorios de montaje. | Suministro, montaje y puesta en funcionamiento de Unidad interior tipo CASSETTE 4V, gama CITY MULTI (R410A) de MITSUBISHI ELECTRIC, de 4000 Frig/h y 4300 Kcal/h., 13/14/15/17 m3/min. y 26/27/29/31 dB(A). Modelo PLFY-P40VEM-E (PLFY-P40VEM-E / GRILL PLP-6EAR1). Incluye accesorios de montaje.
ccivic |  | 3
'01.12.03.01.016 | L | AT50B | u | Suministro, montaje y puesta en funcionamiento de Control Centralizado de Sistema, pantalla retroiluminada táctil 5, gama MELANS de MITSUBISHI ELECTRIC, para 50 g./50 uds. Fuente de alimentación (PAC- SC51KUA) incluida. Modelo AT-50A. Incluye accesorios de montaje. | Suministro, montaje y puesta en funcionamiento de Control Centralizado de Sistema, pantalla retroiluminada táctil 5, gama MELANS de MITSUBISHI ELECTRIC, para 50 g./50 uds. Fuente de alimentación (PAC- SC51KUA) incluida. Modelo AT-50A. Incluye accesorios de montaje.
ccivic |  | 1
'01.12.03.01.017 | L | PAR40MAA | U | Termostat PAR 40 MAA | Termostat PAR 40 MAA
ccivic |  | 18
gimnas |  | 2
'01.12.03.01.018 | L | MPKZ35VHAL | u | Suministro, montaje y puesta en funcionamiento de Conjunto SPLIT-PARED POWER INVERTER ESTACIONAL, bomba de calor, gama Mr. Slim(R32) de MITSUBISHI ELECTRIC, de 3,6 kW en frío y 4,1 kW en calor, 9/12 m3/min y 36/43 dB(A) . Con etiquetado energético A++/A+. Modelo M PKZS-35VHAL(PKA-M35HAL / PUZ-ZM35VKA). Incluso p.p. de accesorios auxiliares de montaje. | Suministro, montaje y puesta en funcionamiento de Conjunto SPLIT-PARED POWER INVERTER ESTACIONAL, bomba de calor, gama Mr. Slim(R32) de MITSUBISHI ELECTRIC, de 3,6 kW en frío y 4,1 kW en calor, 9/12 m3/min y 36/43 dB(A) . Con etiquetado energético A++/A+. Modelo M PKZS-35VHAL(PKA-M35HAL / PUZ-ZM35VKA). Incluso p.p. de accesorios auxiliares de montaje.
ccivic |  | 1
'01.12.03.01.019 | L | PUMYP112VKM4 | u | Suministro, montaje y puesta en funcionamiento de Unidad exterior, INVERTER, gama CITY MULTI (R410a) de MITSUBISHI ELECTRIC, monofásica de 11200 Frig/h, 12000 Kcal/h y 49 dB(A) . Modelo PUMY-P112VKM4. Serie Multi-S, gama CITY MULTI (R410a) de MITSUBISHI ELECTRIC, compatible con interiores de Doméstico, Mr.Slim y Ecodan. Incluye accesorios de montaje. | Suministro, montaje y puesta en funcionamiento de Unidad exterior, INVERTER, gama CITY MULTI (R410a) de MITSUBISHI ELECTRIC, monofásica de 11200 Frig/h, 12000 Kcal/h y 49 dB(A) . Modelo PUMY-P112VKM4. Serie Multi-S, gama CITY MULTI (R410a) de MITSUBISHI ELECTRIC, compatible con interiores de Doméstico, Mr.Slim y Ecodan. Incluye accesorios de montaje.
Gimnàs |  | 1
'01.12.03.01.020 | L | MSZAP25VG | u | Suministro, montaje y puesta en funcionamiento de Conjunto SPLIT-PARED 1x1, INVERTER (B/C), gama DOMÉSTICA (R32) de MITSUBISHI ELECTRIC, de 2150 Frig/h y 2924 Kcal/h., 21 dB (A).Modelo MSZ-AP25VG (MSZ-AP25VG/MUZ-AP25VG). Incluye accesorios de montaje. | Suministro, montaje y puesta en funcionamiento de Conjunto SPLIT-PARED 1x1, INVERTER (B/C), gama DOMÉSTICA (R32) de MITSUBISHI ELECTRIC, de 2150 Frig/h y 2924 Kcal/h., 21 dB (A).Modelo MSZ-AP25VG (MSZ-AP25VG/MUZ-AP25VG). Incluye accesorios de montaje.
c civic |  | 1
'01.12.03.01.021 | L | PEAD-M71JA | u | Suministro, montaje y puesta en funcionamiento de Unidad interior tipo CONDUCTOS, gama Mr.SLIM (R32) de MITSUBISHI ELECTRIC, de 6100 Frig/h y 6900 Kcal/h., 1050/1500 m3/h y 26 dB(A). Bomba de drenaje incluida. Modelo PEAD-M71JA. Incluye accesorios de montaje. | Suministro, montaje y puesta en funcionamiento de Unidad interior tipo CONDUCTOS, gama Mr.SLIM (R32) de MITSUBISHI ELECTRIC, de 6100 Frig/h y 6900 Kcal/h., 1050/1500 m3/h y 26 dB(A). Bomba de drenaje incluida. Modelo PEAD-M71JA. Incluye accesorios de montaje.
Gimnàs |  | 1
'01.12.03.01.022 | L | EKSC-VM2C | u | Suministro, montaje y puesta en funcionamiento de Módulo Hidrónico para conectar con unidades exteriores Split desde 8 Kw, con placa de Intercambio térmico aire-agua incorporada, Monofásico, con Resistencia de Apoyo de 2 KW y Sistema de Control FTC5. Modelo EHSC-VM2C. Incluso p.p. de accesorios auxiliares de montaje. | Suministro, montaje y puesta en funcionamiento de Módulo Hidrónico para conectar con unidades exteriores Split desde 8 Kw, con placa de Intercambio térmico aire-agua incorporada, Monofásico, con Resistencia de Apoyo de 2 KW y Sistema de Control FTC5. Modelo EHSC-VM2C. Incluso p.p. de accesorios auxiliares de montaje.
gimnàs |  | 1
'01.12.03.01.023 | L | PAC-MK33BC | u | PAC-MK33BC | PAC-MK33BC
gimnàs |  | 1
| N | Obra | 01 | PressupostED097 11 23
| N | Capítol | 12 | INSTAL·LACIONS
| N | Titol 3 | 03 | CLIMATITZACIÓ I VENTILACIÓ
| N | Titol 4 | 02 | MATERIALS D'INTERCONEXIÓ
'01.12.03.02.001 | L | EG2B1402 | m | Canal metàl·lica de planxa d'acer llisa, de 100x300 mm, muntada superficialment | Canal metàl·lica de planxa d'acer llisa, de 100x300 mm, muntada superficialment
ccivic |  | 25
'01.12.03.02.002 | L | EF5B24B1 | m | Tub de coure R220 (recuit) 1/4 ´´ de diàmetre nominal i de gruix 0.8 mm, segons norma UNE-EN 12735-1, soldat per capil·laritat amb soldadura forta (T>450ºC) amb grau de dificultat mitjà i col·locat superficialment | Tub de coure R220 (recuit) 1/4 ´´ de diàmetre nominal i de gruix 0.8 mm, segons norma UNE-EN 12735-1, soldat per capil·laritat amb soldadura forta (T>450ºC) amb grau de dificultat mitjà i col·locat superficialment
ccivic |  | 72
gimnas |  | 15
'01.12.03.02.003 | L | EF5A42B1 | m | Tub de coure R250 (semidur) 3/8 ´´ de diàmetre nominal i de gruix 0.8 mm, segons norma UNE-EN 12735-1, per soldat per capil·laritat amb soldadura forta (T>450ºC) amb grau de dificultat mitjà i col·locat superficialment | Tub de coure R250 (semidur) 3/8 ´´ de diàmetre nominal i de gruix 0.8 mm, segons norma UNE-EN 12735-1, per soldat per capil·laritat amb soldadura forta (T>450ºC) amb grau de dificultat mitjà i col·locat superficialment
ccivic |  | 190
gimnas |  | 15
'01.12.03.02.004 | L | EF5A52B1 | m | Tub de coure R250 (semidur) 1/2 ´´ de diàmetre nominal i de gruix 0.8 mm, segons norma UNE-EN 12735-1, per soldat per capil·laritat amb soldadura forta (T>450ºC) amb grau de dificultat mitjà i col·locat superficialment | Tub de coure R250 (semidur) 1/2 ´´ de diàmetre nominal i de gruix 0.8 mm, segons norma UNE-EN 12735-1, per soldat per capil·laritat amb soldadura forta (T>450ºC) amb grau de dificultat mitjà i col·locat superficialment
ccivic |  | 282
gimnas |  | 25
'01.12.03.02.005 | L | EF5A62B1 | m | Tub de coure R250 (semidur) 5/8 ´´ de diàmetre nominal i de gruix 0.8 mm, segons norma UNE-EN 12735-1, per soldat per capil·laritat amb soldadura forta (T>450ºC) amb grau de dificultat mitjà i col·locat superficialment | Tub de coure R250 (semidur) 5/8 ´´ de diàmetre nominal i de gruix 0.8 mm, segons norma UNE-EN 12735-1, per soldat per capil·laritat amb soldadura forta (T>450ºC) amb grau de dificultat mitjà i col·locat superficialment
ccivic |  | 150
'01.12.03.02.006 | L | EF5A73B1 | m | Tub de coure R250 (semidur) 3/4 ´´ de diàmetre nominal i de gruix 1,0 mm, segons norma UNE-EN 12735-1, per soldat per capil·laritat amb soldadura forta (T>450ºC) amb grau de dificultat mitjà i col·locat superficialment | Tub de coure R250 (semidur) 3/4 ´´ de diàmetre nominal i de gruix 1,0 mm, segons norma UNE-EN 12735-1, per soldat per capil·laritat amb soldadura forta (T>450ºC) amb grau de dificultat mitjà i col·locat superficialment
ccivic |  | 15
'01.12.03.02.007 | L | EF5A83B1 | m | Tub de coure R250 (semidur) 7/8 ´´ de diàmetre nominal i de gruix 1,0 mm, segons norma UNE-EN 12735-1, per soldat per capil·laritat amb soldadura forta (T>450ºC) amb grau de dificultat mitjà i col·locat superficialment | Tub de coure R250 (semidur) 7/8 ´´ de diàmetre nominal i de gruix 1,0 mm, segons norma UNE-EN 12735-1, per soldat per capil·laritat amb soldadura forta (T>450ºC) amb grau de dificultat mitjà i col·locat superficialment
ccivic |  | 120
'01.12.03.02.008 | L | EF5AA3B1 | m | Tub de coure R250 (semidur) 1´´1/8 ´´ de diàmetre nominal i de gruix 1,0 mm, segons norma UNE-EN 12735-1, per soldat per capil·laritat amb soldadura forta (T>450ºC) amb grau de dificultat mitjà i col·locat superficialment | Tub de coure R250 (semidur) 1´´1/8 ´´ de diàmetre nominal i de gruix 1,0 mm, segons norma UNE-EN 12735-1, per soldat per capil·laritat amb soldadura forta (T>450ºC) amb grau de dificultat mitjà i col·locat superficialment
ccivic |  | 65
| N | Obra | 01 | PressupostED097 11 23
| N | Capítol | 12 | INSTAL·LACIONS
| N | Titol 3 | 03 | CLIMATITZACIÓ I VENTILACIÓ
| N | Titol 4 | 03 | CONDUCTES I REIXES DE DIFUSIÓ
'01.12.03.03.001 | L | EE52Q24A | m2 | Formació de conducte rectangular de planxa d'acer galvanitzat, de gruix 1 mm, amb unió marc cargolat i clips, muntat adossat amb suports | Formació de conducte rectangular de planxa d'acer galvanitzat, de gruix 1 mm, amb unió marc cargolat i clips, muntat adossat amb suports
100
'01.12.03.03.002 | L | EE51EE11 | m2 | Formació de conducte rectangular de llana mineral de vidre (MW), segons UNE-EN 14303, de gruix 25 mm, resistència tèrmica >= 0,75758 m2.K/W, amb recobriment exterior de paper kraft alumini reforçat i recobriment interior de paper kraft alumini reforçat, muntat encastat en el cel ras | Formació de conducte rectangular de llana mineral de vidre (MW), segons UNE-EN 14303, de gruix 25 mm, resistència tèrmica >= 0,75758 m2.K/W, amb recobriment exterior de paper kraft alumini reforçat i recobriment interior de paper kraft alumini reforçat, muntat encastat en el cel ras
Gimnas |  | 50
C Civic
clima i renovació |  | 400
extracció serveis |  | 60
'01.12.03.03.003 | L | EE6182A0 | m2 | Aïllament tèrmic amb planxa d'escuma elastomèrica per a aïllament tèrmic de conductes, autoadhesiva, de 20 mm de gruix, amb un factor de resistència a la difusió del vapor d'aigua >= 5000, muntat exteriorment, adherit | Aïllament tèrmic amb planxa d'escuma elastomèrica per a aïllament tèrmic de conductes, autoadhesiva, de 20 mm de gruix, amb un factor de resistència a la difusió del vapor d'aigua >= 5000, muntat exteriorment, adherit
ccivic |  | 100
'01.12.03.03.004 | L | EEK11KAX | u | Reixeta d'impulsió o retorn, d'una filera d'aletes fixes horitzontals, d'alumini anoditzat platejat, de 1000x400 mm, d'aletes separades 20 mm, de secció corba 45 °, totes en el mateix sentit i fixada al bastiment | Reixeta d'impulsió o retorn, d'una filera d'aletes fixes horitzontals, d'alumini anoditzat platejat, de 1000x400 mm, d'aletes separades 20 mm, de secció corba 45 °, totes en el mateix sentit i fixada al bastiment
ccivic |  | 1
'01.12.03.03.005 | L | EEK11KAB | u | Reixeta d'impulsió o retorn, d'una filera d'aletes fixes horitzontals, d'alumini anoditzat platejat, de 600x300 mm, d'aletes separades 20 mm, de secció corba 45 °, totes en el mateix sentit i fixada al bastiment | Reixeta d'impulsió o retorn, d'una filera d'aletes fixes horitzontals, d'alumini anoditzat platejat, de 600x300 mm, d'aletes separades 20 mm, de secció corba 45 °, totes en el mateix sentit i fixada al bastiment
Ccivic |  | 1
'01.12.03.03.006 | L | EEK11GAB | u | Reixeta d'impulsió o retorn, d'una filera d'aletes fixes horitzontals, d'alumini anoditzat platejat, de 500x300 mm, d'aletes separades 20 mm, de secció corba 45 °, totes en el mateix sentit i fixada al bastiment | Reixeta d'impulsió o retorn, d'una filera d'aletes fixes horitzontals, d'alumini anoditzat platejat, de 500x300 mm, d'aletes separades 20 mm, de secció corba 45 °, totes en el mateix sentit i fixada al bastiment
Gimnas |  | 1
CCivic |  | 6
'01.12.03.03.007 | L | EEK11D71 | u | Reixeta d'impulsió o retorn, d'una filera d'aletes fixes horitzontals, d'alumini anoditzat platejat, de 400x200 mm, d'aletes separades 16/12.5 mm, de secció recta i fixada al bastiment | Reixeta d'impulsió o retorn, d'una filera d'aletes fixes horitzontals, d'alumini anoditzat platejat, de 400x200 mm, d'aletes separades 16/12.5 mm, de secció recta i fixada al bastiment
CCivic |  | 12
Gimnas |  | 4
'01.12.03.03.008 | L | EEK11A3D | u | Reixeta d'impulsió o retorn, d'una filera d'aletes fixes horitzontals, d'alumini anoditzat platejat, de 300x100 mm, d'aletes separades 20 mm, de secció en V i fixada al bastiment | Reixeta d'impulsió o retorn, d'una filera d'aletes fixes horitzontals, d'alumini anoditzat platejat, de 300x100 mm, d'aletes separades 20 mm, de secció en V i fixada al bastiment
Ccivic |  | 10
0
'01.12.03.03.009 | L | EEK1173B | u | Reixeta d'impulsió o retorn, d'una filera d'aletes fixes horitzontals, d'alumini anoditzat platejat, de 200x100 mm, d'aletes separades 20 mm, de secció corba 45 °, totes en el mateix sentit i fixada al bastiment | Reixeta d'impulsió o retorn, d'una filera d'aletes fixes horitzontals, d'alumini anoditzat platejat, de 200x100 mm, d'aletes separades 20 mm, de secció corba 45 °, totes en el mateix sentit i fixada al bastiment
ccivic |  | 17
'01.12.03.03.010 | L | EEK1173X | u | Reixeta d'impulsió o retorn, d'una filera d'aletes fixes horitzontals, d'alumini anoditzat platejat, de 350x250 mm, d'aletes separades 20 mm, de secció corba 45 °, totes en el mateix sentit i fixada al bastiment | Reixeta d'impulsió o retorn, d'una filera d'aletes fixes horitzontals, d'alumini anoditzat platejat, de 350x250 mm, d'aletes separades 20 mm, de secció corba 45 °, totes en el mateix sentit i fixada al bastiment
ccivic |  | 4
'01.12.03.03.011 | L | EEP31155 | u | Boca d'extracció de 125 mm de diàmetre de connexió i 160 mm de diàmetre exterior, d'acer galvanitzat amb acabat pintat, fixada amb cargols a paret o sostre i ajustada a cabals de sortida | Boca d'extracció de 125 mm de diàmetre de connexió i 160 mm de diàmetre exterior, d'acer galvanitzat amb acabat pintat, fixada amb cargols a paret o sostre i ajustada a cabals de sortida
Gimnas |  | 2
CCivic |  | 14
| N | Obra | 01 | PressupostED097 11 23
| N | Capítol | 12 | INSTAL·LACIONS
| N | Titol 3 | 03 | CLIMATITZACIÓ I VENTILACIÓ
| N | Titol 4 | 04 | ALTRES
'01.12.03.04.001 | L | AJUTS111 | u | Despeses de paleteria d'ajuts a tots els industrials que intervenen a l'obra. (fer regates i tornar a tapar en parets protegir instal.lacions amb morter, etz.) | Despeses de paleteria d'ajuts a tots els industrials que intervenen a l'obra. (fer regates i tornar a tapar en parets protegir instal.lacions amb morter, etz.)
ccivic |  | 1 | 1 | 1 | 1
'01.12.03.04.002 | L | LEG | u | Legalitzacio de la instal·lacio termica del edifici. Incloent: Projecte o memoria tècnica segons sigui preceptiu Certificat final d'instal·lacio Tramitació de la declaracio responsable del titular Honoraris entitat de control Taxes administratives i de visat si es el cas | Legalitzacio de la instal·lacio termica del edifici. Incloent: Projecte o memoria tècnica segons sigui preceptiu Certificat final d'instal·lacio Tramitació de la declaracio responsable del titular Honoraris entitat de control Taxes administratives i de visat si es el cas
ccivic |  | 1
gimnas |  | 1
'01.12.03.04.003 | L | IMPREV | u | Partida alçada ajustificar d'imprevistos en la instal·lació de climatització | Partida alçada ajustificar d'imprevistos en la instal·lació de climatització
ccivic |  | 1
| N | Obra | 01 | PressupostED097 11 23
| N | Capítol | 12 | INSTAL·LACIONS
| N | Titol 3 | 04 | FONTANERIA I APARELLS SANITÀRIS
'01.12.04.001 | L | ENF51717 | u | Vàlvula de seguretat ACS amb rosca de llautó, amb connexió femella-femella de diàmetre 3/4´´, tarada a 7 bar, de temperatura màxima 120°C, muntada superficialment | Vàlvula de seguretat ACS amb rosca de llautó, amb connexió femella-femella de diàmetre 3/4´´, tarada a 7 bar, de temperatura màxima 120°C, muntada superficialment
Gimnàs |  | 0
Acumulador 500 l |  | 1
'01.12.04.002 | L | EEU52555 | u | Termòmetre bimetàl·lic, amb beina de 1/2´´ de diàmetre, d'esfera de 65 mm, de <= 120°C, col·locat roscat | Termòmetre bimetàl·lic, amb beina de 1/2´´ de diàmetre, d'esfera de 65 mm, de <= 120°C, col·locat roscat
0
gimnàs
4
'01.12.04.003 | L | EF912A8M | m | Tub de polietilè multicapa amb tub interior de polietilè de diàmetre 63 mm, ànima d'alumini i protecció exterior de polietilè, amb una pressió màxima de servei de 12 bar, connectat a pressió i col·locat superficialment | Tub de polietilè multicapa amb tub interior de polietilè de diàmetre 63 mm, ànima d'alumini i protecció exterior de polietilè, amb una pressió màxima de servei de 12 bar, connectat a pressió i col·locat superficialment
Gimnàs |  | 25
C Civic |  | 50
'01.12.04.004 | L | EF912A8J | m | Tub de polietilè multicapa amb tub interior de polietilè de diàmetre 50 mm, ànima d'alumini i protecció exterior de polietilè, amb una pressió màxima de servei de 12 bar, connectat a pressió i col·locat superficialment | Tub de polietilè multicapa amb tub interior de polietilè de diàmetre 50 mm, ànima d'alumini i protecció exterior de polietilè, amb una pressió màxima de servei de 12 bar, connectat a pressió i col·locat superficialment
Gimnàs |  | 30
C Civic |  | 35
'01.12.04.005 | L | EF912A8E | m | Tub de polietilè multicapa amb tub interior de polietilè de diàmetre 32 mm, ànima d'alumini i protecció exterior de polietilè, amb una pressió màxima de servei de 12 bar, connectat a pressió i col·locat superficialment | Tub de polietilè multicapa amb tub interior de polietilè de diàmetre 32 mm, ànima d'alumini i protecció exterior de polietilè, amb una pressió màxima de servei de 12 bar, connectat a pressió i col·locat superficialment
Gimnàs |  | 45
C Civic |  | 25
'01.12.04.006 | L | EF912A8C | m | Tub de polietilè multicapa amb tub interior de polietilè de diàmetre 25 mm, ànima d'alumini i protecció exterior de polietilè, amb una pressió màxima de servei de 12 bar, connectat a pressió i col·locat superficialment | Tub de polietilè multicapa amb tub interior de polietilè de diàmetre 25 mm, ànima d'alumini i protecció exterior de polietilè, amb una pressió màxima de servei de 12 bar, connectat a pressió i col·locat superficialment
Gimnàs |  | 35
C Civic |  | 25
'01.12.04.007 | L | EF912A8A | m | Tub de polietilè multicapa amb tub interior de polietilè de diàmetre 20 mm, ànima d'alumini i protecció exterior de polietilè, amb una pressió màxima de servei de 12 bar, connectat a pressió i col·locat superficialment | Tub de polietilè multicapa amb tub interior de polietilè de diàmetre 20 mm, ànima d'alumini i protecció exterior de polietilè, amb una pressió màxima de servei de 12 bar, connectat a pressió i col·locat superficialment
Gimnàs |  | 15
C Civic |  | 15
'01.12.04.008 | L | EF912A88 | m | Tub de polietilè multicapa amb tub interior de polietilè de diàmetre 18 mm, ànima d'alumini i protecció exterior de polietilè, amb una pressió màxima de servei de 12 bar, connectat a pressió i col·locat superficialment | Tub de polietilè multicapa amb tub interior de polietilè de diàmetre 18 mm, ànima d'alumini i protecció exterior de polietilè, amb una pressió màxima de servei de 12 bar, connectat a pressió i col·locat superficialment
gimnàs |  | 15
c civic |  | 15
'01.12.04.009 | L | EF912A86 | m | Tub de polietilè multicapa amb tub interior de polietilè de diàmetre 16 mm, ànima d'alumini i protecció exterior de polietilè, amb una pressió màxima de servei de 12 bar, connectat a pressió i col·locat superficialment | Tub de polietilè multicapa amb tub interior de polietilè de diàmetre 16 mm, ànima d'alumini i protecció exterior de polietilè, amb una pressió màxima de servei de 12 bar, connectat a pressió i col·locat superficialment
Gimnàs |  | 15
C Civic |  | 25
'01.12.04.010 | L | EF912A84 | m | Tub de polietilè multicapa amb tub interior de polietilè de diàmetre 14 mm, ànima d'alumini i protecció exterior de polietilè, amb una pressió màxima de servei de 12 bar, connectat a pressió i col·locat superficialment | Tub de polietilè multicapa amb tub interior de polietilè de diàmetre 14 mm, ànima d'alumini i protecció exterior de polietilè, amb una pressió màxima de servei de 12 bar, connectat a pressió i col·locat superficialment
Gimnàs |  | 15
C civic |  | 15
'01.12.04.011 | L | EFQ328HK | m | Aïllament tèrmic d'escuma elastomèrica per a canonades que transporten fluids a temperatura entre -50°C i 105°C, per a tub de diàmetre exterior 70 mm, de 19 mm de gruix, amb un factor de resistència a la difusió del vapor d'aigua >= 5000, col·locat superficialment amb grau de dificultat baix | Aïllament tèrmic d'escuma elastomèrica per a canonades que transporten fluids a temperatura entre -50°C i 105°C, per a tub de diàmetre exterior 70 mm, de 19 mm de gruix, amb un factor de resistència a la difusió del vapor d'aigua >= 5000, col·locat superficialment amb grau de dificultat baix
Gimnàs |  | 25
C Civic |  | 50
'01.12.04.012 | L | EFQ328EK | m | Aïllament tèrmic d'escuma elastomèrica per a canonades que transporten fluids a temperatura entre -50°C i 105°C, per a tub de diàmetre exterior 54 mm, de 19 mm de gruix, amb un factor de resistència a la difusió del vapor d'aigua >= 5000, col·locat superficialment amb grau de dificultat baix | Aïllament tèrmic d'escuma elastomèrica per a canonades que transporten fluids a temperatura entre -50°C i 105°C, per a tub de diàmetre exterior 54 mm, de 19 mm de gruix, amb un factor de resistència a la difusió del vapor d'aigua >= 5000, col·locat superficialment amb grau de dificultat baix
Gimnàs |  | 30
C Civic |  | 35
'01.12.04.013 | L | EFQ328BK | m | Aïllament tèrmic d'escuma elastomèrica per a canonades que transporten fluids a temperatura entre -50°C i 105°C, per a tub de diàmetre exterior 35 mm, de 19 mm de gruix, amb un factor de resistència a la difusió del vapor d'aigua >= 5000, col·locat superficialment amb grau de dificultat baix | Aïllament tèrmic d'escuma elastomèrica per a canonades que transporten fluids a temperatura entre -50°C i 105°C, per a tub de diàmetre exterior 35 mm, de 19 mm de gruix, amb un factor de resistència a la difusió del vapor d'aigua >= 5000, col·locat superficialment amb grau de dificultat baix
Gimnàs |  | 45
C Civic |  | 25
'01.12.04.014 | L | EFQ3289K | m | Aïllament tèrmic d'escuma elastomèrica per a canonades que transporten fluids a temperatura entre -50°C i 105°C, per a tub de diàmetre exterior 28 mm, de 19 mm de gruix, amb un factor de resistència a la difusió del vapor d'aigua >= 5000, col·locat superficialment amb grau de dificultat baix | Aïllament tèrmic d'escuma elastomèrica per a canonades que transporten fluids a temperatura entre -50°C i 105°C, per a tub de diàmetre exterior 28 mm, de 19 mm de gruix, amb un factor de resistència a la difusió del vapor d'aigua >= 5000, col·locat superficialment amb grau de dificultat baix
Gimnàs |  | 35
C Civic |  | 25
'01.12.04.015 | L | EFQ3287K | m | Aïllament tèrmic d'escuma elastomèrica per a canonades que transporten fluids a temperatura entre -50°C i 105°C, per a tub de diàmetre exterior 22 mm, de 19 mm de gruix, amb un factor de resistència a la difusió del vapor d'aigua >= 5000, col·locat superficialment amb grau de dificultat baix | Aïllament tèrmic d'escuma elastomèrica per a canonades que transporten fluids a temperatura entre -50°C i 105°C, per a tub de diàmetre exterior 22 mm, de 19 mm de gruix, amb un factor de resistència a la difusió del vapor d'aigua >= 5000, col·locat superficialment amb grau de dificultat baix
Gimnàs |  | 15
C Civic |  | 15
'01.12.04.016 | L | EFQ3286K | m | Aïllament tèrmic d'escuma elastomèrica per a canonades que transporten fluids a temperatura entre -50°C i 105°C, per a tub de diàmetre exterior 18 mm, de 19 mm de gruix, amb un factor de resistència a la difusió del vapor d'aigua >= 5000, col·locat superficialment amb grau de dificultat baix | Aïllament tèrmic d'escuma elastomèrica per a canonades que transporten fluids a temperatura entre -50°C i 105°C, per a tub de diàmetre exterior 18 mm, de 19 mm de gruix, amb un factor de resistència a la difusió del vapor d'aigua >= 5000, col·locat superficialment amb grau de dificultat baix
Gimnàs |  | 15
C Civic |  | 25
'01.12.04.017 | L | EFQ3285K | m | Aïllament tèrmic d'escuma elastomèrica per a canonades que transporten fluids a temperatura entre -50°C i 105°C, per a tub de diàmetre exterior 15 mm, de 19 mm de gruix, amb un factor de resistència a la difusió del vapor d'aigua >= 5000, col·locat superficialment amb grau de dificultat baix | Aïllament tèrmic d'escuma elastomèrica per a canonades que transporten fluids a temperatura entre -50°C i 105°C, per a tub de diàmetre exterior 15 mm, de 19 mm de gruix, amb un factor de resistència a la difusió del vapor d'aigua >= 5000, col·locat superficialment amb grau de dificultat baix
Gimnàs |  | 15
C civic |  | 15
'01.12.04.018 | L | EJ23U010 | u | Aixeta antirrobatori per a lavabo, temporitzada, amb polsador antirrobatori, per a aigua freda, encastada | Aixeta antirrobatori per a lavabo, temporitzada, amb polsador antirrobatori, per a aigua freda, encastada
Gimnàs |  | 5
CCivic |  | 9
'01.12.04.019 | L | EJ22MC01 | u | Conjunt d'aixeta automescladora temporitzada per a dutxa, amb tub i ruixador antivandàllic en llauto cromat mural, amb dues entrades de 3/4'' i sortida de 3/4'', ref. 98929 de PRESTO o equivalent, totalment instal·lada, connectat i provada | Conjunt d'aixeta automescladora temporitzada per a dutxa, amb tub i ruixador antivandàllic en llauto cromat mural, amb dues entrades de 3/4'' i sortida de 3/4'', ref. 98929 de PRESTO o equivalent, totalment instal·lada, connectat i provada
Dutxes Vestidors Gimnàs |  | 13
'01.12.04.020 | L | EJ7FU002 | u | Acumulador per a aigua freda per instal·lació de fluxors de 300 l de capacitat, col·locat en posició vertical i connectat | Acumulador per a aigua freda per instal·lació de fluxors de 300 l de capacitat, col·locat en posició vertical i connectat
gimnàs |  | 1
'01.12.04.021 | L | EJ2ZN41K | u | Maniguet flexible, de malla metàl·lica amb ànima interior sintètica, preu superior, amb dues unions roscades de 1/2´´ | Maniguet flexible, de malla metàl·lica amb ànima interior sintètica, preu superior, amb dues unions roscades de 1/2´´
Gimnas |  | 12
CCivic |  | 14
'01.12.04.022 | L | EJ2ZA111 | u | Aixeta de regulació, muntada superficialment, de llautó cromat, preu superior, amb sortida per a maniguets roscada de diàmetre 1/2´´ i entrada roscada de 1/2´´ | Aixeta de regulació, muntada superficialment, de llautó cromat, preu superior, amb sortida per a maniguets roscada de diàmetre 1/2´´ i entrada roscada de 1/2´´
Gimnas |  | 6
C Civic |  | 6
'01.12.04.023 | L | EN713845 | u | Vàlvula de regulació de seient de 3 vies amb rosca, de diàmetre nominal 1''1/2 i kvs=20, de 16 bar de PN, recorregut mínim de 15 mm, cos de fosa i servomotor de senyal de 0-10 V, acoblat a la vàlvula, instal·lada i connectada | Vàlvula de regulació de seient de 3 vies amb rosca, de diàmetre nominal 1''1/2 i kvs=20, de 16 bar de PN, recorregut mínim de 15 mm, cos de fosa i servomotor de senyal de 0-10 V, acoblat a la vàlvula, instal·lada i connectada
GIMNAS |  | 2
'01.12.04.024 | L | EN911147 | u | Vàlvula de seguretat d'apertura progressiva, de caputxa tancada estanca, amb rosca, de diàmetre nominal 1/2´´, de 16 bar de pressió nominal, cos de llautó CW617N, caputxa de llautó CW617N i unió de llautó CW617N, de preu alt, muntada superficialment | Vàlvula de seguretat d'apertura progressiva, de caputxa tancada estanca, amb rosca, de diàmetre nominal 1/2´´, de 16 bar de pressió nominal, cos de llautó CW617N, caputxa de llautó CW617N i unió de llautó CW617N, de preu alt, muntada superficialment
Gimnas |  | 2
'01.12.04.025 | L | EN315427 | u | Vàlvula de bola manual amb rosca, de dues peces amb pas total, de bronze, de diàmetre nominal 3/4´´, de 16 bar de PN i preu alt, muntada superficialment | Vàlvula de bola manual amb rosca, de dues peces amb pas total, de bronze, de diàmetre nominal 3/4´´, de 16 bar de PN i preu alt, muntada superficialment
Gimnas |  | 10
CCivic |  | 2
'01.12.04.026 | L | EN319427 | u | Vàlvula de bola manual amb rosca, de dues peces amb pas total, de bronze, de diàmetre nominal 2´´, de 16 bar de PN i preu alt, muntada superficialment | Vàlvula de bola manual amb rosca, de dues peces amb pas total, de bronze, de diàmetre nominal 2´´, de 16 bar de PN i preu alt, muntada superficialment
gimnas |  | 1
Civic |  | 1
'01.12.04.027 | L | EN318427 | u | Vàlvula de bola manual amb rosca, de dues peces amb pas total, de bronze, de diàmetre nominal 1´´1/2, de 16 bar de PN i preu alt, muntada superficialment | Vàlvula de bola manual amb rosca, de dues peces amb pas total, de bronze, de diàmetre nominal 1´´1/2, de 16 bar de PN i preu alt, muntada superficialment
Gimnas |  | 3
0
CCivic |  | 9
'01.12.04.028 | L | EN317427 | u | Vàlvula de bola manual amb rosca, de dues peces amb pas total, de bronze, de diàmetre nominal 1´´1/4, de 16 bar de PN i preu alt, muntada superficialment | Vàlvula de bola manual amb rosca, de dues peces amb pas total, de bronze, de diàmetre nominal 1´´1/4, de 16 bar de PN i preu alt, muntada superficialment
gimnas |  | 2
'01.12.04.029 | L | EN812687 | u | Vàlvula de retenció de clapeta, amb rosca, d'1´´ de diàmetre nominal, de 16 bar de pressió nominal, cos de llautó, clapeta de llautó i tancament de seient metàl·lic, muntada superficialment | Vàlvula de retenció de clapeta, amb rosca, d'1´´ de diàmetre nominal, de 16 bar de pressió nominal, cos de llautó, clapeta de llautó i tancament de seient metàl·lic, muntada superficialment
Gimnas |  | 1
CCivic |  | 1
'01.12.04.030 | L | EK23UJ19 | u | Filtre de partícules amb malla de nylon netejable per a tub de diàmetre nominal 1´´1/2, de 16 bar de pressió màxima de servei, capacitat filtrant 90 um, cabal nominal 9 m3/h, segons norma UNE-EN 13443-1 i muntat entre tubs | Filtre de partícules amb malla de nylon netejable per a tub de diàmetre nominal 1´´1/2, de 16 bar de pressió màxima de servei, capacitat filtrant 90 um, cabal nominal 9 m3/h, segons norma UNE-EN 13443-1 i muntat entre tubs
Escomesa |  | 1
'01.12.04.031 | L | EJAB1521 | u | Acumulador per a aigua calenta sanitària de 500 l de capacitat, amb cubeta d'acer inoxidable i aïllament de poliuretà, dissenyat segons els requisits del REGLAMENTO (UE) 814/2013, amb una classe d'eficiència energètica en aigua calenta sanitària segons REGLAMENTO (UE) 812/2013, col·locat | Acumulador per a aigua calenta sanitària de 500 l de capacitat, amb cubeta d'acer inoxidable i aïllament de poliuretà, dissenyat segons els requisits del REGLAMENTO (UE) 814/2013, amb una classe d'eficiència energètica en aigua calenta sanitària segons REGLAMENTO (UE) 812/2013, col·locat
Gimnas |  | 1
'01.12.04.032 | L | EEV21D00 | u | Sonda de temperatura en canonada amb beina, amb accessoris de muntatge, muntada i connectada | Sonda de temperatura en canonada amb beina, amb accessoris de muntatge, muntada i connectada
Gimnàs |  | 2
'01.12.04.033 | L | EEU6A230 | u | Manòmetre per a una pressió de 0 a 10 bar, d'esfera de 100 mm i rosca de connexió de 1/2´´ G, instal·lat | Manòmetre per a una pressió de 0 a 10 bar, d'esfera de 100 mm i rosca de connexió de 1/2´´ G, instal·lat
gimnàs |  | 1
3
'01.12.04.034 | L | ENL1UJ51 | u | Bomba circuladora de rotor humit d'alta eficiència amb regulació electrònica per a instal·lacions d'ACS, amb connexions roscades de 1´´, pressió màxima 1 bar, cabal màxim 8.5 m3/h, cos de la bomba de bronze, motor monofàsic de 230 V de tensió d'alimentació, grau de protecció IP44, tipus Wilo Yonos Maxo Z 25/0.5-10 o equivalent muntada entre trubs | Bomba circuladora de rotor humit d'alta eficiència amb regulació electrònica per a instal·lacions d'ACS, amb connexions roscades de 1´´, pressió màxima 1 bar, cabal màxim 8.5 m3/h, cos de la bomba de bronze, motor monofàsic de 230 V de tensió d'alimentació, grau de protecció IP44, tipus Wilo Yonos Maxo Z 25/0.5-10 o equivalent muntada entre trubs
Producció ACS gimnas |  | 1
'01.12.04.035 | L | EEV3UJA3 | u | Subministrament i instal·lació del sistema de regulació, control i telegestió de la instal·lació, composat per 1 mòdul de la serie EDS Deluxe i 3 mòduls de la serie LM 4A-2IO M de la marca circutor o equivalent, amb tots els elements de control, mesura i supervisió de la instal·lació totalment connectats, incloent la part proporcional de cablejat, tubs i accessoris de muntatge, connexió fins a punt de xarxa, incloent part proporcional de connector i cablejat UTP cat6, tubs i accessoris de muntatge, així com la programació i configuració del sistema de regulació, control i telegestió amb el software de gestió PowerStudio i la seva posada en marxa. | Subministrament i instal·lació del sistema de regulació, control i telegestió de la instal·lació, composat per 1 mòdul de la serie EDS Deluxe i 3 mòduls de la serie LM 4A-2IO M de la marca circutor o equivalent, amb tots els elements de control, mesura i supervisió de la instal·lació totalment connectats, incloent la part proporcional de cablejat, tubs i accessoris de muntatge, connexió fins a punt de xarxa, incloent part proporcional de connector i cablejat UTP cat6, tubs i accessoris de muntatge, així com la programació i configuració del sistema de regulació, control i telegestió amb el software de gestió PowerStudio i la seva posada en marxa.
gimnas |  | 1
'01.12.04.036 | L | AMSA | u | Despesa de contractació i escomesa amb companyia d'Aigües de Mataró | Despesa de contractació i escomesa amb companyia d'Aigües de Mataró
1
'01.12.04.037 | L | EJM15040 | u | Comptador d'aigua electrònic per a aigua freda, classe metrològica C, calibre nominal 40 mm, cabal nominal 10 m3/h, pressió nominal 10 bar, amb 2 connectors del tipus RJ11 al frontal, amb unions roscades, apte per a muntar en posició horitzontal o vertical, connectat a una bateria o a un ramal | Comptador d'aigua electrònic per a aigua freda, classe metrològica C, calibre nominal 40 mm, cabal nominal 10 m3/h, pressió nominal 10 bar, amb 2 connectors del tipus RJ11 al frontal, amb unions roscades, apte per a muntar en posició horitzontal o vertical, connectat a una bateria o a un ramal
1
'01.12.04.038 | L | NIDLEGIO | u | Neteja i desinfecció segons normativa de prevenció de Legionel·la en tota la instal·lació. Inclou llibre de registre actualitzat i esquema hidraulic. | Neteja i desinfecció segons normativa de prevenció de Legionel·la en tota la instal·lació. Inclou llibre de registre actualitzat i esquema hidraulic.
1
'01.12.04.039 | L | EJ13B71J | u | Lavabo per a fixar sota taulell de porcellana esmaltada, senzill, d'amplària 53 a 75 cm, de color blanc i preu mitjà, fixat sota taulell | Lavabo per a fixar sota taulell de porcellana esmaltada, senzill, d'amplària 53 a 75 cm, de color blanc i preu mitjà, fixat sota taulell
Planta Baixa |  | 7
Planta Primera |  | 4
'01.12.04.040 | L | EJ13B713 | u | Lavabo mural de porcellana esmaltada, senzill, d'amplària 53 a 75 cm, de color blanc i preu mitjà, col·locat amb suports murals | Lavabo mural de porcellana esmaltada, senzill, d'amplària 53 a 75 cm, de color blanc i preu mitjà, col·locat amb suports murals
Planta Baixa |  | 2
Planta Primera |  | 1
'01.12.04.041 | L | EJ14B31Q | u | Inodor de porcellana esmaltada, de sortida vertical i/o horitzontal, amb seient i tapa, de color blanc, preu mitjà, col·locat sobre el paviment i connectat a la xarxa d'evacuació | Inodor de porcellana esmaltada, de sortida vertical i/o horitzontal, amb seient i tapa, de color blanc, preu mitjà, col·locat sobre el paviment i connectat a la xarxa d'evacuació
Planta Baixa |  | 7
Planta Primera |  | 5
'01.12.04.042 | L | EJ24A425 | u | Fluxor per a inodor, encastat, amb aixeta de regulació i tub de descàrrega incorporats, preu alt, amb entrada d'1´´ | Fluxor per a inodor, encastat, amb aixeta de regulació i tub de descàrrega incorporats, preu alt, amb entrada d'1´´
Planta Baixa |  | 7
Planta Primera |  | 5
'01.12.04.043 | L | EJ3317P7 | u | Desguàs recte per a lavabo, amb tap i cadeneta incorporats, de PVC, de diàmetre 40 mm, connectat a un ramal o a un sifó de PVC | Desguàs recte per a lavabo, amb tap i cadeneta incorporats, de PVC, de diàmetre 40 mm, connectat a un ramal o a un sifó de PVC
14
'01.12.04.044 | L | EJ33B1SF | u | Sifó de botella registrable amb vàlvula de ventilació per a lavabo, d'ABS, cromat, de 40 mm de diàmetre, flux d'aire 2.5 l/s, de designació AII segons norma UNE-EN 12380, connectat a la xarxa de petita evacuació | Sifó de botella registrable amb vàlvula de ventilació per a lavabo, d'ABS, cromat, de 40 mm de diàmetre, flux d'aire 2.5 l/s, de designació AII segons norma UNE-EN 12380, connectat a la xarxa de petita evacuació
14
'01.12.04.045 | L | EJ46U020 | u | Barra mural doble abatible per a bany adaptat, de 800 mm de llargària i 35 mm de D, de tub d'acer inoxidable, col·locat amb fixacions mecàniques | Barra mural doble abatible per a bany adaptat, de 800 mm de llargària i 35 mm de D, de tub d'acer inoxidable, col·locat amb fixacions mecàniques
Planta Baixa |  | 4
Planta Primera |  | 2
'01.12.04.046 | L | EJ42U010 | u | Dosificador de sabó vertical, de dimensions 118x206x68 mm, capacitat d'1,1 kg, d'acer inoxidable amb acabat satinat en superfícies exposades, antivandàlic i amb visor de nivell de sabó i clau de seguretat , col·locat amb fixacions mecàniques | Dosificador de sabó vertical, de dimensions 118x206x68 mm, capacitat d'1,1 kg, d'acer inoxidable amb acabat satinat en superfícies exposades, antivandàlic i amb visor de nivell de sabó i clau de seguretat , col·locat amb fixacions mecàniques
10
'01.12.04.047 | L | EJ4ZU025 | u | Porta-rotlles gegant de paper higiènic, d'acer inoxidable, de 250 mm de diàmetre i 110 mm de fondària, col·locat amb fixacions mecàniques | Porta-rotlles gegant de paper higiènic, d'acer inoxidable, de 250 mm de diàmetre i 110 mm de fondària, col·locat amb fixacions mecàniques
14
'01.12.04.048 | L | EJ43U005 | u | Dispensador de paper en rotlle per a eixugamans, de dimensions 290 x 310 x 190 mm, col·locat amb fixacions mecàniques | Dispensador de paper en rotlle per a eixugamans, de dimensions 290 x 310 x 190 mm, col·locat amb fixacions mecàniques
10
| N | Obra | 01 | PressupostED097 11 23
| N | Capítol | 12 | INSTAL·LACIONS
| N | Titol 3 | 05 | INSTAL.LACIÓ ELÈCTRICA
| N | Titol 4 | 01 | CAIXES I ARMARIS
'01.12.05.01.001 | L | EG116D62 | u | Caixa general de protecció de polièster reforçat amb fibra de vidre , de 250 A, segons esquema Unesa número 7 , seccionable en càrrega (BUC) , inclosa base portafusibles trifàsica (sense fusibles), neutre seccionable, borns de connexió i grau de protecció IP-43, IK09, muntada superficialment | Caixa general de protecció de polièster reforçat amb fibra de vidre , de 250 A, segons esquema Unesa número 7 , seccionable en càrrega (BUC) , inclosa base portafusibles trifàsica (sense fusibles), neutre seccionable, borns de connexió i grau de protecció IP-43, IK09, muntada superficialment
1
'01.12.05.01.002 | L | EG43E132 | u | Tallacircuit unipolar, amb fusible de ganiveta de 250 A, amb base de grandària 1, muntat superficialment amb cargols | Tallacircuit unipolar, amb fusible de ganiveta de 250 A, amb base de grandària 1, muntat superficialment amb cargols
3
'01.12.05.01.003 | L | EG1PUA16 | u | Conjunt de protecció i mesura del tipus TMF10 per a subministrament trifàsic individual superior a 15 kW, per a mesura indirecta, potència entre 55 i 111 kW, tensió de 400 V, format per conjunt de caixes modulars de doble aïllament de polièster reforçat amb fibra de vidre de mides totals 630x1260x171 mm, amb base de fusibles (sense incloure els fusibles), sense equip de comptage, amb IGA tetrapolar (4P) de 160 A regulable entre 80 i 160 A i poder de tall de 10 kA, sense protecció diferencial, col·locat superficialment | Conjunt de protecció i mesura del tipus TMF10 per a subministrament trifàsic individual superior a 15 kW, per a mesura indirecta, potència entre 55 i 111 kW, tensió de 400 V, format per conjunt de caixes modulars de doble aïllament de polièster reforçat amb fibra de vidre de mides totals 630x1260x171 mm, amb base de fusibles (sense incloure els fusibles), sense equip de comptage, amb IGA tetrapolar (4P) de 160 A regulable entre 80 i 160 A i poder de tall de 10 kA, sense protecció diferencial, col·locat superficialment
1
'01.12.05.01.004 | L | EG144H02J1XA | u | Caixa per a quadre de distribució, de plàstic amb porta, per a tres fileres de divuit mòduls i muntada superficialment. Article: ref. 68963-31 de la serie Armaris de distribució de superfície de SIMON | Caixa per a quadre de distribució, de plàstic amb porta, per a tres fileres de divuit mòduls i muntada superficialment. Article: ref. 68963-31 de la serie Armaris de distribució de superfície de SIMON
Quadre Centralització |  | 1
'01.12.05.01.005 | L | EG41G7QP | u | Interruptor automàtic magnetotèrmic de caixa emmotllada, de 160 A d'intensitat màxima i calibrat a 160 A, amb 4 pols i 4 relès i bloc de relès magnetotèrmic estàndard integrat, de 30 kA de poder de tall segons UNE-EN 60947-2, de 7 mòduls DIN de 18 mm d'amplària, muntat en perfil DIN | Interruptor automàtic magnetotèrmic de caixa emmotllada, de 160 A d'intensitat màxima i calibrat a 160 A, amb 4 pols i 4 relès i bloc de relès magnetotèrmic estàndard integrat, de 30 kA de poder de tall segons UNE-EN 60947-2, de 7 mòduls DIN de 18 mm d'amplària, muntat en perfil DIN
Quadre Centralització |  | 1
'01.12.05.01.006 | L | EG42X010 | u | Relé diferencial amb toroidal separat, sensibilitat de 0,03 A a 30 A (9 llindars commutables), dispar instantani o temporitzat de 0 s a 4,5 s (9 llindars commutables), alimentació a 220-240 V a.c., amb connexions per a l'alimentació elèctrica, la bobina de dispar i el toroidal, amb vigilàcia automàtica de l'enllaç amb el toroide, de l'alimentació elèctrica i de l'electrònica interna, per a muntar en carril DIN normalitzat, col·locat | Relé diferencial amb toroidal separat, sensibilitat de 0,03 A a 30 A (9 llindars commutables), dispar instantani o temporitzat de 0 s a 4,5 s (9 llindars commutables), alimentació a 220-240 V a.c., amb connexions per a l'alimentació elèctrica, la bobina de dispar i el toroidal, amb vigilàcia automàtica de l'enllaç amb el toroide, de l'alimentació elèctrica i de l'electrònica interna, per a muntar en carril DIN normalitzat, col·locat
Quadre Centralització |  | 1
'01.12.05.01.007 | L | EG48B44CJ1V4 | u | Protector per a sobretensions permanents, tetrapolar (3P+N), de 4 mòduls DIN de 18 mm d'amplària, col·locat. Article: ref. 68853-31 de la serie Protecció Sobretensions Permanents de SIMON | Protector per a sobretensions permanents, tetrapolar (3P+N), de 4 mòduls DIN de 18 mm d'amplària, col·locat. Article: ref. 68853-31 de la serie Protecció Sobretensions Permanents de SIMON
Quadre Centralització |  | 1
'01.12.05.01.008 | L | EG48A442 | u | Protector per a sobretensions transitòries, tetrapolar (3P+N), de 20kA d'intensitat màxima transitòria, de 4 mòduls DIN de 18 mm d'amplària, col·locat | Protector per a sobretensions transitòries, tetrapolar (3P+N), de 20kA d'intensitat màxima transitòria, de 4 mòduls DIN de 18 mm d'amplària, col·locat
Quadre Centralització |  | 1
'01.12.05.01.009 | L | EG414EKN | u | Interruptor automàtic magnetotèrmic de 125 A d'intensitat nominal, tipus PIA corba B, tetrapolar (4P), de 10000 A de poder de tall segons UNE-EN 60898 i de 10 kA de poder de tall segons UNE-EN 60947-2, de 6 mòduls DIN de 18 mm d'amplària, muntat en perfil DIN | Interruptor automàtic magnetotèrmic de 125 A d'intensitat nominal, tipus PIA corba B, tetrapolar (4P), de 10000 A de poder de tall segons UNE-EN 60898 i de 10 kA de poder de tall segons UNE-EN 60947-2, de 6 mòduls DIN de 18 mm d'amplària, muntat en perfil DIN
Quadre Centralització |  | 1
'01.12.05.01.010 | L | EG414FJJ | u | Interruptor automàtic magnetotèrmic de 50 A d'intensitat nominal, tipus PIA corba B, tetrapolar (4P), de 10000 A de poder de tall segons UNE-EN 60898 i de 15 kA de poder de tall segons UNE-EN 60947-2, de 4 mòduls DIN de 18 mm d'amplària, muntat en perfil DIN | Interruptor automàtic magnetotèrmic de 50 A d'intensitat nominal, tipus PIA corba B, tetrapolar (4P), de 10000 A de poder de tall segons UNE-EN 60898 i de 15 kA de poder de tall segons UNE-EN 60947-2, de 4 mòduls DIN de 18 mm d'amplària, muntat en perfil DIN
Quadre Centralització |  | 1
'01.12.05.01.011 | L | EG414DJH | u | Interruptor automàtic magnetotèrmic de 40 A d'intensitat nominal, tipus PIA corba B, tetrapolar (4P), de 6000 A de poder de tall segons UNE-EN 60898 i de 10 kA de poder de tall segons UNE-EN 60947-2, de 4 mòduls DIN de 18 mm d'amplària, muntat en perfil DIN | Interruptor automàtic magnetotèrmic de 40 A d'intensitat nominal, tipus PIA corba B, tetrapolar (4P), de 6000 A de poder de tall segons UNE-EN 60898 i de 10 kA de poder de tall segons UNE-EN 60947-2, de 4 mòduls DIN de 18 mm d'amplària, muntat en perfil DIN
Quadre Centralització |  | 1
'01.12.05.01.012 | L | EG414D5C | u | Interruptor automàtic magnetotèrmic de 20 A d'intensitat nominal, tipus PIA corba B, bipolar (1P+N), de 6000 A de poder de tall segons UNE-EN 60898 i de 10 kA de poder de tall segons UNE-EN 60947-2, de 2 mòduls DIN de 18 mm d'amplària, muntat en perfil DIN | Interruptor automàtic magnetotèrmic de 20 A d'intensitat nominal, tipus PIA corba B, bipolar (1P+N), de 6000 A de poder de tall segons UNE-EN 60898 i de 10 kA de poder de tall segons UNE-EN 60947-2, de 2 mòduls DIN de 18 mm d'amplària, muntat en perfil DIN
Quadre Centralització |  | 1
'01.12.05.01.013 | L | EG4242JK | u | Interruptor diferencial de la classe AC, gamma terciari, de 63 A d'intensitat nominal, tetrapolar (4P), de sensibilitat 0.03 A, de desconnexió fix instantani, amb botó de test incorporat i indicador mecànic de defecte, construït segons les especificacions de la norma UNE-EN 61008-1, de 4 mòduls DIN de 18 mm d'amplària, muntat en perfil DIN | Interruptor diferencial de la classe AC, gamma terciari, de 63 A d'intensitat nominal, tetrapolar (4P), de sensibilitat 0.03 A, de desconnexió fix instantani, amb botó de test incorporat i indicador mecànic de defecte, construït segons les especificacions de la norma UNE-EN 61008-1, de 4 mòduls DIN de 18 mm d'amplària, muntat en perfil DIN
Quadre Centralització |  | 1
'01.12.05.01.014 | L | EG1AU020 | u | Armari metàl·lic, en xapa electrozincada, reforçat, per a quadre de distribució, en muntatge superficial, per a 4 fileres de fins a 48 passos de 9 mm per filera, amb cuba, xassís, suport de carrils, marc frontal amb targes perforades, sistema d'etiquetat, obturadors i col·lector terra/neutre, amb porta transparent, pany i clau, de dimensions 550x750x175 mm, col·locat | Armari metàl·lic, en xapa electrozincada, reforçat, per a quadre de distribució, en muntatge superficial, per a 4 fileres de fins a 48 passos de 9 mm per filera, amb cuba, xassís, suport de carrils, marc frontal amb targes perforades, sistema d'etiquetat, obturadors i col·lector terra/neutre, amb porta transparent, pany i clau, de dimensions 550x750x175 mm, col·locat
Quadre Gimnas |  | 1
'01.12.05.01.015 | L | EG47494E | u | Interruptor en càrrega modular de 63 A d'intensitat nominal i 400V de tensió assignada d'aïllament (Ui), tetrapolar (4P), tall completament aparent amb indicador mecànic de senyalització de l' estat dels contactes, sense indicador lluminós, categoria d'ús AC-22A segons UNE-EN 60947-3, de 4 mòduls d'amplària (18mm p/ mòdul), fixat a pressió | Interruptor en càrrega modular de 63 A d'intensitat nominal i 400V de tensió assignada d'aïllament (Ui), tetrapolar (4P), tall completament aparent amb indicador mecànic de senyalització de l' estat dels contactes, sense indicador lluminós, categoria d'ús AC-22A segons UNE-EN 60947-3, de 4 mòduls d'amplària (18mm p/ mòdul), fixat a pressió
Quadre Gimnas |  | 1
'01.12.05.01.016 | L | EG414FJD | u | Interruptor automàtic magnetotèrmic de 25 A d'intensitat nominal, tipus PIA corba B, tetrapolar (4P), de 10000 A de poder de tall segons UNE-EN 60898 i de 15 kA de poder de tall segons UNE-EN 60947-2, de 4 mòduls DIN de 18 mm d'amplària, muntat en perfil DIN | Interruptor automàtic magnetotèrmic de 25 A d'intensitat nominal, tipus PIA corba B, tetrapolar (4P), de 10000 A de poder de tall segons UNE-EN 60898 i de 15 kA de poder de tall segons UNE-EN 60947-2, de 4 mòduls DIN de 18 mm d'amplària, muntat en perfil DIN
Quadre Gimnas |  | 1
'01.12.05.01.017 | L | EG414D5B | u | Interruptor automàtic magnetotèrmic de 16 A d'intensitat nominal, tipus PIA corba B, bipolar (1P+N), de 6000 A de poder de tall segons UNE-EN 60898 i de 10 kA de poder de tall segons UNE-EN 60947-2, de 2 mòduls DIN de 18 mm d'amplària, muntat en perfil DIN | Interruptor automàtic magnetotèrmic de 16 A d'intensitat nominal, tipus PIA corba B, bipolar (1P+N), de 6000 A de poder de tall segons UNE-EN 60898 i de 10 kA de poder de tall segons UNE-EN 60947-2, de 2 mòduls DIN de 18 mm d'amplària, muntat en perfil DIN
Quadre Gimnas |  | 3
'01.12.05.01.018 | L | EG414A49 | u | Interruptor automàtic magnetotèrmic de 10 A d'intensitat nominal, tipus PIA corba B, bipolar (1P+N), de 6000 A de poder de tall segons UNE-EN 60898, d'1 mòdul DIN de 18 mm d'amplària, muntat en perfil DIN | Interruptor automàtic magnetotèrmic de 10 A d'intensitat nominal, tipus PIA corba B, bipolar (1P+N), de 6000 A de poder de tall segons UNE-EN 60898, d'1 mòdul DIN de 18 mm d'amplària, muntat en perfil DIN
Quadre Gimnas |  | 10
'01.12.05.01.019 | L | EG42429HJ1TI | u | Interruptor diferencial de la classe AC, gamma terciari, de 40 A d'intensitat nominal, bipolar (2P), de sensibilitat 0.03 A, de desconnexió fix instantani, amb botó de test incorporat i indicador mecànic de defecte, construït segons les especificacions de la norma UNE-EN 61008-1, de 2 mòduls DIN de 18 mm d'amplària, muntat en perfil DIN. Article: ref. 78240-60 de la serie Interruptors diferencials de SIMON | Interruptor diferencial de la classe AC, gamma terciari, de 40 A d'intensitat nominal, bipolar (2P), de sensibilitat 0.03 A, de desconnexió fix instantani, amb botó de test incorporat i indicador mecànic de defecte, construït segons les especificacions de la norma UNE-EN 61008-1, de 2 mòduls DIN de 18 mm d'amplària, muntat en perfil DIN. Article: ref. 78240-60 de la serie Interruptors diferencials de SIMON
Quadre Gimnas |  | 7
'01.12.05.01.020 | L | EG47222F | u | Interruptor en càrrega modular de 20 A d'intensitat nominal i 250V de tensió assignada d'aïllament (Ui), bipolar (2P), tall completament aparent amb indicador mecànic de senyalització de l' estat dels contactes, amb indicador lluminós, categoria d'ús AC-22A segons UNE-EN 60947-3, d'1 mòdul d'amplària (18mm p/ mòdul), fixat a pressió | Interruptor en càrrega modular de 20 A d'intensitat nominal i 250V de tensió assignada d'aïllament (Ui), bipolar (2P), tall completament aparent amb indicador mecànic de senyalització de l' estat dels contactes, amb indicador lluminós, categoria d'ús AC-22A segons UNE-EN 60947-3, d'1 mòdul d'amplària (18mm p/ mòdul), fixat a pressió
4
'01.12.05.01.021 | L | EG4R4850 | u | Contactor de 230 V de tensió de control, 20 A d'intensitat nominal, bipolar (2P), 2NA, format per 1 mòdul DIN de 18 mm d'amplària, per a un circuit de potència de 230 V, categoria d'ús AC 1 segons UNE-EN 60947-4-1, fixat a pressió | Contactor de 230 V de tensió de control, 20 A d'intensitat nominal, bipolar (2P), 2NA, format per 1 mòdul DIN de 18 mm d'amplària, per a un circuit de potència de 230 V, categoria d'ús AC 1 segons UNE-EN 60947-4-1, fixat a pressió
Quadre Gimnas |  | 2
'01.12.05.01.022 | L | EG7A1121 | u | Programador electrònic de tipus universal, de 230 V, amb contactes de sortida de 1000 W per a càrregues resistives i de 1000 W per a càrregues inductives, interval mínim de programació d'1 min, encastat | Programador electrònic de tipus universal, de 230 V, amb contactes de sortida de 1000 W per a càrregues resistives i de 1000 W per a càrregues inductives, interval mínim de programació d'1 min, encastat
Quadre Gimnas |  | 1
'01.12.05.01.023 | L | EHT1B010 | u | Interruptor crepuscular per al comandament automàtic de la il·luminació en funció de la lluminositat, sensibilitat de 2 a 200 lux, temporitzador, intensitat dels contactes per cos fi= 1 de 10 A, fixat a pressió | Interruptor crepuscular per al comandament automàtic de la il·luminació en funció de la lluminositat, sensibilitat de 2 a 200 lux, temporitzador, intensitat dels contactes per cos fi= 1 de 10 A, fixat a pressió
Quadre Gimnas |  | 1
'01.12.05.01.024 | L | EG141802 | u | Caixa per a quadre de distribució, de plàstic, per a dues fileres de vint-i-dos mòduls i muntada superficialment | Caixa per a quadre de distribució, de plàstic, per a dues fileres de vint-i-dos mòduls i muntada superficialment
Quadre Aerotermia Gimnas Planta baixa |  | 1
'01.12.05.01.025 | L | EG47454E | u | Interruptor en càrrega modular de 32 A d'intensitat nominal i 400V de tensió assignada d'aïllament (Ui), tetrapolar (4P), tall completament aparent amb indicador mecànic de senyalització de l' estat dels contactes, sense indicador lluminós, categoria d'ús AC-22A segons UNE-EN 60947-3, de 2 mòduls d'amplària (18mm p/ mòdul), fixat a pressió | Interruptor en càrrega modular de 32 A d'intensitat nominal i 400V de tensió assignada d'aïllament (Ui), tetrapolar (4P), tall completament aparent amb indicador mecànic de senyalització de l' estat dels contactes, sense indicador lluminós, categoria d'ús AC-22A segons UNE-EN 60947-3, de 2 mòduls d'amplària (18mm p/ mòdul), fixat a pressió
Quadre Aerotermia Gimnas Planta baixa |  | 1
'01.12.05.01.026 | L | EG414DJC | u | Interruptor automàtic magnetotèrmic de 20 A d'intensitat nominal, tipus PIA corba B, tetrapolar (4P), de 6000 A de poder de tall segons UNE-EN 60898 i de 10 kA de poder de tall segons UNE-EN 60947-2, de 4 mòduls DIN de 18 mm d'amplària, muntat en perfil DIN | Interruptor automàtic magnetotèrmic de 20 A d'intensitat nominal, tipus PIA corba B, tetrapolar (4P), de 6000 A de poder de tall segons UNE-EN 60898 i de 10 kA de poder de tall segons UNE-EN 60947-2, de 4 mòduls DIN de 18 mm d'amplària, muntat en perfil DIN
Quadre Aerotermia Gimnas Planta baixa |  | 1
'01.12.05.01.027 | L | EG414A4C | u | Interruptor automàtic magnetotèrmic de 20 A d'intensitat nominal, tipus PIA corba B, bipolar (1P+N), de 6000 A de poder de tall segons UNE-EN 60898, d'1 mòdul DIN de 18 mm d'amplària, muntat en perfil DIN | Interruptor automàtic magnetotèrmic de 20 A d'intensitat nominal, tipus PIA corba B, bipolar (1P+N), de 6000 A de poder de tall segons UNE-EN 60898, d'1 mòdul DIN de 18 mm d'amplària, muntat en perfil DIN
Quadre Aerotermia Gimnas Planta baixa |  | 1
'01.12.05.01.028 | L | EG4243JH | u | Interruptor diferencial de la classe AC, gamma terciari, de 40 A d'intensitat nominal, tetrapolar (4P), de sensibilitat 0.3 A, de desconnexió fix instantani, amb botó de test incorporat i indicador mecànic de defecte, construït segons les especificacions de la norma UNE-EN 61008-1, de 4 mòduls DIN de 18 mm d'amplària, muntat en perfil DIN | Interruptor diferencial de la classe AC, gamma terciari, de 40 A d'intensitat nominal, tetrapolar (4P), de sensibilitat 0.3 A, de desconnexió fix instantani, amb botó de test incorporat i indicador mecànic de defecte, construït segons les especificacions de la norma UNE-EN 61008-1, de 4 mòduls DIN de 18 mm d'amplària, muntat en perfil DIN
Quadre Aerotermia Gimnas Planta baixa |  | 1
'01.12.05.01.029 | L | EG42429HMC06 | u | Interruptor diferencial de la classe AC, gamma terciari, de 40 A d'intensitat nominal, bipolar (2P), de sensibilitat 0.03 A, de desconnexió fix instantani, amb botó de test incorporat i indicador mecànic de defecte, construït segons les especificacions de la norma UNE-EN 61008-1, de 2 mòduls DIN de 18 mm d'amplària, muntat en perfil DIN. Article: ref. 78240-60 de la serie Interruptors diferencials de SIMON | Interruptor diferencial de la classe AC, gamma terciari, de 40 A d'intensitat nominal, bipolar (2P), de sensibilitat 0.03 A, de desconnexió fix instantani, amb botó de test incorporat i indicador mecànic de defecte, construït segons les especificacions de la norma UNE-EN 61008-1, de 2 mòduls DIN de 18 mm d'amplària, muntat en perfil DIN. Article: ref. 78240-60 de la serie Interruptors diferencials de SIMON
Quadre Aerotermia Gimnas Planta baixa |  | 1
'01.12.05.01.030 | L | EG1AU030 | u | Armari metàl·lic, en xapa electrozincada, reforçat, per a quadre de distribució, en muntatge superficial, per a 5 fileres de fins a 48 passos de 9 mm per filera, amb cuba, xassís, suport de carrils, marc frontal amb targes perforades, sistema d'etiquetat, obturadors i col·lector terra/neutre, amb porta transparent, pany i clau, de dimensions 550x900x175 mm, col·locat | Armari metàl·lic, en xapa electrozincada, reforçat, per a quadre de distribució, en muntatge superficial, per a 5 fileres de fins a 48 passos de 9 mm per filera, amb cuba, xassís, suport de carrils, marc frontal amb targes perforades, sistema d'etiquetat, obturadors i col·lector terra/neutre, amb porta transparent, pany i clau, de dimensions 550x900x175 mm, col·locat
Quadre Casal/oficines Planta Baixa |  | 1
'01.12.05.01.031 | L | EG47MC01 | u | Interruptor en càrrega modular de 160 A d'intensitat nominal i 400V de tensió assignada d'aïllament (Ui), tetrapolar (4P), tall completament aparent amb indicador mecànic de senyalització de l' estat dels contactes, sense indicador lluminós, categoria d'ús AC-22A segons UNE-EN 60947-3, de 4 mòduls d'amplària (18mm p/ mòdul), fixat a pressió | Interruptor en càrrega modular de 160 A d'intensitat nominal i 400V de tensió assignada d'aïllament (Ui), tetrapolar (4P), tall completament aparent amb indicador mecànic de senyalització de l' estat dels contactes, sense indicador lluminós, categoria d'ús AC-22A segons UNE-EN 60947-3, de 4 mòduls d'amplària (18mm p/ mòdul), fixat a pressió
Quadre Casal/oficines Planta Baixa |  | 1
'01.12.05.01.032 | L | EG414EKM | u | Interruptor automàtic magnetotèrmic de 100 A d'intensitat nominal, tipus PIA corba B, tetrapolar (4P), de 10000 A de poder de tall segons UNE-EN 60898 i de 10 kA de poder de tall segons UNE-EN 60947-2, de 6 mòduls DIN de 18 mm d'amplària, muntat en perfil DIN | Interruptor automàtic magnetotèrmic de 100 A d'intensitat nominal, tipus PIA corba B, tetrapolar (4P), de 10000 A de poder de tall segons UNE-EN 60898 i de 10 kA de poder de tall segons UNE-EN 60947-2, de 6 mòduls DIN de 18 mm d'amplària, muntat en perfil DIN
Quadre Casal/oficines Planta Baixa |  | 1
'01.12.05.01.033 | L | EG414DJB | u | Interruptor automàtic magnetotèrmic de 16 A d'intensitat nominal, tipus PIA corba B, tetrapolar (4P), de 6000 A de poder de tall segons UNE-EN 60898 i de 10 kA de poder de tall segons UNE-EN 60947-2, de 4 mòduls DIN de 18 mm d'amplària, muntat en perfil DIN | Interruptor automàtic magnetotèrmic de 16 A d'intensitat nominal, tipus PIA corba B, tetrapolar (4P), de 6000 A de poder de tall segons UNE-EN 60898 i de 10 kA de poder de tall segons UNE-EN 60947-2, de 4 mòduls DIN de 18 mm d'amplària, muntat en perfil DIN
Quadre Casal/oficines Planta Baixa |  | 1
'01.12.05.01.034 | L | EG41MC01 | u | Interruptor automàtic magnetotèrmic de 16 A d'intensitat nominal, tipus PIA corba B, bipolar (1P+N), de 6000 A de poder de tall segons UNE-EN 60898 i de 10 kA de poder de tall segons UNE-EN 60947-2, de 2 mòduls DIN de 18 mm d'amplària, muntat en perfil DIN | Interruptor automàtic magnetotèrmic de 16 A d'intensitat nominal, tipus PIA corba B, bipolar (1P+N), de 6000 A de poder de tall segons UNE-EN 60898 i de 10 kA de poder de tall segons UNE-EN 60947-2, de 2 mòduls DIN de 18 mm d'amplària, muntat en perfil DIN
Quadre Casal/oficines Planta Baixa |  | 8
'01.12.05.01.035 | L | EG41MC02 | u | Interruptor automàtic magnetotèrmic de 10 A d'intensitat nominal, tipus PIA corba B, bipolar (1P+N), de 6000 A de poder de tall segons UNE-EN 60898, d'1 mòdul DIN de 18 mm d'amplària, muntat en perfil DIN | Interruptor automàtic magnetotèrmic de 10 A d'intensitat nominal, tipus PIA corba B, bipolar (1P+N), de 6000 A de poder de tall segons UNE-EN 60898, d'1 mòdul DIN de 18 mm d'amplària, muntat en perfil DIN
Quadre Casal/oficines Planta Baixa |  | 11
'01.12.05.01.036 | L | EG47MC03 | u | Interruptor en càrrega modular de 20 A d'intensitat nominal i 250V de tensió assignada d'aïllament (Ui), bipolar (2P), tall completament aparent amb indicador mecànic de senyalització de l' estat dels contactes, amb indicador lluminós, categoria d'ús AC-22A segons UNE-EN 60947-3, d'1 mòdul d'amplària (18mm p/ mòdul), fixat a pressió | Interruptor en càrrega modular de 20 A d'intensitat nominal i 250V de tensió assignada d'aïllament (Ui), bipolar (2P), tall completament aparent amb indicador mecànic de senyalització de l' estat dels contactes, amb indicador lluminós, categoria d'ús AC-22A segons UNE-EN 60947-3, d'1 mòdul d'amplària (18mm p/ mòdul), fixat a pressió
Quadre Casal/oficines Planta Baixa |  | 11
'01.12.05.01.037 | L | EG42429HMC04 | u | Interruptor diferencial de la classe AC, gamma terciari, de 40 A d'intensitat nominal, bipolar (2P), de sensibilitat 0.03 A, de desconnexió fix instantani, amb botó de test incorporat i indicador mecànic de defecte, construït segons les especificacions de la norma UNE-EN 61008-1, de 2 mòduls DIN de 18 mm d'amplària, muntat en perfil DIN. Article: ref. 78240-60 de la serie Interruptors diferencials de SIMON | Interruptor diferencial de la classe AC, gamma terciari, de 40 A d'intensitat nominal, bipolar (2P), de sensibilitat 0.03 A, de desconnexió fix instantani, amb botó de test incorporat i indicador mecànic de defecte, construït segons les especificacions de la norma UNE-EN 61008-1, de 2 mòduls DIN de 18 mm d'amplària, muntat en perfil DIN. Article: ref. 78240-60 de la serie Interruptors diferencials de SIMON
Quadre Casal/oficines Planta Baixa |  | 8
'01.12.05.01.038 | L | EG4RMC05 | u | Contactor de 230 V de tensió de control, 20 A d'intensitat nominal, bipolar (2P), 2NA, format per 1 mòdul DIN de 18 mm d'amplària, per a un circuit de potència de 230 V, categoria d'ús AC 1 segons UNE-EN 60947-4-1, fixat a pressió | Contactor de 230 V de tensió de control, 20 A d'intensitat nominal, bipolar (2P), 2NA, format per 1 mòdul DIN de 18 mm d'amplària, per a un circuit de potència de 230 V, categoria d'ús AC 1 segons UNE-EN 60947-4-1, fixat a pressió
Quadre Casal/oficines Planta Baixa |  | 1
'01.12.05.01.039 | L | EG7AMC06 | u | Programador electrònic de tipus universal, de 230 V, amb contactes de sortida de 1000 W per a càrregues resistives i de 1000 W per a càrregues inductives, interval mínim de programació d'1 min, encastat | Programador electrònic de tipus universal, de 230 V, amb contactes de sortida de 1000 W per a càrregues resistives i de 1000 W per a càrregues inductives, interval mínim de programació d'1 min, encastat
Quadre Casal/oficines Planta Baixa |  | 1
'01.12.05.01.040 | L | EG1AMC01 | u | Armari metàl·lic, en xapa electrozincada, reforçat, per a quadre de distribució, en muntatge superficial, per a 4 fileres de fins a 48 passos de 9 mm per filera, amb cuba, xassís, suport de carrils, marc frontal amb targes perforades, sistema d'etiquetat, obturadors i col·lector terra/neutre, amb porta transparent, pany i clau, de dimensions 550x750x175 mm, col·locat | Armari metàl·lic, en xapa electrozincada, reforçat, per a quadre de distribució, en muntatge superficial, per a 4 fileres de fins a 48 passos de 9 mm per filera, amb cuba, xassís, suport de carrils, marc frontal amb targes perforades, sistema d'etiquetat, obturadors i col·lector terra/neutre, amb porta transparent, pany i clau, de dimensions 550x750x175 mm, col·locat
Quadre Casal/oficines P.1ª |  | 1
'01.12.05.01.041 | L | EG474F4E | u | Interruptor en càrrega modular de 125 A d'intensitat nominal i 400V de tensió assignada d'aïllament (Ui), tetrapolar (4P), tall completament aparent amb indicador mecànic de senyalització de l' estat dels contactes, sense indicador lluminós, categoria d'ús AC-22A segons UNE-EN 60947-3, de 4 mòduls d'amplària (18mm p/ mòdul), fixat a pressió | Interruptor en càrrega modular de 125 A d'intensitat nominal i 400V de tensió assignada d'aïllament (Ui), tetrapolar (4P), tall completament aparent amb indicador mecànic de senyalització de l' estat dels contactes, sense indicador lluminós, categoria d'ús AC-22A segons UNE-EN 60947-3, de 4 mòduls d'amplària (18mm p/ mòdul), fixat a pressió
Quadre Casal/oficines P.1ª |  | 1
'01.12.05.01.042 | L | EG414EKL | u | Interruptor automàtic magnetotèrmic de 80 A d'intensitat nominal, tipus PIA corba B, tetrapolar (4P), de 10000 A de poder de tall segons UNE-EN 60898 i de 10 kA de poder de tall segons UNE-EN 60947-2, de 6 mòduls DIN de 18 mm d'amplària, muntat en perfil DIN | Interruptor automàtic magnetotèrmic de 80 A d'intensitat nominal, tipus PIA corba B, tetrapolar (4P), de 10000 A de poder de tall segons UNE-EN 60898 i de 10 kA de poder de tall segons UNE-EN 60947-2, de 6 mòduls DIN de 18 mm d'amplària, muntat en perfil DIN
Quadre Casal/oficines P.1ª |  | 1
'01.12.05.01.043 | L | EG41MC03 | u | Interruptor automàtic magnetotèrmic de 25 A d'intensitat nominal, tipus PIA corba B, tetrapolar (4P), de 10000 A de poder de tall segons UNE-EN 60898 i de 15 kA de poder de tall segons UNE-EN 60947-2, de 4 mòduls DIN de 18 mm d'amplària, muntat en perfil DIN | Interruptor automàtic magnetotèrmic de 25 A d'intensitat nominal, tipus PIA corba B, tetrapolar (4P), de 10000 A de poder de tall segons UNE-EN 60898 i de 15 kA de poder de tall segons UNE-EN 60947-2, de 4 mòduls DIN de 18 mm d'amplària, muntat en perfil DIN
Quadre Casal/oficines P.1ª |  | 1
'01.12.05.01.044 | L | EG41MC05 | u | Interruptor automàtic magnetotèrmic de 16 A d'intensitat nominal, tipus PIA corba B, bipolar (1P+N), de 6000 A de poder de tall segons UNE-EN 60898 i de 10 kA de poder de tall segons UNE-EN 60947-2, de 2 mòduls DIN de 18 mm d'amplària, muntat en perfil DIN | Interruptor automàtic magnetotèrmic de 16 A d'intensitat nominal, tipus PIA corba B, bipolar (1P+N), de 6000 A de poder de tall segons UNE-EN 60898 i de 10 kA de poder de tall segons UNE-EN 60947-2, de 2 mòduls DIN de 18 mm d'amplària, muntat en perfil DIN
Quadre Casal/oficines P.1ª |  | 4
'01.12.05.01.045 | L | EG41MC06 | u | Interruptor automàtic magnetotèrmic de 10 A d'intensitat nominal, tipus PIA corba B, bipolar (1P+N), de 6000 A de poder de tall segons UNE-EN 60898, d'1 mòdul DIN de 18 mm d'amplària, muntat en perfil DIN | Interruptor automàtic magnetotèrmic de 10 A d'intensitat nominal, tipus PIA corba B, bipolar (1P+N), de 6000 A de poder de tall segons UNE-EN 60898, d'1 mòdul DIN de 18 mm d'amplària, muntat en perfil DIN
Quadre Casal/oficines P.1ª |  | 7
'01.12.05.01.046 | L | EG47MC04 | u | Interruptor en càrrega modular de 20 A d'intensitat nominal i 250V de tensió assignada d'aïllament (Ui), bipolar (2P), tall completament aparent amb indicador mecànic de senyalització de l' estat dels contactes, amb indicador lluminós, categoria d'ús AC-22A segons UNE-EN 60947-3, d'1 mòdul d'amplària (18mm p/ mòdul), fixat a pressió | Interruptor en càrrega modular de 20 A d'intensitat nominal i 250V de tensió assignada d'aïllament (Ui), bipolar (2P), tall completament aparent amb indicador mecànic de senyalització de l' estat dels contactes, amb indicador lluminós, categoria d'ús AC-22A segons UNE-EN 60947-3, d'1 mòdul d'amplària (18mm p/ mòdul), fixat a pressió
Quadre Casal/oficines P.1ª |  | 4
'01.12.05.01.047 | L | EG42429HMC05 | u | Interruptor diferencial de la classe AC, gamma terciari, de 40 A d'intensitat nominal, bipolar (2P), de sensibilitat 0.03 A, de desconnexió fix instantani, amb botó de test incorporat i indicador mecànic de defecte, construït segons les especificacions de la norma UNE-EN 61008-1, de 2 mòduls DIN de 18 mm d'amplària, muntat en perfil DIN. Article: ref. 78240-60 de la serie Interruptors diferencials de SIMON | Interruptor diferencial de la classe AC, gamma terciari, de 40 A d'intensitat nominal, bipolar (2P), de sensibilitat 0.03 A, de desconnexió fix instantani, amb botó de test incorporat i indicador mecànic de defecte, construït segons les especificacions de la norma UNE-EN 61008-1, de 2 mòduls DIN de 18 mm d'amplària, muntat en perfil DIN. Article: ref. 78240-60 de la serie Interruptors diferencials de SIMON
Quadre Casal/oficines P.1ª |  | 5
'01.12.05.01.048 | L | EG4RMC06 | u | Contactor de 230 V de tensió de control, 20 A d'intensitat nominal, bipolar (2P), 2NA, format per 1 mòdul DIN de 18 mm d'amplària, per a un circuit de potència de 230 V, categoria d'ús AC 1 segons UNE-EN 60947-4-1, fixat a pressió | Contactor de 230 V de tensió de control, 20 A d'intensitat nominal, bipolar (2P), 2NA, format per 1 mòdul DIN de 18 mm d'amplària, per a un circuit de potència de 230 V, categoria d'ús AC 1 segons UNE-EN 60947-4-1, fixat a pressió
Quadre Casal/oficines P.1ª |  | 1
'01.12.05.01.049 | L | EG7AMC07 | u | Programador electrònic de tipus universal, de 230 V, amb contactes de sortida de 1000 W per a càrregues resistives i de 1000 W per a càrregues inductives, interval mínim de programació d'1 min, encastat | Programador electrònic de tipus universal, de 230 V, amb contactes de sortida de 1000 W per a càrregues resistives i de 1000 W per a càrregues inductives, interval mínim de programació d'1 min, encastat
Quadre Casal/oficines P.1ª |  | 1
'01.12.05.01.050 | L | EG143902 | u | Caixa per a quadre de distribució, de plàstic i metàl·lica, per a tres fileres de vint-i-dos mòduls i muntada superficialment | Caixa per a quadre de distribució, de plàstic i metàl·lica, per a tres fileres de vint-i-dos mòduls i muntada superficialment
Quadre Joventut/Ocupació |  | 1
'01.12.05.01.051 | L | EG47MC02 | u | Interruptor en càrrega modular de 32 A d'intensitat nominal i 400V de tensió assignada d'aïllament (Ui), tetrapolar (4P), tall completament aparent amb indicador mecànic de senyalització de l' estat dels contactes, sense indicador lluminós, categoria d'ús AC-22A segons UNE-EN 60947-3, de 2 mòduls d'amplària (18mm p/ mòdul), fixat a pressió | Interruptor en càrrega modular de 32 A d'intensitat nominal i 400V de tensió assignada d'aïllament (Ui), tetrapolar (4P), tall completament aparent amb indicador mecànic de senyalització de l' estat dels contactes, sense indicador lluminós, categoria d'ús AC-22A segons UNE-EN 60947-3, de 2 mòduls d'amplària (18mm p/ mòdul), fixat a pressió
Quadre Joventut/Ocupació |  | 1
'01.12.05.01.052 | L | EG41MC07 | u | Interruptor automàtic magnetotèrmic de 16 A d'intensitat nominal, tipus PIA corba B, bipolar (1P+N), de 6000 A de poder de tall segons UNE-EN 60898 i de 10 kA de poder de tall segons UNE-EN 60947-2, de 2 mòduls DIN de 18 mm d'amplària, muntat en perfil DIN | Interruptor automàtic magnetotèrmic de 16 A d'intensitat nominal, tipus PIA corba B, bipolar (1P+N), de 6000 A de poder de tall segons UNE-EN 60898 i de 10 kA de poder de tall segons UNE-EN 60947-2, de 2 mòduls DIN de 18 mm d'amplària, muntat en perfil DIN
Quadre Joventut/Ocupació |  | 6
'01.12.05.01.053 | L | EG41MC08 | u | Interruptor automàtic magnetotèrmic de 10 A d'intensitat nominal, tipus PIA corba B, bipolar (1P+N), de 6000 A de poder de tall segons UNE-EN 60898, d'1 mòdul DIN de 18 mm d'amplària, muntat en perfil DIN | Interruptor automàtic magnetotèrmic de 10 A d'intensitat nominal, tipus PIA corba B, bipolar (1P+N), de 6000 A de poder de tall segons UNE-EN 60898, d'1 mòdul DIN de 18 mm d'amplària, muntat en perfil DIN
Quadre Joventut/Ocupació |  | 5
'01.12.05.01.054 | L | EG42429HMC07 | u | Interruptor diferencial de la classe AC, gamma terciari, de 40 A d'intensitat nominal, bipolar (2P), de sensibilitat 0.03 A, de desconnexió fix instantani, amb botó de test incorporat i indicador mecànic de defecte, construït segons les especificacions de la norma UNE-EN 61008-1, de 2 mòduls DIN de 18 mm d'amplària, muntat en perfil DIN. Article: ref. 78240-60 de la serie Interruptors diferencials de SIMON | Interruptor diferencial de la classe AC, gamma terciari, de 40 A d'intensitat nominal, bipolar (2P), de sensibilitat 0.03 A, de desconnexió fix instantani, amb botó de test incorporat i indicador mecànic de defecte, construït segons les especificacions de la norma UNE-EN 61008-1, de 2 mòduls DIN de 18 mm d'amplària, muntat en perfil DIN. Article: ref. 78240-60 de la serie Interruptors diferencials de SIMON
Quadre Joventut/Ocupació |  | 5
'01.12.05.01.055 | L | EG1AU008 | u | Armari metàl·lic, en xapa electrozincada, reforçat, per a quadre de distribució, en muntatge superficial, per a 2 fileres de fins a 48 passos de 9 mm per filera, amb cuba, xassís, suport de carrils, marc frontal amb targes perforades, sistema d'etiquetat, obturadors i col·lector terra/neutre, amb porta transparent, pany i clau, de dimensions 550x450x175 mm, col·locat | Armari metàl·lic, en xapa electrozincada, reforçat, per a quadre de distribució, en muntatge superficial, per a 2 fileres de fins a 48 passos de 9 mm per filera, amb cuba, xassís, suport de carrils, marc frontal amb targes perforades, sistema d'etiquetat, obturadors i col·lector terra/neutre, amb porta transparent, pany i clau, de dimensions 550x450x175 mm, col·locat
Quadre Clima coberta |  | 1
'01.12.05.01.056 | L | EG474D4E | u | Interruptor en càrrega modular de 100 A d'intensitat nominal i 400V de tensió assignada d'aïllament (Ui), tetrapolar (4P), tall completament aparent amb indicador mecànic de senyalització de l' estat dels contactes, sense indicador lluminós, categoria d'ús AC-22A segons UNE-EN 60947-3, de 4 mòduls d'amplària (18mm p/ mòdul), fixat a pressió | Interruptor en càrrega modular de 100 A d'intensitat nominal i 400V de tensió assignada d'aïllament (Ui), tetrapolar (4P), tall completament aparent amb indicador mecànic de senyalització de l' estat dels contactes, sense indicador lluminós, categoria d'ús AC-22A segons UNE-EN 60947-3, de 4 mòduls d'amplària (18mm p/ mòdul), fixat a pressió
Quadre Clima coberta |  | 1
'01.12.05.01.057 | L | EG414DJF | u | Interruptor automàtic magnetotèrmic de 32 A d'intensitat nominal, tipus PIA corba B, tetrapolar (4P), de 6000 A de poder de tall segons UNE-EN 60898 i de 10 kA de poder de tall segons UNE-EN 60947-2, de 4 mòduls DIN de 18 mm d'amplària, muntat en perfil DIN | Interruptor automàtic magnetotèrmic de 32 A d'intensitat nominal, tipus PIA corba B, tetrapolar (4P), de 6000 A de poder de tall segons UNE-EN 60898 i de 10 kA de poder de tall segons UNE-EN 60947-2, de 4 mòduls DIN de 18 mm d'amplària, muntat en perfil DIN
Quadre Clima coberta |  | 2
'01.12.05.01.058 | L | EG414DJD | u | Interruptor automàtic magnetotèrmic de 25 A d'intensitat nominal, tipus PIA corba B, tetrapolar (4P), de 6000 A de poder de tall segons UNE-EN 60898 i de 10 kA de poder de tall segons UNE-EN 60947-2, de 4 mòduls DIN de 18 mm d'amplària, muntat en perfil DIN | Interruptor automàtic magnetotèrmic de 25 A d'intensitat nominal, tipus PIA corba B, tetrapolar (4P), de 6000 A de poder de tall segons UNE-EN 60898 i de 10 kA de poder de tall segons UNE-EN 60947-2, de 4 mòduls DIN de 18 mm d'amplària, muntat en perfil DIN
Quadre Clima coberta |  | 1
'01.12.05.01.059 | L | EG41MC09 | u | Interruptor automàtic magnetotèrmic de 10 A d'intensitat nominal, tipus PIA corba B, bipolar (1P+N), de 6000 A de poder de tall segons UNE-EN 60898, d'1 mòdul DIN de 18 mm d'amplària, muntat en perfil DIN | Interruptor automàtic magnetotèrmic de 10 A d'intensitat nominal, tipus PIA corba B, bipolar (1P+N), de 6000 A de poder de tall segons UNE-EN 60898, d'1 mòdul DIN de 18 mm d'amplària, muntat en perfil DIN
Quadre Clima coberta |  | 1
'01.12.05.01.060 | L | EG42MC01 | u | Interruptor diferencial de la classe AC, gamma terciari, de 40 A d'intensitat nominal, tetrapolar (4P), de sensibilitat 0.3 A, de desconnexió fix instantani, amb botó de test incorporat i indicador mecànic de defecte, construït segons les especificacions de la norma UNE-EN 61008-1, de 4 mòduls DIN de 18 mm d'amplària, muntat en perfil DIN | Interruptor diferencial de la classe AC, gamma terciari, de 40 A d'intensitat nominal, tetrapolar (4P), de sensibilitat 0.3 A, de desconnexió fix instantani, amb botó de test incorporat i indicador mecànic de defecte, construït segons les especificacions de la norma UNE-EN 61008-1, de 4 mòduls DIN de 18 mm d'amplària, muntat en perfil DIN
Quadre Clima coberta |  | 3
'01.12.05.01.061 | L | EG42429HMC08 | u | Interruptor diferencial de la classe AC, gamma terciari, de 40 A d'intensitat nominal, bipolar (2P), de sensibilitat 0.03 A, de desconnexió fix instantani, amb botó de test incorporat i indicador mecànic de defecte, construït segons les especificacions de la norma UNE-EN 61008-1, de 2 mòduls DIN de 18 mm d'amplària, muntat en perfil DIN. Article: ref. 78240-60 de la serie Interruptors diferencials de SIMON | Interruptor diferencial de la classe AC, gamma terciari, de 40 A d'intensitat nominal, bipolar (2P), de sensibilitat 0.03 A, de desconnexió fix instantani, amb botó de test incorporat i indicador mecànic de defecte, construït segons les especificacions de la norma UNE-EN 61008-1, de 2 mòduls DIN de 18 mm d'amplària, muntat en perfil DIN. Article: ref. 78240-60 de la serie Interruptors diferencials de SIMON
Quadre Clima coberta |  | 1
'01.12.05.01.062 | L | EG151512 | u | Caixa de derivació quadrada de plàstic, de 100x100 mm, amb grau de protecció IP-40, muntada superficialment | Caixa de derivació quadrada de plàstic, de 100x100 mm, amb grau de protecció IP-40, muntada superficialment
Gimnas |  | 5
Social/0ficines |  | 10
'01.12.05.01.063 | L | EG161411 | u | Caixa de derivació rectangular de plàstic, de 100x160 mm, amb grau de protecció IP-40, encastada | Caixa de derivació rectangular de plàstic, de 100x160 mm, amb grau de protecció IP-40, encastada
Gimnas |  | 15
Social/oficines |  | 30
'01.12.05.01.064 | L | EG161412 | u | Caixa de derivació rectangular de plàstic, de 100x160 mm, amb grau de protecció IP-40, muntada superficialment | Caixa de derivació rectangular de plàstic, de 100x160 mm, amb grau de protecció IP-40, muntada superficialment
Gimnas |  | 10
Social/0ficines |  | 20
'01.12.05.01.065 | L | EG161432 | u | Caixa de derivació rectangular de plàstic, de 100x160 mm, amb grau de protecció IP-65, muntada superficialment | Caixa de derivació rectangular de plàstic, de 100x160 mm, amb grau de protecció IP-65, muntada superficialment
Gimnas |  | 15
Social/oficines |  | 10
| N | Obra | 01 | PressupostED097 11 23
| N | Capítol | 12 | INSTAL·LACIONS
| N | Titol 3 | 05 | INSTAL.LACIÓ ELÈCTRICA
| N | Titol 4 | 02 | TUBS I CANALS
'01.12.05.02.001 | L | EG21281J | m | Tub rígid de PVC, de 25 mm de diàmetre nominal, aïllant i no propagador de la flama, amb una resistència a l'impacte de 2 J, resistència a compressió de 1250 N i una rigidesa dielèctrica de 2000 V, amb unió endollada i muntat superficialment | Tub rígid de PVC, de 25 mm de diàmetre nominal, aïllant i no propagador de la flama, amb una resistència a l'impacte de 2 J, resistència a compressió de 1250 N i una rigidesa dielèctrica de 2000 V, amb unió endollada i muntat superficialment
Gimnas |  | 125
'01.12.05.02.002 | L | EG222811 | m | Tub flexible corrugat de PVC, de 25 mm de diàmetre nominal, aïllant i no propagador de la flama, resistència a l'impacte d'1 J, resistència a compressió de 320 N i una rigidesa dielèctrica de 2000 V, muntat encastat | Tub flexible corrugat de PVC, de 25 mm de diàmetre nominal, aïllant i no propagador de la flama, resistència a l'impacte d'1 J, resistència a compressió de 320 N i una rigidesa dielèctrica de 2000 V, muntat encastat
Gimnas |  | 300
Casal/oficines |  | 1200
'01.12.05.02.003 | L | EG222915 | m | Tub flexible corrugat de PVC, de 32 mm de diàmetre nominal, aïllant i no propagador de la flama, resistència a l'impacte d'1 J, resistència a compressió de 320 N i una rigidesa dielèctrica de 2000 V, muntat sobre sostremort | Tub flexible corrugat de PVC, de 32 mm de diàmetre nominal, aïllant i no propagador de la flama, resistència a l'impacte d'1 J, resistència a compressió de 320 N i una rigidesa dielèctrica de 2000 V, muntat sobre sostremort
Gimnas |  | 30
Casal/0ficines |  | 300
'01.12.05.02.004 | L | EG2DGGH5 | m | Safata metàl·lica reixa amb separadors d'acer electrozincat, d'alçària 100 mm i amplària 300 mm, col·locada suspesa de paraments horitzontals amb elements de suport | Safata metàl·lica reixa amb separadors d'acer electrozincat, d'alçària 100 mm i amplària 300 mm, col·locada suspesa de paraments horitzontals amb elements de suport
Sector Gimnas |  | 40
Sector Casal Oficines P.Baixa |  | 30
Sector Casal Oficines P.1ª |  | 60
'01.12.05.02.005 | L | EG2DGGF5 | m | Safata metàl·lica reixa amb separadors d'acer electrozincat, d'alçària 100 mm i amplària 200 mm, col·locada suspesa de paraments horitzontals amb elements de suport | Safata metàl·lica reixa amb separadors d'acer electrozincat, d'alçària 100 mm i amplària 200 mm, col·locada suspesa de paraments horitzontals amb elements de suport
Sector Casal Oficines P.1ª |  | 12
'01.12.05.02.006 | L | EG2J3F12 | u | Columna d'alumini circular de 50 mm, d'alçària 3.1 m, amb mòdul de material aïllant, per a 16 mecanismes modulars, disposats en 2 cares, muntada a cel ras | Columna d'alumini circular de 50 mm, d'alçària 3.1 m, amb mòdul de material aïllant, per a 16 mecanismes modulars, disposats en 2 cares, muntada a cel ras
Joventut/ocupació Planta 1ª |  | 3
'01.12.05.02.007 | L | EG2A7S36 | m | Canal aïllant de PVC, amb 1 tapa per a mecanisme universal, de 70x 100 mm, amb 2 compartiments com a màxim, de color blanc, amb adaptador universal per tapa de 80 mm, densitat de llocs de treball mitja, (1 lloc de treball cada 2 m) , considerant 6 mecanismes per cada lloc de treball, muntada sobre paraments | Canal aïllant de PVC, amb 1 tapa per a mecanisme universal, de 70x 100 mm, amb 2 compartiments com a màxim, de color blanc, amb adaptador universal per tapa de 80 mm, densitat de llocs de treball mitja, (1 lloc de treball cada 2 m) , considerant 6 mecanismes per cada lloc de treball, muntada sobre paraments
Gimnas |  | 6
Social/0ficines |  | 85
'01.12.05.02.008 | L | EG61CSC4 | u | Caixa de mecanismes per a centralització de funcions en lloc de treball, de material plàstic, de 2 columnes, amb capacitat per a 4 mecanismes modulars, muntat superficialment | Caixa de mecanismes per a centralització de funcions en lloc de treball, de material plàstic, de 2 columnes, amb capacitat per a 4 mecanismes modulars, muntat superficialment
Social/oficines |  | 16
'01.12.05.02.009 | L | EG2A01MC | m | Canal aïllant de PVC, amb 1 tapa per a mecanisme universal, de 70x 100 mm, amb 2 compartiments com a màxim, de color blanc, amb adaptador universal per tapa de 80 mm, amb 4 endolls 2P+T 10/16A , inclós cable de coure 3x2,5 mm amb connectror mascle, muntada sota taula de treball de 3.60m | Canal aïllant de PVC, amb 1 tapa per a mecanisme universal, de 70x 100 mm, amb 2 compartiments com a màxim, de color blanc, amb adaptador universal per tapa de 80 mm, amb 4 endolls 2P+T 10/16A , inclós cable de coure 3x2,5 mm amb connectror mascle, muntada sota taula de treball de 3.60m
Casal/oficines centre consultes (P. baixa) |  | 7
| N | Obra | 01 | PressupostED097 11 23
| N | Capítol | 12 | INSTAL·LACIONS
| N | Titol 3 | 05 | INSTAL.LACIÓ ELÈCTRICA
| N | Titol 4 | 03 | CABLE ELÈCTRICS PER A TENSIÓ BAIXA
'01.12.05.03.001 | L | EG3125B6 | m | Cable amb conductor de coure de 0,6/1 kV de tensió assignada, amb designació RZ1-K (AS), tetrapolar, de secció 4 x 70 mm2, amb coberta del cable de poliolefines amb baixa emissió fums, col·locat en canal o safata | Cable amb conductor de coure de 0,6/1 kV de tensió assignada, amb designació RZ1-K (AS), tetrapolar, de secció 4 x 70 mm2, amb coberta del cable de poliolefines amb baixa emissió fums, col·locat en canal o safata
Linea general |  | 5
'01.12.05.03.002 | L | EG3125A6 | m | Cable amb conductor de coure de 0,6/1 kV de tensió assignada, amb designació RZ1-K (AS), tetrapolar, de secció 4 x 50 mm2, amb coberta del cable de poliolefines amb baixa emissió fums, col·locat en canal o safata | Cable amb conductor de coure de 0,6/1 kV de tensió assignada, amb designació RZ1-K (AS), tetrapolar, de secció 4 x 50 mm2, amb coberta del cable de poliolefines amb baixa emissió fums, col·locat en canal o safata
Casal/ Oficines |  | 25
Casal/ Oficines 1ª planta |  | 40
'01.12.05.03.003 | L | EG312186 | m | Cable amb conductor de coure de 0,6/1 kV de tensió assignada, amb designació RZ1-K (AS), unipolar, de secció 1 x 25 mm2, amb coberta del cable de poliolefines amb baixa emissió fums, col·locat en canal o safata | Cable amb conductor de coure de 0,6/1 kV de tensió assignada, amb designació RZ1-K (AS), unipolar, de secció 1 x 25 mm2, amb coberta del cable de poliolefines amb baixa emissió fums, col·locat en canal o safata
Casal/0ficines |  | 25
Casal/0ficines 1ª planta |  | 40
'01.12.05.03.004 | L | EG312584 | m | Cable amb conductor de coure de 0,6/1 kV de tensió assignada, amb designació RZ1-K (AS), tetrapolar, de secció 4 x 25 mm2, amb coberta del cable de poliolefines amb baixa emissió fums, col·locat en tub | Cable amb conductor de coure de 0,6/1 kV de tensió assignada, amb designació RZ1-K (AS), tetrapolar, de secció 4 x 25 mm2, amb coberta del cable de poliolefines amb baixa emissió fums, col·locat en tub
15
'01.12.05.03.005 | L | EG312174 | m | Cable amb conductor de coure de 0,6/1 kV de tensió assignada, amb designació RZ1-K (AS), unipolar, de secció 1 x 16 mm2, amb coberta del cable de poliolefines amb baixa emissió fums, col·locat en tub | Cable amb conductor de coure de 0,6/1 kV de tensió assignada, amb designació RZ1-K (AS), unipolar, de secció 1 x 16 mm2, amb coberta del cable de poliolefines amb baixa emissió fums, col·locat en tub
15
'01.12.05.03.006 | L | EG312676 | m | Cable amb conductor de coure de 0,6/1 kV de tensió assignada, amb designació RZ1-K (AS), pentapolar, de secció 5 x 16 mm2, amb coberta del cable de poliolefines amb baixa emissió fums, col·locat en canal o safata | Cable amb conductor de coure de 0,6/1 kV de tensió assignada, amb designació RZ1-K (AS), pentapolar, de secció 5 x 16 mm2, amb coberta del cable de poliolefines amb baixa emissió fums, col·locat en canal o safata
Fotovoltàica |  | 30
'01.12.05.03.007 | L | EG312666 | m | Cable amb conductor de coure de 0,6/1 kV de tensió assignada, amb designació RZ1-K (AS), pentapolar, de secció 5 x 10 mm2, amb coberta del cable de poliolefines amb baixa emissió fums, col·locat en canal o safata | Cable amb conductor de coure de 0,6/1 kV de tensió assignada, amb designació RZ1-K (AS), pentapolar, de secció 5 x 10 mm2, amb coberta del cable de poliolefines amb baixa emissió fums, col·locat en canal o safata
Gimnas |  | 5
'01.12.05.03.008 | L | EG312656 | m | Cable amb conductor de coure de 0,6/1 kV de tensió assignada, amb designació RZ1-K (AS), pentapolar, de secció 5 x 6 mm2, amb coberta del cable de poliolefines amb baixa emissió fums, col·locat en canal o safata | Cable amb conductor de coure de 0,6/1 kV de tensió assignada, amb designació RZ1-K (AS), pentapolar, de secció 5 x 6 mm2, amb coberta del cable de poliolefines amb baixa emissió fums, col·locat en canal o safata
Pista poliesportiva |  | 45
Gimnas sala aerotermia |  | 20
Casal/oficines (Juventut Ocupació) |  | 15
Casal/oficines (Clima) |  | 20
'01.12.05.03.009 | L | EG312646 | m | Cable amb conductor de coure de 0,6/1 kV de tensió assignada, amb designació RZ1-K (AS), pentapolar, de secció 5 x 4 mm2, amb coberta del cable de poliolefines amb baixa emissió fums, col·locat en canal o safata | Cable amb conductor de coure de 0,6/1 kV de tensió assignada, amb designació RZ1-K (AS), pentapolar, de secció 5 x 4 mm2, amb coberta del cable de poliolefines amb baixa emissió fums, col·locat en canal o safata
Casal/0ficines Ascensor |  | 10
Casal/0ficines Clima |  | 10
'01.12.05.03.010 | L | EG312336 | m | Cable amb conductor de coure de 0,6/1 kV de tensió assignada, amb designació RZ1-K (AS), tripolar, de secció 3 x 2.5 mm2, amb coberta del cable de poliolefines amb baixa emissió fums, col·locat en canal o safata | Cable amb conductor de coure de 0,6/1 kV de tensió assignada, amb designació RZ1-K (AS), tripolar, de secció 3 x 2.5 mm2, amb coberta del cable de poliolefines amb baixa emissió fums, col·locat en canal o safata
15
'01.12.05.03.011 | L | EG325144 | m | Cable amb conductor de coure 450/750 V de tensió assignada, amb designació ES07Z1-K (AS), unipolar, de secció 1 x 4 mm2, amb aïllament poliolefines, amb baixa emissió fums, col·locat en tub | Cable amb conductor de coure 450/750 V de tensió assignada, amb designació ES07Z1-K (AS), unipolar, de secció 1 x 4 mm2, amb aïllament poliolefines, amb baixa emissió fums, col·locat en tub
Gimnas |  | 183
Casal/oficines p.baixa |  | 573
Casal/oficines p. 1ª (juventut/0cupació) |  | 535
'01.12.05.03.012 | L | EG325134 | m | Cable amb conductor de coure 450/750 V de tensió assignada, amb designació ES07Z1-K (AS), unipolar, de secció 1 x 2.5 mm2, amb aïllament poliolefines, amb baixa emissió fums, col·locat en tub | Cable amb conductor de coure 450/750 V de tensió assignada, amb designació ES07Z1-K (AS), unipolar, de secció 1 x 2.5 mm2, amb aïllament poliolefines, amb baixa emissió fums, col·locat en tub
Gimnas |  | 750
Casal/oficines P. baixa |  | 1550
Casal/oficines P. 1ª |  | 1500
'01.12.05.03.013 | L | EG325124 | m | Cable amb conductor de coure 450/750 V de tensió assignada, amb designació ES07Z1-K (AS), unipolar, de secció 1 x 1.5 mm2, amb aïllament poliolefines, amb baixa emissió fums, col·locat en tub | Cable amb conductor de coure 450/750 V de tensió assignada, amb designació ES07Z1-K (AS), unipolar, de secció 1 x 1.5 mm2, amb aïllament poliolefines, amb baixa emissió fums, col·locat en tub
Gimnas |  | 540
Casal/oficines (planta baixa) |  | 2552
Casal/oficines (planta pis) |  | 1230
| N | Obra | 01 | PressupostED097 11 23
| N | Capítol | 12 | INSTAL·LACIONS
| N | Titol 3 | 05 | INSTAL.LACIÓ ELÈCTRICA
| N | Titol 4 | 04 | MECANISMES
'01.12.05.04.001 | L | EG621192IWCE | u | Interruptor, de tipus universal, unipolar (1P), 10 AX/250 V, amb tecla, preu mitjàref. 26101-39 + ref. 28010-30 de SIMON , encastat | Interruptor, de tipus universal, unipolar (1P), 10 AX/250 V, amb tecla, preu mitjàref. 26101-39 + ref. 28010-30 de SIMON , encastat
Gimnas |  | 7
Casal/oficines |  | 40
'01.12.05.04.002 | L | EG63915N | u | Presa de corrent de tipus modular, de mòdul ample doble, bipolar amb presa de terra lateral (2P+T), 16 A 250 V, amb tapa girada 45º, preu mitjà, muntada sobre caixa o bastidor | Presa de corrent de tipus modular, de mòdul ample doble, bipolar amb presa de terra lateral (2P+T), 16 A 250 V, amb tapa girada 45º, preu mitjà, muntada sobre caixa o bastidor
Gimnas |  | 22
Casal/oficines |  | 195
'01.12.05.04.003 | L | EG738181 | u | Interruptor detector de moviment, de tipus modular de 2 mòduls estrets, per a càrregues resistives de fins a 1000 W de potència i 230 V de tensió d'alimentació, de 10 a 300 s de temps de desconnexió, sensibilitat d'activació de 5 a 120 lux, amb tapa, preu econòmic, muntat sobre bastidor o caixa | Interruptor detector de moviment, de tipus modular de 2 mòduls estrets, per a càrregues resistives de fins a 1000 W de potència i 230 V de tensió d'alimentació, de 10 a 300 s de temps de desconnexió, sensibilitat d'activació de 5 a 120 lux, amb tapa, preu econòmic, muntat sobre bastidor o caixa
Gimnas |  | 9
Casal/oficines |  | 26
'01.12.05.04.004 | L | EG64U010 | u | Polsador temporitzat amb caixa incorporada, muntat superficialment | Polsador temporitzat amb caixa incorporada, muntat superficialment
Gimnas |  | 1
Casal/oficines |  | 1
'01.12.05.04.005 | L | EGA12232 | u | Avisador acústic adossable de 230 V, de so timbre regulable, preu mitjà, muntat superficialment | Avisador acústic adossable de 230 V, de so timbre regulable, preu mitjà, muntat superficialment
Gimnas |  | 1
Casal/oficines |  | 2
| N | Obra | 01 | PressupostED097 11 23
| N | Capítol | 12 | INSTAL·LACIONS
| N | Titol 3 | 05 | INSTAL.LACIÓ ELÈCTRICA
| N | Titol 4 | 05 | ELEMENTS DE CONNEXIÓ A TERRA
'01.12.05.05.001 | L | EGD1322E | u | Piqueta de connexió a terra d'acer, amb recobriment de coure 300 µm de gruix, de 2000 mm llargària de 14.6 mm de diàmetre, clavada a terra | Piqueta de connexió a terra d'acer, amb recobriment de coure 300 µm de gruix, de 2000 mm llargària de 14.6 mm de diàmetre, clavada a terra
Gimnas |  | 5
'01.12.05.05.002 | L | EGDZ1102 | u | Punt de connexió a terra amb pont seccionador de platina de coure, muntat en caixa estanca i col·locat superficialment | Punt de connexió a terra amb pont seccionador de platina de coure, muntat en caixa estanca i col·locat superficialment
Gimnas |  | 1
'01.12.05.05.003 | L | EG380907 | m | Conductor de coure nu, unipolar de secció 1x35 mm2, muntat en malla de connexió a terra | Conductor de coure nu, unipolar de secció 1x35 mm2, muntat en malla de connexió a terra
Gimnas |  | 50
| N | Obra | 01 | PressupostED097 11 23
| N | Capítol | 12 | INSTAL·LACIONS
| N | Titol 3 | 05 | INSTAL.LACIÓ ELÈCTRICA
| N | Titol 4 | 06 | ALTRES
'01.12.05.06.001 | L | LEGELE | u | Legalitzacio de la instal·lacio electrica del edifici. Incloent: Projecte o memoria tècnica segons sigui preceptiu Certificat final d'instal·lacio Tramitació de la declaracio responsable del titular Honoraris entitat de control Taxes administratives i de visat si es el cas | Legalitzacio de la instal·lacio electrica del edifici. Incloent: Projecte o memoria tècnica segons sigui preceptiu Certificat final d'instal·lacio Tramitació de la declaracio responsable del titular Honoraris entitat de control Taxes administratives i de visat si es el cas
1
| N | Obra | 01 | PressupostED097 11 23
| N | Capítol | 12 | INSTAL·LACIONS
| N | Titol 3 | 06 | ENLLUMENAT
'01.12.06.001 | L | EH12MC01 | u | Subministre i col.locació de totes les lluminaries de la PLANTA BAIXA mod. LUXES o equivalents, inclòs petit material de montatge. VESTIDORS 2-17 3,00 ut. 54,50 € ut. ref. 3714030750 TRIADON XS 40W IP65 220~240VAC 120º 4000K, 75x64x1200mm fot. 3712030750 VESTIDOR 1-16 3,00 ut. 54,50 € ut. ref.3714030750 TRIADON XS 40W IP65 220~240VAC 120º 4000K,75x64x1200mm fot. 3712030750 0,68 ut. 30,55 € ut. ref. 2416C10000720G OUTWARD 15 GAIA GP 12W 120º 4000K, 1000mm. Inc. p.p. driver+acc. (Fotometrico 1700520722) BANY 4-18 0,68 ut. 30,55 € ut. ref. 2416C10000720G OUTWARD 15 GAIA GP 12W 120º 4000K, 1000mm. Inc. p.p. driver+acc. (Fotometrico 1700520722) 1,00 ut. 85.15 € ut. ref.1101010X50S VANGUARD 10W 24º 220~240VAC 4000K Ø95X125MM 85,15 21,00 85,15 Øcorte 85mm Aro fijo Sensor mov(Fotométrico 1101010X50) VESTIBUL/PASSADIS -15 4,52 u.t 65,65 € ut. ref. 2428C10020650 VALLIS 5035 GAIA GP 24W 4000ºK Empotrable. Dif. opal. Inc. driver + acc. 4,00 ut. 96,85 € ut. ref.1101030Y50 VANGUARD 15W 36º 220~240VAC 4000K Ø130X165MM Øcorte 120mm. Aro fijo (Fotométrico 1101030Y50) VESTIDOR TÈCNIC -21 1,00 ut..54,50€ ut. ref. .3714030750 TRIADON XS 40W IP65 220~240VAC 120º 4000K, 75x64x1200mm (Fotométrico 3712030750) VESTIBUL/PASSADIS 3,00 ut.96,85€ ut. ref. 1101030Y50 VANGUARD 15W 36º 220~240VAC 4000K Ø130X165MM Øcorte 120mm Aro fijo. (Fotométrico 1101030Y50) CONTROL ACCÉS-14 3,00 ut. 111,80€ ut. ref. 1101080Y50 VANGUARD 25W 36º 220~240VAC 4000K Ø165x130mm Øcorte 120mm. Aro fijo. (Fotométrico 1101080Y50) 2,21ut. 30,55€ ut. ref. 2416C10000720G OUTWARD 15 GAIA GP 12W 120º 4000K, 1000mm. Inc. p.p. driver+acc. (Fotométrico 1700520722) BANY 3-13 2,00 ut. 85,15€ ut. ref. 1101010X50S VANGUARD 10W 24º 220~240VAC 4000K Ø95X125MM Øcorte 85mm.Aro fijo Sensor (Fotométrico 1101010X50) BANY 2-4 3,00 ut. 85,15€ ut. ref.1101010X50S VANGUARD 10W 24º 220~240VAC 4000K Ø95X125MM Øcorte 85mm. Aro fijo Sensor (Fotométrico 1101010X50) 2,83 ut. 30,55€ ut. ref. 2416C10000720G OUTWARD 15 GAIA GP 12W 120º 4000K, 1000mm. Inc. p.p. driver+acc.(Fotométrico 1700520722) BANY 1-3 2,00 ut. 85,15€ ut. ref. 1101010X50S VANGUARD 10W 24º 220~240VAC 4000K Ø95X125MM Øcorte 85mm. Aro fijo Sensor (Fotométrico 1101010X50) INSTAL.LACIONS TÉCNICQUES-12 1,00 u.t 54,50€ ut. ref. 3714030750 TRIADON XS 40W IP65 220~240VAC 120º 4000K, 75x64x1200mm Fotom. 3712030750 GIMNÀS-19 9,00 ut. 237,25€ ut. ref.1320410350 PLUTON XL 100W,220-240V,60º,4000K (Fotométrico 1320410350) 3,00 ut. 54,50€ ut. ref. 3714030750 TRIADON XS 40W IP65 220~240VAC 120º 4000K,75x64x1200mm (Fotométrico 3712030750) MAGATZEM MATERIAL 1,00 ut.45.00€ ut. ref. 3714010750 TRIADON XS 20W IP65 220~240VAC 120º 4000K, 75x64x600mm (Fotométrico 3714010750) MAGATZEM MATERIAL-20 1,00 ut. 54,50€ ut. ref.3714030750 TRIADON XS 40W IP65 220~240VAC 120º 4000K, 75x64x1200mm (Fotométrico 3712030750) | Subministre i col.locació de totes les lluminaries de la PLANTA BAIXA mod. LUXES o equivalents, inclòs petit material de montatge. VESTIDORS 2-17 3,00 ut. 54,50 € ut. ref. 3714030750 TRIADON XS 40W IP65 220~240VAC 120º 4000K, 75x64x1200mm fot. 3712030750 VESTIDOR 1-16 3,00 ut. 54,50 € ut. ref.3714030750 TRIADON XS 40W IP65 220~240VAC 120º 4000K,75x64x1200mm fot. 3712030750 0,68 ut. 30,55 € ut. ref. 2416C10000720G OUTWARD 15 GAIA GP 12W 120º 4000K, 1000mm. Inc. p.p. driver+acc. (Fotometrico 1700520722) BANY 4-18 0,68 ut. 30,55 € ut. ref. 2416C10000720G OUTWARD 15 GAIA GP 12W 120º 4000K, 1000mm. Inc. p.p. driver+acc. (Fotometrico 1700520722) 1,00 ut. 85.15 € ut. ref.1101010X50S VANGUARD 10W 24º 220~240VAC 4000K Ø95X125MM 85,15 21,00 85,15 Øcorte 85mm Aro fijo Sensor mov(Fotométrico 1101010X50) VESTIBUL/PASSADIS -15 4,52 u.t 65,65 € ut. ref. 2428C10020650 VALLIS 5035 GAIA GP 24W 4000ºK Empotrable. Dif. opal. Inc. driver + acc. 4,00 ut. 96,85 € ut. ref.1101030Y50 VANGUARD 15W 36º 220~240VAC 4000K Ø130X165MM Øcorte 120mm. Aro fijo (Fotométrico 1101030Y50) VESTIDOR TÈCNIC -21 1,00 ut..54,50€ ut. ref. .3714030750 TRIADON XS 40W IP65 220~240VAC 120º 4000K, 75x64x1200mm (Fotométrico 3712030750) VESTIBUL/PASSADIS 3,00 ut.96,85€ ut. ref. 1101030Y50 VANGUARD 15W 36º 220~240VAC 4000K Ø130X165MM Øcorte 120mm Aro fijo. (Fotométrico 1101030Y50) CONTROL ACCÉS-14 3,00 ut. 111,80€ ut. ref. 1101080Y50 VANGUARD 25W 36º 220~240VAC 4000K Ø165x130mm Øcorte 120mm. Aro fijo. (Fotométrico 1101080Y50) 2,21ut. 30,55€ ut. ref. 2416C10000720G OUTWARD 15 GAIA GP 12W 120º 4000K, 1000mm. Inc. p.p. driver+acc. (Fotométrico 1700520722) BANY 3-13 2,00 ut. 85,15€ ut. ref. 1101010X50S VANGUARD 10W 24º 220~240VAC 4000K Ø95X125MM Øcorte 85mm.Aro fijo Sensor (Fotométrico 1101010X50) BANY 2-4 3,00 ut. 85,15€ ut. ref.1101010X50S VANGUARD 10W 24º 220~240VAC 4000K Ø95X125MM Øcorte 85mm. Aro fijo Sensor (Fotométrico 1101010X50) 2,83 ut. 30,55€ ut. ref. 2416C10000720G OUTWARD 15 GAIA GP 12W 120º 4000K, 1000mm. Inc. p.p. driver+acc.(Fotométrico 1700520722) BANY 1-3 2,00 ut. 85,15€ ut. ref. 1101010X50S VANGUARD 10W 24º 220~240VAC 4000K Ø95X125MM Øcorte 85mm. Aro fijo Sensor (Fotométrico 1101010X50) INSTAL.LACIONS TÉCNICQUES-12 1,00 u.t 54,50€ ut. ref. 3714030750 TRIADON XS 40W IP65 220~240VAC 120º 4000K, 75x64x1200mm Fotom. 3712030750 GIMNÀS-19 9,00 ut. 237,25€ ut. ref.1320410350 PLUTON XL 100W,220-240V,60º,4000K (Fotométrico 1320410350) 3,00 ut. 54,50€ ut. ref. 3714030750 TRIADON XS 40W IP65 220~240VAC 120º 4000K,75x64x1200mm (Fotométrico 3712030750) MAGATZEM MATERIAL 1,00 ut.45.00€ ut. ref. 3714010750 TRIADON XS 20W IP65 220~240VAC 120º 4000K, 75x64x600mm (Fotométrico 3714010750) MAGATZEM MATERIAL-20 1,00 ut. 54,50€ ut. ref.3714030750 TRIADON XS 40W IP65 220~240VAC 120º 4000K, 75x64x1200mm (Fotométrico 3712030750)
1
'01.12.06.002 | L | EX12MC01 | u | Subministre i col.locació de totes les lluminaries de la PLANTA BAIXA mod. LUXES o equivalents, inclòs petit material de montatge. CENTRE CONSULTA-7 14,00 ut. 174,85 ut. ref. 223233L650S SISTEMA LINEAL ZULYT 50 DO, 40W/m DIM DALI 100º 100~240VAC 4000K, 1000mm. CON SENSOR DE REGULACION CONSTANTE Suspendido(Fotometrico 22325406) 14,00 ut. 185,57€ ut. ref. 22323L2K650S SISTEMA LINEAL ZULYT 50 DO, 40W/m DIM DALI 100º 100~240VAC 4000K, 1000mm. CON P.P. SENSOR DEREGULACION CONSTANTE y KIT EMERG. 3h Suspendido(Fotometrico 22325406) 14,00 ut. 168,35€ ut. ref. 223232L650S SISTEMA LINEAL ZULYT 50 DO, 40W/m DIM DALI 100º 100~240VAC 4000K, 1000mm. CON P.P. SENSOR DE REGULACION CONSTANTE Suspendido (Fotometrico 22325406)6X2,26M LUMINARIA ZULYT DO 27W/m 13,56 ut. 124,15€ ut. ref. 2232320650 SISTEMA LINEAL ZULYT DO, 27W/m 100º 100~240VAC 4000K 1000mm. Suspendido. (Fotometria 2232320650) ENTRADA-0. 1,20 ut. 30,55€ ut. ref. 2416C10000720G OUTWARD 15 + GAIA GP 12W 120º 4000K, 1000mm. Inc. p.p. driver+acc.2x2,44m 4,88 ut. 30,55€ ut. ref. 2416C10000720G OUTWARD 15 + GAIA GP 12W 120º 4000K, 1000mm. Inc. p.p. driver+acc. ESPAI AUTOCONSULTA-10 4,00 ut. 111,80€ ut. ref. 1101080Y50 VANGUARD 25W 36º 220~240VAC 4000K Ø165x130mm Øcorte 120mm. Aro fijo dorado2x6,06m 12,12 ut. 139,75€ ut. ref. 2222330650 SISTEMA LINEAL ZULYT 50 DO. 40W/m 100º 100~240VAC 4000K, 1000mm.Empotrable. (Fotometrico 2232540650) OFICINA- JOVE-8 3,66 ut. 139,75€ ut. ref. 2222330650 SISTEMA LINEAL ZULYT 50 DO. 40W/m 100º 100~240VAC 4000K, 1000mm.Empotrable. (Fotometrico 2232540650) 1,91 ut. 139,75€ ut ref. 2222330650 SISTEMA LINEAL ZULYT 50 DO. 40W/m 100º 100~240VAC 4000K, 1000mm.Empotrable. (Fotometrico 2232540650) Armari-11 1,00 ut. 45,00€ ut. ref. 3714010750 TRIADON XS 20W IP65 220~240VAC 120º 4000K, 75x64x600mm (Fotometria 3714010750) CONSERGERIA- RACK-5 1,00 ut. 45,00€ ut. ref. 3712030750 TRIADON 40W, 120cm IP65 100~277VAC 120º 4000K 1200mm VESTÍBUL-1 1,00 ut. 1.380,60€ ut. ref. 1927000Q52 SISTEMA CORVUS 2, Ø900~1270MM 3000K SUSPENDIDO. (Fotometrico TR89603203) 1,00 ut. 199,55€ ut. ref. 3219020152 ATLAS S, 20W 30º 100~264VAC 3000K IP66 199,Ø150mm. Con base Neteja-2 2,00 ut. 45,00€ ut. ref. 3714010750 TRIADON XS 20W IP65 220~240VAC 120º 4000K, 75x64x600mm (Fotometrico 3714010750) PASSADIS 4,00 ut. 96,85€ ut. ref. 1101030Y50 VANGUARD 15W 36º 220~240VAC 4000K Ø130X165MM Øcorte 120mm. Aro fijo (Fotometrico 1101030Y50) ESCALA 4,00 ut. 148,85€ ut. ref. 223210K650 SISTEMA LINEAL ZULYT DO, 12W/m 100º 100~240VAC 4000K, 570mm.Superficie. KIT EMERG 3hrs (Fotometria 232100650) REBEDOR-6 1,00 ut. 96,85€ ut. ref. 1101030Y50 VANGUARD 15W 36º 220~240VAC 4000K Ø130X165MM Øcorte 120mm Aro fijo 1,00 ut. 89,70€ ut. ref. 2232100650 SISTEMA LINEAL ZULYT DO, 12W/m 100º 100~240VAC 4000K, 570mm. Superficie. SALA REUNIONS-9 2,44 ut. 139,75€ ut. ref. 2222320650 SISTEMA LINEAL ZULYT 50 DO. 40W/m 100º 100~240VAC 4000K, 1000mm.Empotrable. (Fotometrico 2232100650 | Subministre i col.locació de totes les lluminaries de la PLANTA BAIXA mod. LUXES o equivalents, inclòs petit material de montatge. CENTRE CONSULTA-7 14,00 ut. 174,85 ut. ref. 223233L650S SISTEMA LINEAL ZULYT 50 DO, 40W/m DIM DALI 100º 100~240VAC 4000K, 1000mm. CON SENSOR DE REGULACION CONSTANTE Suspendido(Fotometrico 22325406) 14,00 ut. 185,57€ ut. ref. 22323L2K650S SISTEMA LINEAL ZULYT 50 DO, 40W/m DIM DALI 100º 100~240VAC 4000K, 1000mm. CON P.P. SENSOR DEREGULACION CONSTANTE y KIT EMERG. 3h Suspendido(Fotometrico 22325406) 14,00 ut. 168,35€ ut. ref. 223232L650S SISTEMA LINEAL ZULYT 50 DO, 40W/m DIM DALI 100º 100~240VAC 4000K, 1000mm. CON P.P. SENSOR DE REGULACION CONSTANTE Suspendido (Fotometrico 22325406)6X2,26M LUMINARIA ZULYT DO 27W/m 13,56 ut. 124,15€ ut. ref. 2232320650 SISTEMA LINEAL ZULYT DO, 27W/m 100º 100~240VAC 4000K 1000mm. Suspendido. (Fotometria 2232320650) ENTRADA-0. 1,20 ut. 30,55€ ut. ref. 2416C10000720G OUTWARD 15 + GAIA GP 12W 120º 4000K, 1000mm. Inc. p.p. driver+acc.2x2,44m 4,88 ut. 30,55€ ut. ref. 2416C10000720G OUTWARD 15 + GAIA GP 12W 120º 4000K, 1000mm. Inc. p.p. driver+acc. ESPAI AUTOCONSULTA-10 4,00 ut. 111,80€ ut. ref. 1101080Y50 VANGUARD 25W 36º 220~240VAC 4000K Ø165x130mm Øcorte 120mm. Aro fijo dorado2x6,06m 12,12 ut. 139,75€ ut. ref. 2222330650 SISTEMA LINEAL ZULYT 50 DO. 40W/m 100º 100~240VAC 4000K, 1000mm.Empotrable. (Fotometrico 2232540650) OFICINA- JOVE-8 3,66 ut. 139,75€ ut. ref. 2222330650 SISTEMA LINEAL ZULYT 50 DO. 40W/m 100º 100~240VAC 4000K, 1000mm.Empotrable. (Fotometrico 2232540650) 1,91 ut. 139,75€ ut ref. 2222330650 SISTEMA LINEAL ZULYT 50 DO. 40W/m 100º 100~240VAC 4000K, 1000mm.Empotrable. (Fotometrico 2232540650) Armari-11 1,00 ut. 45,00€ ut. ref. 3714010750 TRIADON XS 20W IP65 220~240VAC 120º 4000K, 75x64x600mm (Fotometria 3714010750) CONSERGERIA- RACK-5 1,00 ut. 45,00€ ut. ref. 3712030750 TRIADON 40W, 120cm IP65 100~277VAC 120º 4000K 1200mm VESTÍBUL-1 1,00 ut. 1.380,60€ ut. ref. 1927000Q52 SISTEMA CORVUS 2, Ø900~1270MM 3000K SUSPENDIDO. (Fotometrico TR89603203) 1,00 ut. 199,55€ ut. ref. 3219020152 ATLAS S, 20W 30º 100~264VAC 3000K IP66 199,Ø150mm. Con base Neteja-2 2,00 ut. 45,00€ ut. ref. 3714010750 TRIADON XS 20W IP65 220~240VAC 120º 4000K, 75x64x600mm (Fotometrico 3714010750) PASSADIS 4,00 ut. 96,85€ ut. ref. 1101030Y50 VANGUARD 15W 36º 220~240VAC 4000K Ø130X165MM Øcorte 120mm. Aro fijo (Fotometrico 1101030Y50) ESCALA 4,00 ut. 148,85€ ut. ref. 223210K650 SISTEMA LINEAL ZULYT DO, 12W/m 100º 100~240VAC 4000K, 570mm.Superficie. KIT EMERG 3hrs (Fotometria 232100650) REBEDOR-6 1,00 ut. 96,85€ ut. ref. 1101030Y50 VANGUARD 15W 36º 220~240VAC 4000K Ø130X165MM Øcorte 120mm Aro fijo 1,00 ut. 89,70€ ut. ref. 2232100650 SISTEMA LINEAL ZULYT DO, 12W/m 100º 100~240VAC 4000K, 570mm. Superficie. SALA REUNIONS-9 2,44 ut. 139,75€ ut. ref. 2222320650 SISTEMA LINEAL ZULYT 50 DO. 40W/m 100º 100~240VAC 4000K, 1000mm.Empotrable. (Fotometrico 2232100650
1
'01.12.06.003 | L | EH12MC02 | u | Subministre i col.locació de totes les lluminaries de la PLANTA PIS mod. LUXES o equivalents, inclòs petit material de montatge. AULA 1-14 3,00 ut. 96,85€ ut. ref. 1101030Y50 VANGUARD 15W 36º 220~240VAC 4000K Ø130X165MM Øcorte 120mm Aro fijo 4,80 ut. 139,10€ ut. ref. 2232330650 SISTEMA LINEAL ZULYT 50 DO, 40W/m 100º 100~240VAC 4000K, 1000mm.Suspendida (Fotometrico 2232100650) 3,97 ut. 139,10€ ut. ref. 2232330650 SISTEMA LINEAL ZULYT 50 DO, 40W/m 100º 100~240VAC 4000K, 1000mm.Suspendida (Fotometrico 2232100650) DESPATX REGIDOR/A -6 5,18 ut. 139,75€ ut. ref. 2222330650 SISTEMA LINEAL ZULYT 50 DO. 40W/m 100º 100~240VAC 4000K, 1000mm.Empotrable. (Fotometrico 2232540650) DESPATX -3 2,29 ut. 139,75€ ut. ref.2222330650 SISTEMA LINEAL ZULYT 50 DO. 40W/m 100º 100~240VAC 4000K, 1000mm.Empotrable. (Fotometrico 2232540650) DESPATX -5 3,66 ut. 139,75€ ut. ref. 2222540650 SISTEMA LINEAL ZULYT 50 DO. 40W/m 100º 100~240VAC 4000K, 1000mm.Empotrable. (Fotometrico 2232100650) AULA 2-15 3,27 ut. 139,75€ ut. ref. 2232330650 SISTEMA LINEAL ZULYT 50 DO, 40W/m 100º 100~240VAC 4000K, 1000mm.Suspendida (Fotometrico 2232540650) 2,54 ut. 139,10€ ut. ref. 2232330650 SISTEMA LINEAL ZULYT 50 DO, 40W/m 100º 100~240VAC 4000K, 1000mm.Suspendida (Fotometrico 2232540650) 1,75 ut. 139,10€ ut. ref. 2232330650 SISTEMA LINEAL ZULYT 50 DO, 40W/m 100º 100~240VAC 4000K, 1000mm.Suspendida (Fotometrico 2232540650) 3,35 ut. 139,75€ ut. ref. 2222330650 SISTEMA LINEAL ZULYT 50 DO. 40W/m 100º 139,75 21,00 468,16100~240VAC 4000K, 1000mm.Empotrable. (Fotometrico 2232540650) PASSADIS 13,00 ut. 96,85€ ut. ref. 1101030Y50 VANGUARD 15W 36º 220~240VAC 4000K Ø130X165MM Øcorte 120mm. Aro fijo (Fotometrico 1101030Y50) 3,00 ut. 89,70€ ut. ref.2232100650 SISTEMA LINEAL ZULYT DO, 12W/m 100º 100~240VAC 4000K, 570mm. Superficie. BANY- 6 2,00 ut. 85,15€ ut. ref.1101010X50S VANGUARD 10W 24º 220~240VAC 4000K Ø95X125MM Øcorte 85mm. Aro fijo Sensor mov (fotometrico 1101010X50) 1,86 ut.3 0,55€ ut. ref.2416C10000720G OUTWARD 15 GAIA GP 12W 120º 4000K, 1000mm. 30,55 21,00 56,82Inc. p.p. driver+acc. (Fotometrico1700520722) BANY 5-13 2,00 ut. 85,15€ ut. ref. 1101010X50S VANGUARD 10W 24º 220~240VAC 4000K Ø95X125MM Øcorte 85mm Aro fijo Sensor mov (Fotometrico 1101010X50) 1,86 ut. 30,55€ ut. ref. 2416C10000720G OUTWARD 15 GAIA GP 12W 120º 4000K, 1000mm. Inc. p.p. driver+acc. (Fotometrico 1700520722) BANY 4-12 2,00 ut. 85,15€ ut. ref. 1101010X50S VANGUARD 10W 24º 220~240VAC 4000K Ø95X125MM Øcorte 85mm Aro fijo Sensor mov (Fotometrico 1101010X50) NETEJA 2-2 1,00 ut. 54,50€ ut. ref. 3714030750 TRIADON XS 40W IP65 220~240VAC 120º 4000K, 75x64x1200mm (Fotometrico 3712030750) SALA DE REUNIONS /AULA-10 4,68 ut. 139,75€ ut. ref. 2222330650 SISTEMA LINEAL ZULYT 50 DO. 40W/m 100º 139,75 Empotrable. (Fotometrico 2232540650) 1,66 ut. 139,10€ ut. ref. 2232330650 SISTEMA LINEAL ZULYT 50 DO, 40W/m 100º 100~240VAC 4000K, 1000mm.Suspendida (Fotometrico 2232540650) 1,00 ut. 89,70€ ut. ref. 2232100650 SISTEMA LINEAL ZULYT DO, 12W/m 100º 100~240VAC 4000K, 570mm. Superficie. SALA DE REUNIONS /AULA-10 4,38 ut. 139,75€ ut. ref. 2222330650 SISTEMA LINEAL ZULYT 50 DO. 40W/m 100º 100~240VAC 4000K, 1000mm.Empotrable. (Fotometrico 2232540650) 1,66 ut. 139,10€ ut. ref. 2232330650 SISTEMA LINEAL ZULYT 50 DO, 40W/m 100º 100~240VAC 4000K, 1000mm.Suspendida (Fotometrico 2232540650) 1,00 ut. 89,70€ ut. ref. 2232100650 SISTEMA LINEAL ZULYT DO, 12W/m 100º 100~240VAC 4000K, 570mm. Superficie. OFFICE-8 2,00 ut. 52,20€ ut. ref. 1130460750B BV PARALLAX 36W UGR<19 100~230VAC 600x600mm 4000K M.BLANCO 1,50 ut. 98,47€ ut.ref. 2428C150020650 VALLIS 5035, GP 24W/m 240VAC 4000K. 1500mm. Empotrable. Dif. opal. Inc. driver + acc. DESPATX -4 1,00 ut. 154,05€ ut. ref. 2232540650 SISTEMA LINEAL ZULYT DO, 40W/m 100º 100~240VAC 4000K, 1690mm.Superficie ESCALES 2,00 ut. 210,60€ ut. ref. 223254K650 ZULYT 55 S, 33W 100º 110~220VAC 4000K 169cms. DIF. OPAL+ kir emerg REPROGRAFIA-9 2,06 ut. 139,10€ ut. ref. 2232330650 SISTEMA LINEAL ZULYT 50 DO, 40W/m 100º 100~240VAC 4000K, 1000mm.Suspendida (Fotometrico 2232100650) SALA REUNIONS-17 4,00 ut. 111,80€ ut. ref. 1101080Y50 VANGUARD 25W 36º 220~240VAC 4000K Ø165x130mm Øcorte 120mm. 3,66 ut. 139,75€ ut. ref. 2222330650 SISTEMA LINEAL ZULYT 50 DO. 40W/m 100º 100~240VAC 4000K, 1000mm.Empotrable. NSTAL.LACIONS TÉCNICQUES SOTACOBERTA 3,00 u.t 54.50€ ut. ref. 3714030750 TRIADON XS 40W IP65 220~240VAC 120º 4000K, 75x64x1200mm Fotom. 3712030750 | Subministre i col.locació de totes les lluminaries de la PLANTA PIS mod. LUXES o equivalents, inclòs petit material de montatge. AULA 1-14 3,00 ut. 96,85€ ut. ref. 1101030Y50 VANGUARD 15W 36º 220~240VAC 4000K Ø130X165MM Øcorte 120mm Aro fijo 4,80 ut. 139,10€ ut. ref. 2232330650 SISTEMA LINEAL ZULYT 50 DO, 40W/m 100º 100~240VAC 4000K, 1000mm.Suspendida (Fotometrico 2232100650) 3,97 ut. 139,10€ ut. ref. 2232330650 SISTEMA LINEAL ZULYT 50 DO, 40W/m 100º 100~240VAC 4000K, 1000mm.Suspendida (Fotometrico 2232100650) DESPATX REGIDOR/A -6 5,18 ut. 139,75€ ut. ref. 2222330650 SISTEMA LINEAL ZULYT 50 DO. 40W/m 100º 100~240VAC 4000K, 1000mm.Empotrable. (Fotometrico 2232540650) DESPATX -3 2,29 ut. 139,75€ ut. ref.2222330650 SISTEMA LINEAL ZULYT 50 DO. 40W/m 100º 100~240VAC 4000K, 1000mm.Empotrable. (Fotometrico 2232540650) DESPATX -5 3,66 ut. 139,75€ ut. ref. 2222540650 SISTEMA LINEAL ZULYT 50 DO. 40W/m 100º 100~240VAC 4000K, 1000mm.Empotrable. (Fotometrico 2232100650) AULA 2-15 3,27 ut. 139,75€ ut. ref. 2232330650 SISTEMA LINEAL ZULYT 50 DO, 40W/m 100º 100~240VAC 4000K, 1000mm.Suspendida (Fotometrico 2232540650) 2,54 ut. 139,10€ ut. ref. 2232330650 SISTEMA LINEAL ZULYT 50 DO, 40W/m 100º 100~240VAC 4000K, 1000mm.Suspendida (Fotometrico 2232540650) 1,75 ut. 139,10€ ut. ref. 2232330650 SISTEMA LINEAL ZULYT 50 DO, 40W/m 100º 100~240VAC 4000K, 1000mm.Suspendida (Fotometrico 2232540650) 3,35 ut. 139,75€ ut. ref. 2222330650 SISTEMA LINEAL ZULYT 50 DO. 40W/m 100º 139,75 21,00 468,16100~240VAC 4000K, 1000mm.Empotrable. (Fotometrico 2232540650) PASSADIS 13,00 ut. 96,85€ ut. ref. 1101030Y50 VANGUARD 15W 36º 220~240VAC 4000K Ø130X165MM Øcorte 120mm. Aro fijo (Fotometrico 1101030Y50) 3,00 ut. 89,70€ ut. ref.2232100650 SISTEMA LINEAL ZULYT DO, 12W/m 100º 100~240VAC 4000K, 570mm. Superficie. BANY- 6 2,00 ut. 85,15€ ut. ref.1101010X50S VANGUARD 10W 24º 220~240VAC 4000K Ø95X125MM Øcorte 85mm. Aro fijo Sensor mov (fotometrico 1101010X50) 1,86 ut.3 0,55€ ut. ref.2416C10000720G OUTWARD 15 GAIA GP 12W 120º 4000K, 1000mm. 30,55 21,00 56,82Inc. p.p. driver+acc. (Fotometrico1700520722) BANY 5-13 2,00 ut. 85,15€ ut. ref. 1101010X50S VANGUARD 10W 24º 220~240VAC 4000K Ø95X125MM Øcorte 85mm Aro fijo Sensor mov (Fotometrico 1101010X50) 1,86 ut. 30,55€ ut. ref. 2416C10000720G OUTWARD 15 GAIA GP 12W 120º 4000K, 1000mm. Inc. p.p. driver+acc. (Fotometrico 1700520722) BANY 4-12 2,00 ut. 85,15€ ut. ref. 1101010X50S VANGUARD 10W 24º 220~240VAC 4000K Ø95X125MM Øcorte 85mm Aro fijo Sensor mov (Fotometrico 1101010X50) NETEJA 2-2 1,00 ut. 54,50€ ut. ref. 3714030750 TRIADON XS 40W IP65 220~240VAC 120º 4000K, 75x64x1200mm (Fotometrico 3712030750) SALA DE REUNIONS /AULA-10 4,68 ut. 139,75€ ut. ref. 2222330650 SISTEMA LINEAL ZULYT 50 DO. 40W/m 100º 139,75 Empotrable. (Fotometrico 2232540650) 1,66 ut. 139,10€ ut. ref. 2232330650 SISTEMA LINEAL ZULYT 50 DO, 40W/m 100º 100~240VAC 4000K, 1000mm.Suspendida (Fotometrico 2232540650) 1,00 ut. 89,70€ ut. ref. 2232100650 SISTEMA LINEAL ZULYT DO, 12W/m 100º 100~240VAC 4000K, 570mm. Superficie. SALA DE REUNIONS /AULA-10 4,38 ut. 139,75€ ut. ref. 2222330650 SISTEMA LINEAL ZULYT 50 DO. 40W/m 100º 100~240VAC 4000K, 1000mm.Empotrable. (Fotometrico 2232540650) 1,66 ut. 139,10€ ut. ref. 2232330650 SISTEMA LINEAL ZULYT 50 DO, 40W/m 100º 100~240VAC 4000K, 1000mm.Suspendida (Fotometrico 2232540650) 1,00 ut. 89,70€ ut. ref. 2232100650 SISTEMA LINEAL ZULYT DO, 12W/m 100º 100~240VAC 4000K, 570mm. Superficie. OFFICE-8 2,00 ut. 52,20€ ut. ref. 1130460750B BV PARALLAX 36W UGR<19 100~230VAC 600x600mm 4000K M.BLANCO 1,50 ut. 98,47€ ut.ref. 2428C150020650 VALLIS 5035, GP 24W/m 240VAC 4000K. 1500mm. Empotrable. Dif. opal. Inc. driver + acc. DESPATX -4 1,00 ut. 154,05€ ut. ref. 2232540650 SISTEMA LINEAL ZULYT DO, 40W/m 100º 100~240VAC 4000K, 1690mm.Superficie ESCALES 2,00 ut. 210,60€ ut. ref. 223254K650 ZULYT 55 S, 33W 100º 110~220VAC 4000K 169cms. DIF. OPAL+ kir emerg REPROGRAFIA-9 2,06 ut. 139,10€ ut. ref. 2232330650 SISTEMA LINEAL ZULYT 50 DO, 40W/m 100º 100~240VAC 4000K, 1000mm.Suspendida (Fotometrico 2232100650) SALA REUNIONS-17 4,00 ut. 111,80€ ut. ref. 1101080Y50 VANGUARD 25W 36º 220~240VAC 4000K Ø165x130mm Øcorte 120mm. 3,66 ut. 139,75€ ut. ref. 2222330650 SISTEMA LINEAL ZULYT 50 DO. 40W/m 100º 100~240VAC 4000K, 1000mm.Empotrable. NSTAL.LACIONS TÉCNICQUES SOTACOBERTA 3,00 u.t 54.50€ ut. ref. 3714030750 TRIADON XS 40W IP65 220~240VAC 120º 4000K, 75x64x1200mm Fotom. 3712030750
1
'01.12.06.004 | L | EH61R2CA | u | Llum d'emergència amb làmpada led, amb una vida útil de 100000 h, permanent i no estanca amb grau de protecció IP4X, aïllament classe II, amb un flux aproximat de 340 a 370 lúmens, 1 h d'autonomia, de forma rectangular amb difusor i cos de policarbonat, preu alt, col·locat encastat | Llum d'emergència amb làmpada led, amb una vida útil de 100000 h, permanent i no estanca amb grau de protecció IP4X, aïllament classe II, amb un flux aproximat de 340 a 370 lúmens, 1 h d'autonomia, de forma rectangular amb difusor i cos de policarbonat, preu alt, col·locat encastat
Gimnas |  | 5
Social/Oficines |  | 11
'01.12.06.005 | L | EH61R26A | u | Llum d'emergència amb làmpada led, amb una vida útil de 100000 h, permanent i no estanca amb grau de protecció IP4X, aïllament classe II, amb un flux aproximat de 140 a 170 lúmens, 1 h d'autonomia, de forma rectangular amb difusor i cos de policarbonat, preu alt, col·locat encastat | Llum d'emergència amb làmpada led, amb una vida útil de 100000 h, permanent i no estanca amb grau de protecció IP4X, aïllament classe II, amb un flux aproximat de 140 a 170 lúmens, 1 h d'autonomia, de forma rectangular amb difusor i cos de policarbonat, preu alt, col·locat encastat
Gimnas |  | 8
Social/oficines |  | 23
| N | Obra | 01 | PressupostED097 11 23
| N | Capítol | 12 | INSTAL·LACIONS
| N | Titol 3 | 07 | SISTEMES PER A TRANSMISSIÓ DE VEU I DADES
'01.12.07.001 | L | EP74S411 | u | Armari metàl·lic amb bastidor tipus rack 19´´, de 42 unitats d'alçària, de 2000 x 600 x 600 mm (alçària x amplària x fondària), d'1 compartiment, amb 1 porta de vidre securitzat amb pany i clau, amb panells laterals i estructura desmuntable, col·locat | Armari metàl·lic amb bastidor tipus rack 19´´, de 42 unitats d'alçària, de 2000 x 600 x 600 mm (alçària x amplària x fondària), d'1 compartiment, amb 1 porta de vidre securitzat amb pany i clau, amb panells laterals i estructura desmuntable, col·locat
1
'01.12.07.002 | L | EP7Z1C58 | u | Panell integrat fix, equipat amb 24 connectors RJ45 categoria 6 U/UTP, per a muntar sobre bastidor rack 19´´, d'1 unitat d'alçària, amb organitzador de cables, fixat mecànicament | Panell integrat fix, equipat amb 24 connectors RJ45 categoria 6 U/UTP, per a muntar sobre bastidor rack 19´´, d'1 unitat d'alçària, amb organitzador de cables, fixat mecànicament
Gimnas |  | 1
Casal/oficines ( P. baixa) |  | 2
Casal/oficines ( P. 1ª) |  | 3
'01.12.07.003 | L | EP7ZE161 | u | Regleta d'alimentació fixa, amb 6 bases schucko 2P+T de 16 A i 250 V, i un interruptor bipolar de 16 A, per a armaris rack 19´´, d'1 unitat d'alçària, muntatge horitzontal, fixada mecànicament | Regleta d'alimentació fixa, amb 6 bases schucko 2P+T de 16 A i 250 V, i un interruptor bipolar de 16 A, per a armaris rack 19´´, d'1 unitat d'alçària, muntatge horitzontal, fixada mecànicament
1
'01.12.07.004 | L | EP7351D2 | u | Presa de senyal de veu i dades, de tipus modular d'1 mòdul estret, amb connector RJ45 simple, categoria 6 U/UTP, amb connexió per desplaçament de l'aïllament, amb tapa, preu mitjà, muntada sobre caixa o bastidor | Presa de senyal de veu i dades, de tipus modular d'1 mòdul estret, amb connector RJ45 simple, categoria 6 U/UTP, amb connexió per desplaçament de l'aïllament, amb tapa, preu mitjà, muntada sobre caixa o bastidor
Gimnas |  | 4
Casal/oficines (p. baixa) |  | 64
Casal/oficines (p.1ª) |  | 54
'01.12.07.005 | L | EP434670 | m | Cable per a transmissió de dades amb conductor de coure, de 4 parells, categoria 6 U/UTP, aïllament de poliolefina i coberta de poliolefina, de baixa emissió de fums i opacitat reduïda, no propagador de l'incendi segons UNE-EN 50266, col·locat sota tub o canal | Cable per a transmissió de dades amb conductor de coure, de 4 parells, categoria 6 U/UTP, aïllament de poliolefina i coberta de poliolefina, de baixa emissió de fums i opacitat reduïda, no propagador de l'incendi segons UNE-EN 50266, col·locat sota tub o canal
Gimnas |  | 180
Casal/oficines (planta baixa) |  | 992
Casal/oficines (P.1ª) |  | 1154
'01.12.07.006 | L | EP4301MC | u | Cable de xarxa amb conductors de coure, per a alta fidelitat, amb un connector RJ45 a cada extrem , de 0.8 m llargària, de 4 parells de cables, col·locat | Cable de xarxa amb conductors de coure, per a alta fidelitat, amb un connector RJ45 a cada extrem , de 0.8 m llargària, de 4 parells de cables, col·locat
Gimnas |  | 4
Casal/oficines (P. baixa) |  | 64
Casal/oficines (P. 1ª) |  | 54
'01.12.07.007 | L | EP7E02MC | u | Commutador (switch) CISCO WS-C2960X-48PS-L (Catalyst 2960-X 48 GigE PoE 370W, 4 x 1G SFP, LAN Base), per armari tipus rack, amb alimentació a 240V, col·locat i connectat | Commutador (switch) CISCO WS-C2960X-48PS-L (Catalyst 2960-X 48 GigE PoE 370W, 4 x 1G SFP, LAN Base), per armari tipus rack, amb alimentació a 240V, col·locat i connectat
2
'01.12.07.008 | L | EGC6MC01 | u | Sistema d'alimentació ininterrompuda del tipus Eaton 9130 Rackmount 3000/2700 2U + Tarjeta de xarxa Eaton format mini Slot o equivalent per a rack 19´´, col·locat | Sistema d'alimentació ininterrompuda del tipus Eaton 9130 Rackmount 3000/2700 2U + Tarjeta de xarxa Eaton format mini Slot o equivalent per a rack 19´´, col·locat
1
| N | Obra | 01 | PressupostED097 11 23
| N | Capítol | 12 | INSTAL·LACIONS
| N | Titol 3 | 08 | ENERGIA SOLAR FOTOVOLTAICA
'01.12.08.001 | L | EGE1MCO1 | u | Subministrament de mòdul fotovoltaic monocristal·lí JAM60S08- 330/PR/1000V o equivalent, potència pic de 330 Wp, amb marc d'alumini, protecció amb vidre templat, caixa de connexió precablejat amb connectors especials, amb una eficiència del 19,8%. | Subministrament de mòdul fotovoltaic monocristal·lí JAM60S08- 330/PR/1000V o equivalent, potència pic de 330 Wp, amb marc d'alumini, protecció amb vidre templat, caixa de connexió precablejat amb connectors especials, amb una eficiència del 19,8%.
102
'01.12.08.002 | L | EGE1MCO2 | u | Muntatge sobre estructura coplanar paral·lel a la coberta inclinada de mòdul fotovoltaic monocristal·lí JAM60S08-330/PR/1000Vo equivalent. | Muntatge sobre estructura coplanar paral·lel a la coberta inclinada de mòdul fotovoltaic monocristal·lí JAM60S08-330/PR/1000Vo equivalent.
102
'01.12.08.003 | L | EGE1MCO3 | u | Subministrament d'estructura coplanar subministrat per Aplisun, per a muntatge de mòduls sobre la coberta, inclòs tot el material necessari per a la seva correcta execució.. | Subministrament d'estructura coplanar subministrat per Aplisun, per a muntatge de mòduls sobre la coberta, inclòs tot el material necessari per a la seva correcta execució..
102
'01.12.08.004 | L | EGE1MCO4 | u | Muntatge d'estructura coplanar subministrat per Aplisun, per a muntatge de mòduls sobre la coberta, inclòs tot el material necessari per a la seva correcta execució. | Muntatge d'estructura coplanar subministrat per Aplisun, per a muntatge de mòduls sobre la coberta, inclòs tot el material necessari per a la seva correcta execució.
102
'01.12.08.005 | L | EGE2MC01 | u | Subministrament d'inversor SMA Sunny Tripower 10.0 o equivalent per a instal·lació fotovoltaica, trifàsic, 2 seguidors MPPT, de potencia nominal 10.000 W, rendiment màxim del 98,0%, grau de protecció IP-65 | Subministrament d'inversor SMA Sunny Tripower 10.0 o equivalent per a instal·lació fotovoltaica, trifàsic, 2 seguidors MPPT, de potencia nominal 10.000 W, rendiment màxim del 98,0%, grau de protecció IP-65
1
'01.12.08.006 | L | EGE2MC02 | u | Muntatge d'inversor SMA Sunny Tripower 10.0o equivalent per a instal·lació fotovoltaica | Muntatge d'inversor SMA Sunny Tripower 10.0o equivalent per a instal·lació fotovoltaica
1
'01.12.08.007 | L | EGE2MC03 | u | Subministrament d'inversor SMA Sunny Tripower 20000TL o equivalent per a instal·lació fotovoltaica, trifàsic, 2 seguidors MPPT, de potencia nominal 20.000 W, rendiment màxim del 98,4%, grau de protecció IP-65 | Subministrament d'inversor SMA Sunny Tripower 20000TL o equivalent per a instal·lació fotovoltaica, trifàsic, 2 seguidors MPPT, de potencia nominal 20.000 W, rendiment màxim del 98,4%, grau de protecció IP-65
1
'01.12.08.008 | L | EGE2MC04 | u | Muntatge d'inversor SMA Sunny Tripower 20000TL o equivalent per a instal·lació fotovoltaica | Muntatge d'inversor SMA Sunny Tripower 20000TL o equivalent per a instal·lació fotovoltaica
1
'01.12.08.009 | L | EGE2MC05 | m | Subministrament cable elèctric unipolar, resistent a la intempèrie, per a instal·lacions fotovoltaiques, amb certificació TÜV, garantit per 30 anys, tipus PV1-F, tensió nominal 0,6/1 kV, tensió màxima en corrent continu 1,8 kV, amb conductor de coure recuit, flexible (classe 5), de 1 x 4 mm² de secció, aïllament d'elastòmer reticulat, de tipus EI6/EI8, coberta d'elastòmer reticulat, de tipus EM5/EM8, aïllament classe II amb baixa emissió de fums, per a col·locació en canal o safata. | Subministrament cable elèctric unipolar, resistent a la intempèrie, per a instal·lacions fotovoltaiques, amb certificació TÜV, garantit per 30 anys, tipus PV1-F, tensió nominal 0,6/1 kV, tensió màxima en corrent continu 1,8 kV, amb conductor de coure recuit, flexible (classe 5), de 1 x 4 mm² de secció, aïllament d'elastòmer reticulat, de tipus EI6/EI8, coberta d'elastòmer reticulat, de tipus EM5/EM8, aïllament classe II amb baixa emissió de fums, per a col·locació en canal o safata.
271
'01.12.08.010 | L | EGE2MC06 | m | Muntatge de cable elèctric unipolar 1 x 4 mm² tipus PV1-F. | Muntatge de cable elèctric unipolar 1 x 4 mm² tipus PV1-F.
271
'01.12.08.011 | L | EGE2MC07 | m | Subministrament de cable elèctric unipolar, Afumex Class 1000 V (AS) ´´PRYSMIAN´´, de fàcil pelat i estesa, tipus RZ1-K (AS), tensió nominal 0,6/1 kV, d'alta seguretat en cas d'incendi (AS), reacció al foc classe Ccas1b, d1,a1, amb conductor de coure recuit, flexible (classe 5), de 1x16 mm² de secció, aïllament de polietilè reticulat (XLPE), de tipus DIX3, coberta de poliolefina termoplàstica, de tipus Afumex Z1. | Subministrament de cable elèctric unipolar, Afumex Class 1000 V (AS) ´´PRYSMIAN´´, de fàcil pelat i estesa, tipus RZ1-K (AS), tensió nominal 0,6/1 kV, d'alta seguretat en cas d'incendi (AS), reacció al foc classe Ccas1b, d1,a1, amb conductor de coure recuit, flexible (classe 5), de 1x16 mm² de secció, aïllament de polietilè reticulat (XLPE), de tipus DIX3, coberta de poliolefina termoplàstica, de tipus Afumex Z1.
147
'01.12.08.012 | L | EGE2MC08 | m | Muntatge de cable elèctric unipolar, Afumex Class 1000 V (AS) ´´PRYSMIAN´´, de fàcil pelat i estesa, tipus RZ1-K (AS), tensió nominal 0,6/1 kV, d'alta seguretat en cas d'incendi (AS), reacció al foc classe Ccas1b, d1,a1, amb conductor de coure recuit, flexible (classe 5), de 1x16 mm² de secció, aïllament de polietilè reticulat (XLPE), de tipus DIX3, coberta de poliolefina termoplàstica, de tipus Afumex Z1. | Muntatge de cable elèctric unipolar, Afumex Class 1000 V (AS) ´´PRYSMIAN´´, de fàcil pelat i estesa, tipus RZ1-K (AS), tensió nominal 0,6/1 kV, d'alta seguretat en cas d'incendi (AS), reacció al foc classe Ccas1b, d1,a1, amb conductor de coure recuit, flexible (classe 5), de 1x16 mm² de secció, aïllament de polietilè reticulat (XLPE), de tipus DIX3, coberta de poliolefina termoplàstica, de tipus Afumex Z1.
147
'01.12.08.013 | L | EGE2MC09 | m | Subministrament de safata perforada d'acer galvanitzat, REJIBAND 60x60mm BYCRO C5 amb accesoris | Subministrament de safata perforada d'acer galvanitzat, REJIBAND 60x60mm BYCRO C5 amb accesoris
35
'01.12.08.014 | L | EGE2MC10 | m | Muntatge de safata perforada d'acer galvanitzat, de 75x25 mm. Inclús accessoris. | Muntatge de safata perforada d'acer galvanitzat, de 75x25 mm. Inclús accessoris.
35
'01.12.08.015 | L | EG45MCO1 | u | Subministrament de tallacircuit amb fusible cilíndric de 10 A, unipolar, amb portafusible separable de 10x38 mm | Subministrament de tallacircuit amb fusible cilíndric de 10 A, unipolar, amb portafusible separable de 10x38 mm
12
'01.12.08.016 | L | EG45MCO2 | u | Muntatge de tallacircuit amb fusible cilíndric de 10 A. | Muntatge de tallacircuit amb fusible cilíndric de 10 A.
12
'01.12.08.017 | L | EG48B44CMCO1 | u | Subministrament de protector contra sobretensions transitories, de 2 moduls, bipolar (2P), tipus 2 (ona 8/20 ƒÊs), nivell de proteccio 1,8 kV, intensitat maxima de descarrega 40 kA, de 36x93x65,5 mm, grau de proteccio IP20, muntatge sobre carril DIN (35 mm) i fixacio a carril mitjancant grapes, segons IEC 61643-11. | Subministrament de protector contra sobretensions transitories, de 2 moduls, bipolar (2P), tipus 2 (ona 8/20 ƒÊs), nivell de proteccio 1,8 kV, intensitat maxima de descarrega 40 kA, de 36x93x65,5 mm, grau de proteccio IP20, muntatge sobre carril DIN (35 mm) i fixacio a carril mitjancant grapes, segons IEC 61643-11.
6
'01.12.08.018 | L | EG48B44CMCO2 | u | Muntatge de protector per a sobretensions transitòries, bipolar (1P+N). | Muntatge de protector per a sobretensions transitòries, bipolar (1P+N).
6
'01.12.08.019 | L | EG16MCO1 | u | Subministrament de caixa de distribució de plàstic, per a encastar, amb porta transparent, amb graus de protecció IP65 i IK08, aïllament classe II, tensió nominal 690 V, per a 24 mòduls, en 2 files | Subministrament de caixa de distribució de plàstic, per a encastar, amb porta transparent, amb graus de protecció IP65 i IK08, aïllament classe II, tensió nominal 690 V, per a 24 mòduls, en 2 files
2
'01.12.08.020 | L | EG16MCO2 | u | Muntatge de Caixa de distribució de plàstic, per a encastar, amb porta transparent, amb graus de protecció IP65 i IK08, aïllament classe II, tensió nominal 690 V, per a 8 mòduls | Muntatge de Caixa de distribució de plàstic, per a encastar, amb porta transparent, amb graus de protecció IP65 i IK08, aïllament classe II, tensió nominal 690 V, per a 8 mòduls
2
'01.12.08.021 | L | EG415AJBJ1KV | u | Subministre i co.locació Interruptor automàtic magnetotèrmic de 16 A d'intensitat nominal, tipus PIA corba C, tetrapolar (4P), de 6000 A de poder de tall segons UNE-EN 60898, de 4 mòduls DIN de 18 mm d'amplària, muntat en perfil DIN. Article: ref. 68416-36 de la serie Interruptors automàtics magnetotèrmics de 6kA Corba C de SIMON | Subministre i co.locació Interruptor automàtic magnetotèrmic de 16 A d'intensitat nominal, tipus PIA corba C, tetrapolar (4P), de 6000 A de poder de tall segons UNE-EN 60898, de 4 mòduls DIN de 18 mm d'amplària, muntat en perfil DIN. Article: ref. 68416-36 de la serie Interruptors automàtics magnetotèrmics de 6kA Corba C de SIMON
1
'01.12.08.022 | L | EG415AJFJ1KY | u | Subnministre i col.locació Interruptor automàtic magnetotèrmic de 32 A d'intensitat nominal, tipus PIA corba C, tetrapolar (4P), de 6000 A de poder de tall segons UNE-EN 60898, de 4 mòduls DIN de 18 mm d'amplària, muntat en perfil DIN. Article: ref. 68432-36 de la serie Interruptors automàtics magnetotèrmics de 6kA Corba C de SIMON | Subnministre i col.locació Interruptor automàtic magnetotèrmic de 32 A d'intensitat nominal, tipus PIA corba C, tetrapolar (4P), de 6000 A de poder de tall segons UNE-EN 60898, de 4 mòduls DIN de 18 mm d'amplària, muntat en perfil DIN. Article: ref. 68432-36 de la serie Interruptors automàtics magnetotèrmics de 6kA Corba C de SIMON
1
'01.12.08.023 | L | EG415AJJJ1NU | u | Subministre i col.locació Interruptor automàtic magnetotèrmic de 50 A d'intensitat nominal, tipus PIA corba C, tetrapolar (4P), de 6000 A de poder de tall segons UNE-EN 60898, de 4 mòduls DIN de 18 mm d'amplària, muntat en perfil DIN. Article: ref. 68450-56 de la serie Interruptors automàtics magnetotèrmics de 6kA Corba C (accessoriables) de SIMON | Subministre i col.locació Interruptor automàtic magnetotèrmic de 50 A d'intensitat nominal, tipus PIA corba C, tetrapolar (4P), de 6000 A de poder de tall segons UNE-EN 60898, de 4 mòduls DIN de 18 mm d'amplària, muntat en perfil DIN. Article: ref. 68450-56 de la serie Interruptors automàtics magnetotèrmics de 6kA Corba C (accessoriables) de SIMON
1
'01.12.08.024 | L | EG415AJJMC01 | u | Subministrament i col.locació d'interruptor combinat magnetotermic-protectors contra sobretensions permanents i transitories, format per interruptor automatic magnetotermic C60N, tetrapolar (3P+N), intensitat nominal 50 A, poder de tall 6 kA, corba C, protector contra sobretensions permanents iMSU, tensio de disparament 255 V, i protector contra sobretensions transitories tipus 2 (ona 8/20 ƒÊs), nivell de proteccio 1,5 kV, intensitat maxima de descarrega | Subministrament i col.locació d'interruptor combinat magnetotermic-protectors contra sobretensions permanents i transitories, format per interruptor automatic magnetotermic C60N, tetrapolar (3P+N), intensitat nominal 50 A, poder de tall 6 kA, corba C, protector contra sobretensions permanents iMSU, tensio de disparament 255 V, i protector contra sobretensions transitories tipus 2 (ona 8/20 ƒÊs), nivell de proteccio 1,5 kV, intensitat maxima de descarrega
1
'01.12.08.025 | L | EG4243JK | u | Subministre i cl.locació Interruptor diferencial de la classe AC, gamma terciari, de 63 A d'intensitat nominal, tetrapolar (4P), de sensibilitat 0.3 A, de desconnexió fix instantani, amb botó de test incorporat i indicador mecànic de defecte, construït segons les especificacions de la norma UNE-EN 61008-1, de 4 mòduls DIN de 18 mm d'amplària, muntat en perfil DIN | Subministre i cl.locació Interruptor diferencial de la classe AC, gamma terciari, de 63 A d'intensitat nominal, tetrapolar (4P), de sensibilitat 0.3 A, de desconnexió fix instantani, amb botó de test incorporat i indicador mecànic de defecte, construït segons les especificacions de la norma UNE-EN 61008-1, de 4 mòduls DIN de 18 mm d'amplària, muntat en perfil DIN
1
'01.12.08.026 | L | EGE2MC11 | m | Subministrament i col.locació de cable elèctric unipolar, Afumex (AS) de fàcil pelat i estesa, tipus RZ1-K (AS), tensió nominal 0,6/1 kV, d'alta seguretat en cas d'incendi (AS), amb conductor de coure recuit, flexible (classe 5), de 1 x 4 mm² de secció, aïllament de polietilè reticulat (XLPE), de tipus DIX3, coberta de poliolefina termoplàstica, de tipus Afumex Z1, de color verd amb baixa emissió de fums, per a col·locació en canal o safata. Inclos tot el material necessari per a la seva correcta execució. | Subministrament i col.locació de cable elèctric unipolar, Afumex (AS) de fàcil pelat i estesa, tipus RZ1-K (AS), tensió nominal 0,6/1 kV, d'alta seguretat en cas d'incendi (AS), amb conductor de coure recuit, flexible (classe 5), de 1 x 4 mm² de secció, aïllament de polietilè reticulat (XLPE), de tipus DIX3, coberta de poliolefina termoplàstica, de tipus Afumex Z1, de color verd amb baixa emissió de fums, per a col·locació en canal o safata. Inclos tot el material necessari per a la seva correcta execució.
30
'01.12.08.027 | L | EGE2MC12 | m | Subministrament i col.locació de cable elèctric unipolar, Afumex (AS) de fàcil pelat i estesa, tipus RZ1-K (AS), tensió nominal 0,6/1 kV, d'alta seguretat en cas d'incendi (AS), amb conductor de coure recuit, flexible (classe 5), de 1 x 16 mm² de secció, aïllament de polietilè reticulat (XLPE), de tipus DIX3, coberta de poliolefina termoplàstica, de tipus Afumex Z1, de color verd amb baixa emissió de fums, per a col·locació en canal o safata. Inclos tot el material necessari per a la seva correcta execució | Subministrament i col.locació de cable elèctric unipolar, Afumex (AS) de fàcil pelat i estesa, tipus RZ1-K (AS), tensió nominal 0,6/1 kV, d'alta seguretat en cas d'incendi (AS), amb conductor de coure recuit, flexible (classe 5), de 1 x 16 mm² de secció, aïllament de polietilè reticulat (XLPE), de tipus DIX3, coberta de poliolefina termoplàstica, de tipus Afumex Z1, de color verd amb baixa emissió de fums, per a col·locació en canal o safata. Inclos tot el material necessari per a la seva correcta execució
47
'01.12.08.028 | L | EGE2MC13 | u | Subministrament i col.locació de sistema de monitoratge Sunny Home Manager | Subministrament i col.locació de sistema de monitoratge Sunny Home Manager
1
'01.12.08.029 | L | EGE2MC14 | m | Subministrament i instal·lació de cable de comunicació RS485 | Subministrament i instal·lació de cable de comunicació RS485
10
'01.12.08.030 | L | EGE2MC15 | m | Subministrament i instal·lació de cable de comunicació ethernet | Subministrament i instal·lació de cable de comunicació ethernet
30
'01.12.08.031 | L | EGE2MC16 | m | Subministrament i instal·lació de cable Modbus RTU | Subministrament i instal·lació de cable Modbus RTU
50
'01.12.08.032 | L | H152MCO1 | m | Subministrament, instal·lació i desmuntatge de xarxa perimetral de seguretat en coberta inclinada, per a evitar la caiguda d'objectes i de persones des de la coberta. | Subministrament, instal·lació i desmuntatge de xarxa perimetral de seguretat en coberta inclinada, per a evitar la caiguda d'objectes i de persones des de la coberta.
35
'01.12.08.033 | L | H152MCO2 | m | Subministrament, instal·lació i certificació d'un sistema Mansafe de Latchways o equivalent de cable continu d'aproximadament 58 m dissenyat per a un màxim de dos usuaris. | Subministrament, instal·lació i certificació d'un sistema Mansafe de Latchways o equivalent de cable continu d'aproximadament 58 m dissenyat per a un màxim de dos usuaris.
58
'01.12.08.034 | L | EGE1MC14 | u | Projecte d'enginyeria per la legalització de la instal.lació, inclòs tramitació i taxes. | Projecte d'enginyeria per la legalització de la instal.lació, inclòs tramitació i taxes.
1
| N | Obra | 01 | PressupostED097 11 23
| N | Capítol | 12 | INSTAL·LACIONS
| N | Titol 3 | 09 | VARIANTS D'INSTAL.LACIONS GRAPADES A FAÇANA
'01.12.09.001 | L | LEVARI | u | Variant de l'escomesa elèctrica per el soterrament de les linies grapades a façana i treballs complementaris de canvi de tensió en dos subministres existents. | Variant de l'escomesa elèctrica per el soterrament de les linies grapades a façana i treballs complementaris de canvi de tensió en dos subministres existents.
1
'01.12.09.002 | L | G219GFC0 | m | Tall en paviment de formigó de 15 cm de fondària com a mínim, amb màquina tallajunts amb disc de diamant, per a delimitar la zona a demolir | Tall en paviment de formigó de 15 cm de fondària com a mínim, amb màquina tallajunts amb disc de diamant, per a delimitar la zona a demolir
Soterrament línies |  | 2 | 60
|  | 1 | 10
'01.12.09.003 | L | G2194JE1 | m2 | Demolició de paviment de panots col·locats sobre formigó, de fins a 15 cm de gruix i fins a 0,6 m d'amplària, amb compressor i càrrega sobre camió | Demolició de paviment de panots col·locats sobre formigó, de fins a 15 cm de gruix i fins a 0,6 m d'amplària, amb compressor i càrrega sobre camió
Soterrament línies |  | 60 | 0.6
'01.12.09.004 | L | G2194AE1 | m2 | Demolició de paviment de formigó, de fins a 15 cm de gruix i fins a 0,6 m d'amplària, amb compressor i càrrega sobre camió | Demolició de paviment de formigó, de fins a 15 cm de gruix i fins a 0,6 m d'amplària, amb compressor i càrrega sobre camió
Soterrament línies |  | 1 | 60 | 0.6
'01.12.09.005 | L | G2225432 | m3 | Excavació de rasa en presència de serveis fins a 2 m de fondària, en terreny compacte (SPT 20-50), realitzada amb retroexcavadora i amb les terres deixades a la vora | Excavació de rasa en presència de serveis fins a 2 m de fondària, en terreny compacte (SPT 20-50), realitzada amb retroexcavadora i amb les terres deixades a la vora
Soterrament línies |  | 1 | 60 | 0.6 | 1
'01.12.09.006 | L | G228560F | m3 | Rebliment i piconatge de rasa d'amplària fins a 0,6 m, amb material adequat de la pròpia excavació, en tongades de gruix de fins a 25 cm, utilitzant picó vibrant, amb compactació del 95% PM | Rebliment i piconatge de rasa d'amplària fins a 0,6 m, amb material adequat de la pròpia excavació, en tongades de gruix de fins a 25 cm, utilitzant picó vibrant, amb compactació del 95% PM
Soterrament línies |  | 1 | 60 | 0.6 | 1
'01.12.09.007 | L | K93618B1 | m2 | Solera de formigó HA-25/B/20/IIa, de consistència tova i grandària màxima del granulat 20 mm, de gruix 15 cm, abocat des de camió | Solera de formigó HA-25/B/20/IIa, de consistència tova i grandària màxima del granulat 20 mm, de gruix 15 cm, abocat des de camió
Soterrament línies |  | 1 | 60 | 0.6
'01.12.09.008 | L | G9E1310G | m2 | Paviment de panot per a vorera gris de 20x20x4 cm, classe 1a, preu superior, col·locat a truc de maceta amb morter mixt 1:2:10 i beurada de ciment pòrtland | Paviment de panot per a vorera gris de 20x20x4 cm, classe 1a, preu superior, col·locat a truc de maceta amb morter mixt 1:2:10 i beurada de ciment pòrtland
Soterrament línies |  | 1 | 60 | 0.6
'01.12.09.009 | L | GDK256F2 | u | Pericó de 38x38x55 cm, amb parets de 15 cm de gruix de formigó HM-20/P/20/I i solera de maó calat de 240x115x100 mm, sobre llit de sorra | Pericó de 38x38x55 cm, amb parets de 15 cm de gruix de formigó HM-20/P/20/I i solera de maó calat de 240x115x100 mm, sobre llit de sorra
Soterrament línies |  | 4
'01.12.09.010 | L | GDKZ3154 | u | Bastiment i tapa per a pericó de serveis, de fosa grisa de 420x420x40 mm i de 25 kg de pes, col·locat amb morter | Bastiment i tapa per a pericó de serveis, de fosa grisa de 420x420x40 mm i de 25 kg de pes, col·locat amb morter
Soterrament línies |  | 4
'01.12.09.011 | L | GG22TP1K | m | Tub corbable corrugat de polietilè, de doble capa, llisa la interior i corrugada l'exterior, de 160 mm de diàmetre nominal, aïllant i no propagador de la flama, resistència a l'impacte de 40 J, resistència a compressió de 450 N, muntat com a canalització soterrada | Tub corbable corrugat de polietilè, de doble capa, llisa la interior i corrugada l'exterior, de 160 mm de diàmetre nominal, aïllant i no propagador de la flama, resistència a l'impacte de 40 J, resistència a compressió de 450 N, muntat com a canalització soterrada
Soterrament línies |  | 2 | 60
'01.12.09.012 | L | G2R64237 | m3 | Càrrega amb mitjans mecànics i transport de residus inerts o no especials a instal·lació autoritzada de gestió de residus, amb camió per a transport de 7 t, amb un recorregut de més de 5 i fins a 10 km | Càrrega amb mitjans mecànics i transport de residus inerts o no especials a instal·lació autoritzada de gestió de residus, amb camió per a transport de 7 t, amb un recorregut de més de 5 i fins a 10 km
Soterrament línies |  | 1 | 60 | 0.6 | 0.3
'01.12.09.013 | L | G2RA73G1 | m3 | Deposició controlada a dipòsit autoritzat inclòs el cànon sobre la deposició controlada dels residus de la construcció, segons la LLEI 8/2008, de residus barrejats inerts amb una densitat 1,0 t/m3, procedents de construcció o demolició, amb codi 170107 segons la Llista Europea de Residus (ORDEN MAM/304/2002) | Deposició controlada a dipòsit autoritzat inclòs el cànon sobre la deposició controlada dels residus de la construcció, segons la LLEI 8/2008, de residus barrejats inerts amb una densitat 1,0 t/m3, procedents de construcció o demolició, amb codi 170107 segons la Llista Europea de Residus (ORDEN MAM/304/2002)
Soterrament línies |  | 1 | 60 | 0.6 | 0.3
| N | Obra | 01 | PressupostED097 11 23
| N | Capítol | 13 | VARIS
'01.13.001 | L | RRRMMM001 | u | Ajudes del ram de paleta a les instal·lacions. | Ajudes del ram de paleta a les instal·lacions.
Equipament Cívic |  | 3
Equipament Esportiu |  | 1
'01.13.002 | L | RRRMMM002 | u | Neteja final d'obra a fons duta a terme per personal especialitzat en neteja. Resultat final adequat per desenvolupar l'activitat pròpia de l'equipament, sense necessitat de cap altre neteja a fons addicional. | Neteja final d'obra a fons duta a terme per personal especialitzat en neteja. Resultat final adequat per desenvolupar l'activitat pròpia de l'equipament, sense necessitat de cap altre neteja a fons addicional.
Equipament Cívic |  | 3
Equipament Esportiu |  | 1
'01.13.003 | L | EQ9GU020 | u | Mòdul de guixeta de 180 cm d'alçada, 30 cm d'amplada i 50 cm de fons, amb dues portes, construïda en pannells fenólics HPL, amb portes de 13 mm de gruix, amb cantells polits, separadors interiors horitzontals, sostre i base de 10 mm, laterals, separadors intermedis i fons perforat per a ventilació, de 4 mm de gruix.Equipada frontisses anti-vandàliques d'acer inoxidable, barres per a penjar d'alumini amb penjadors lliscants d'ABS, pany i numeració de la porta sobre embellidor del pany, amb potes regulables de PVC, fixat mecànicament a la paret i als mòduls laterals | Mòdul de guixeta de 180 cm d'alçada, 30 cm d'amplada i 50 cm de fons, amb dues portes, construïda en pannells fenólics HPL, amb portes de 13 mm de gruix, amb cantells polits, separadors interiors horitzontals, sostre i base de 10 mm, laterals, separadors intermedis i fons perforat per a ventilació, de 4 mm de gruix.Equipada frontisses anti-vandàliques d'acer inoxidable, barres per a penjar d'alumini amb penjadors lliscants d'ABS, pany i numeració de la porta sobre embellidor del pany, amb potes regulables de PVC, fixat mecànicament a la paret i als mòduls laterals
Equipament Esportiu |  | 20
'01.13.004 | L | EQZ1U001 | u | Penjador de roba d'acer inoxidable col·locat verticalment amb fixacions mecàniques | Penjador de roba d'acer inoxidable col·locat verticalment amb fixacions mecàniques
Equipament Esportiu |  | 6
'01.13.005 | L | EQ11U010 | m | Banc de vestidors, d'estructura metàl·lica i seient de fusta envernissada | Banc de vestidors, d'estructura metàl·lica i seient de fusta envernissada
Equipament Esportiu |  | 36
'01.13.006 | L | PQ72-79KD | m | Mobiliari per a cuina linial de 5 m de llargària, d'aglomerat amb melamina amb mòduls alts de 330 mm de fondària, incloent mòdul sobre campana i mòdul escorreplats, i mòduls baixos de 600 mm de fondària i 800 mm d'alçària, amb mòdul per a forn. Tot col·locat | Mobiliari per a cuina linial de 5 m de llargària, d'aglomerat amb melamina amb mòduls alts de 330 mm de fondària, incloent mòdul sobre campana i mòdul escorreplats, i mòduls baixos de 600 mm de fondària i 800 mm d'alçària, amb mòdul per a forn. Tot col·locat
EQUIPAMENT CÍVIC
P1 |  | 2.4
| N | Obra | 01 | PressupostED097 11 23
| N | Capítol | 14 | SEGURETAT I SALUT
'01.14.001 | L | H1411111 | u | Casc de seguretat per a ús normal, contra cops, de polietilè amb un pes màxim de 400 g, homologat segons UNE-EN 812 | Casc de seguretat per a ús normal, contra cops, de polietilè amb un pes màxim de 400 g, homologat segons UNE-EN 812
Equipament Cívic |  | 15
Equipament Esportiu |  | 5
'01.14.002 | L | H142AC60 | u | Pantalla facial per a soldadura elèctrica, amb marc abatible de mà i suport de polièster reforçat amb fibra de vidre vulcanitzada d'1,35 mm de gruix, amb visor inactínic semifosc amb protecció DIN 12, homologada segons UNE-EN 175 | Pantalla facial per a soldadura elèctrica, amb marc abatible de mà i suport de polièster reforçat amb fibra de vidre vulcanitzada d'1,35 mm de gruix, amb visor inactínic semifosc amb protecció DIN 12, homologada segons UNE-EN 175
Equipament Cívic |  | 3
Equipament Esportiu |  | 1
'01.14.003 | L | H1421110 | u | Ulleres de seguretat antiimpactes estàndard, amb muntura universal, amb visor transparent i tractament contra l'entelament, homologades segons UNE-EN 167 i UNE-EN 168 | Ulleres de seguretat antiimpactes estàndard, amb muntura universal, amb visor transparent i tractament contra l'entelament, homologades segons UNE-EN 167 i UNE-EN 168
Equipament Cívic |  | 15
Equipament Esportiu |  | 5
'01.14.004 | L | H1432012 | u | Protector auditiu d'auricular, acoblat al cap amb arnès i orelleres antisoroll, homologat segons UNE-EN 352-1 i UNE-EN 458 | Protector auditiu d'auricular, acoblat al cap amb arnès i orelleres antisoroll, homologat segons UNE-EN 352-1 i UNE-EN 458
Equipament Cívic |  | 3
Equipament Esportiu |  | 1
'01.14.005 | L | H1431101 | u | Protector auditiu de tap d'escuma, homologat segons UNE-EN 352-2 i UNE-EN 458 | Protector auditiu de tap d'escuma, homologat segons UNE-EN 352-2 i UNE-EN 458
Equipament Cívic |  | 80
Equipament Esportiu |  | 20
'01.14.006 | L | H1441201 | u | Mascareta autofiltrant contra polsims i vapors tòxics, homologada segons UNE-EN 405 | Mascareta autofiltrant contra polsims i vapors tòxics, homologada segons UNE-EN 405
Equipament Cívic |  | 80
Equipament Esportiu |  | 20
'01.14.007 | L | H1457520 | u | Parella de guants aïllants del fred i absorbents de les vibracions, de PVC sobre suport d'escuma de poliuretà, folrats interiorment amb teixit hidròfug reversible, amb maniguets fins a mig avantbraç, homologats segons UNE-EN 511 i UNE-EN 420 | Parella de guants aïllants del fred i absorbents de les vibracions, de PVC sobre suport d'escuma de poliuretà, folrats interiorment amb teixit hidròfug reversible, amb maniguets fins a mig avantbraç, homologats segons UNE-EN 511 i UNE-EN 420
Equipament Cívic |  | 15
Equipament Esportiu |  | 5
'01.14.008 | L | H145K153 | u | Parella de guants de material aïllant per a treballs elèctrics, classe 00, logotip color beix, tensió màxima 500 V, homologats segons UNE-EN 420 | Parella de guants de material aïllant per a treballs elèctrics, classe 00, logotip color beix, tensió màxima 500 V, homologats segons UNE-EN 420
Equipament Cívic |  | 3
Equipament Esportiu |  | 1
'01.14.009 | L | H1462241 | u | Parella de botes de seguretat resistents a la humitat, de pell rectificada, amb turmellera encoixinada sola antilliscant i antiestàtica, falca amortidora per al taló, llengüeta de manxa, de despreniment ràpid, amb puntera metàl·lica | Parella de botes de seguretat resistents a la humitat, de pell rectificada, amb turmellera encoixinada sola antilliscant i antiestàtica, falca amortidora per al taló, llengüeta de manxa, de despreniment ràpid, amb puntera metàl·lica
Equipament Cívic |  | 15
Equipament Esportiu |  | 5
'01.14.010 | L | H1473203 | u | Cinturó de seguretat de subjecció, suspensió i anticaiguda, classes A, B i C, de polièster i ferramenta estampada, amb arnesos de subjecció per al tronc i per a les extremitats inferiors, homologat segons CE | Cinturó de seguretat de subjecció, suspensió i anticaiguda, classes A, B i C, de polièster i ferramenta estampada, amb arnesos de subjecció per al tronc i per a les extremitats inferiors, homologat segons CE
Equipament Cívic |  | 1
Equipament Esportiu |  | 1
'01.14.011 | L | H147RA00 | m | Corda de poliamida d'alta tenacitat, de 16 mm de diàmetre, per a sirga de cinturó de seguretat | Corda de poliamida d'alta tenacitat, de 16 mm de diàmetre, per a sirga de cinturó de seguretat
Equipament Cívic |  | 1
Equipament Esportiu |  | 1
'01.14.012 | L | H151A1K1 | m2 | Protecció col·lectiva horitzontal d'obertures amb xarxa per a proteccions superficials contra caigudes, de fil trenat de poliamida no regenerada, de tenacitat alta, de 4 mm de diàmetre, 80x80 mm de pas de malla, corda perimetral de poliamida de 12 mm de diàmetre nuada a la xarxa, fixada amb fleix i tacs d'expansió i amb el desmuntatge inclòs | Protecció col·lectiva horitzontal d'obertures amb xarxa per a proteccions superficials contra caigudes, de fil trenat de poliamida no regenerada, de tenacitat alta, de 4 mm de diàmetre, 80x80 mm de pas de malla, corda perimetral de poliamida de 12 mm de diàmetre nuada a la xarxa, fixada amb fleix i tacs d'expansió i amb el desmuntatge inclòs
Equipament Cívic |  | 200
Equipament Esportiu |  | 300
'01.14.013 | L | H1523221 | m | Barana de protecció en el perímetre del sostre, d'alçària 1 m amb travesser superior i intermedi de tub metàl·lic de 2,3´´, sòcol de post de fusta, fixada amb suports a puntals metàl·lic telescòpics i amb el desmuntatge inclòs | Barana de protecció en el perímetre del sostre, d'alçària 1 m amb travesser superior i intermedi de tub metàl·lic de 2,3´´, sòcol de post de fusta, fixada amb suports a puntals metàl·lic telescòpics i amb el desmuntatge inclòs
Equipament Cívic |  | 150
Equipament Esportiu |  | 50
'01.14.014 | L | HQUA1100 | u | Farmaciola d'armari, amb el contingut establert a l'ordenança general de seguretat i salut en el treball | Farmaciola d'armari, amb el contingut establert a l'ordenança general de seguretat i salut en el treball
Equipament Cívic |  | 1
Equipament Esportiu |  | 1