## DETALL
ANNEX PROJECTE TÈCNIC DE TELECOMUNICACIONS PER A L'AJUNTAMENT DE MATARÓ, PANTALLES PER A INFORMACIÓ CIUTADANA I PUBLICITAT
LOT 3
Pressupost d'execució del desplegament i la posada en marxa | Ut. | Descripció | Unitats (A) | Preu unitari màxim (IVA no inclòs) | Preu total màxim (IVA no inclòs) | Preu unitari ofert (IVA no inclòs) (B) | Preu total ofert (IVA no inclòs) (AxB)
PRESSUPOST CURS DE FORMACIÓ
2.1.2 | u | Curs de formació i pràctiques de personal de l’Ajuntament per a la utilització del programari de gestió i creació de continguts. | 1 | 576.06 | 576.06
PRESSUPOST EMPLAÇAMENT 1, C/ DE LA RIERA 42
1.1.1 | u | Subministrament i muntatge de proteccions elèctriques per a la línia elèctrica d'alimentació, a muntar en el quadre d'enllumenat públic, consistent en: Interruptor diferencial auto-rearmable de classe AC, de tensió nominal 230 VAC, de 25 A d'intensitat nominal, bipolar (2P), de 0,030 A de sensibilitat, de desconnexió fixa instantània, amb polsador de test incorporat i amb indicador mecànic de defecte, construït segons les especificacions de la norma UNE-EN 61008-1, de 2 mòduls DIN de 18 mm d'ample, per a muntar en perfil DIN, gama terciari; Interruptor automàtic magnetotèrmic de poder de tall 4500 A (segons UNE-EN 60898), d'intensitat nominal 10 A, de corba tipus C, bipolar (2P), de 2 mòduls d'ample per muntatge en carril DIN; i protecció contra sobretensions permanents i transitòries, bipolar (2P), de 10 A, de 5 mòduls DIN de 18 mm d'ample, para muntar en perfil DIN, gama terciari. | 1 | 313.07 | 313.07
1.1.2 | m | Subministrament i muntatge de línia elèctrica sota tub corrugat soterrat, des de quadre d'enllumenat públic fins al MUPI de l'emplaçament, per a l’alimentació dels equips (MUPI, router, etc.), amb mànega 3 x 6 mm2 del tipus RV-K tensió nominal 0,6/1kV reacció al foc Eca, amb conductors de coure, flexible (classe 5), aïllament de polietilè reticulat (XLPE), de tipus DIX3, coberta de PVC, de tipus DMV-18, de color negre. | 46 | 2.81 | 129.04
1.1.3 | m | Mandrilat de tub en canalització existent, deixant guia. | 42 | 0.83 | 34.71
1.1.4 | m | Canalització amb un tub corbable corrugat de polietilè de 90 mm de diàmetre nominal, de doble capa, amb dau de recobriment de 25x40 cm amb formigó HM-20 / P / 20 / I, fil guia , part proporcional d'accessoris d'unió, separadors i obturadors | 42 | 19.54 | 820.5
1.1.5 | m3 | Tall, demolició de paviments existents i tractament de la runa resultant, excavació de rasa per a pas d'instal·lacions fins a 1 m de fondària, en terreny compacte (SPT 20-50), realitzada amb mitjans manuals i amb les terres deixades a la vora, en entorn urbà sense dificultat de mobilitat, en voreres <= 3 m d'amplària o calçada/plataforma única <= 7 m d'amplària, amb afectació per serveis o elements de mobiliari urbà, en actuacions de més de 2 m3. | 10.5 | 115.03 | 1207.79
1.1.6 | m3 | Classificació a peu d'obra de residus de construcció o demolició en fraccions segons REAL DECRETO 105/2008, amb mitjans manuals | 10.5 | 19.31 | 202.76
1.1.7 | m3 | Càrrega amb mitjans mecànics i transport de terres no contaminades a obra exterior o centre de valorització, amb camió de 7 t, amb un recorregut de més de 10 i fins a 15 km | 10.5 | 8.23 | 86.43
1.1.8 | m3 | Disposició de terres no contaminades de densitat aparent 1,6 t/m3, a valoritzador de materials naturals excavats amb codi vnme | 5.25 | 1.4 | 7.36
1.1.9 | m2 | Repàs i piconatge de sòl de rasa de qualsevol amplària, amb | 21 | 2.4 | 50.32
compactació del 95% pm
1.1.10 | m | Banda contínua de plàstic de color, de 30 cm d'amplària, col·locada al llarg de la rasa a 20 cm per sobre de la canonada, per a malla senyalitzadora | 42 | 0.46 | 19.29
1.1.11 | m3 | Rebliment i piconatge de rasa d'amplària fins a 0,6 m, amb el 50% de sorra i el 50% de terra de la pròpia excavació, en tongades de gruix de fins a 25 cm, utilitzant picó vibrant, amb compactació del 95% PM | 12.6 | 32.9 | 414.57
1.1.12 | m3 | Base de formigó (CE, EHE) formigó en massa HM - 20 / B / 20 / X0 amb una quantitat de ciment de 200 kg/m3 i relació aigua ciment =< 0.6, amb estesa i vibratge manual, amb acabat reglejat | 2.52 | 70.75 | 178.28
1.1.13 | m2 | Reposició de paviment de vorera existent, panot, llambordes, peces prefabricades de formigó o pedra natural (especificat per l'Ajuntament), de recuperació o aportació, classe 1a, preu superior, col·locat amb morter de ciment, repàs i piconatge de caixa de paviment, amb compactació del 95% PM i execució de la base de gruix 10 cm amb formigó de 200 kg/m3, amb una proporció en volum 1:3:6, en entorn urbà amb dificultat de mobilitat, en voreres <= 3 m d'amplària o calçada/plataforma única <= 7 m d'amplària, amb afectació per serveis o elements de mobiliari urbà, en actuacions de més de 10 m2 | 29.4 | 70.75 | 2080.19
1.1.14 | u | Subministrament i muntatge a l'interior del MUPI de Router industrial 4G (LTE) fins a 150 Mbps, 3G fins a 42 Mbps, 2G fins a 236,8 kbps. Disposa de 3 x LAN ports, 10/100 Mbps i un port WAN/LAN. Rang de temperatura d'operació de -20 a 60 ºC. Inclou alimentador. Marca Teltonika model RUT950 o equivalent. | 1 | 246.28 | 246.28
1.1.15 | u | Desmuntatge del MUPI existent a l'emplaçament i transport a dependències municipals o deixalleria autoritzada per al tractament dels materials del MUPI. | 1 | 375.69 | 375.69
1.1.16 | u | Subministrament i instal·lació en paviment de la via pública de mobiliari urbà amb dues pantalles LCD d'alta resolució (Full HD) de 75'' amb temperatura d’operació de -15 a 55 ºC, composta pels següents elements: | 1 | 17523.79 | 17523.79
• Carcassa antivandàlica d’intempèrie amb protecció mínima IP-65.
• Dues pantalles LCD (una a cada cara del MUPI) amb resolució de 1920 x 980 (HD), relació d'aspecte 16:9, brillantor superior a 2500 cd/m2, rati de contrast superior a 3500:1, temps de reacció inferior a 6 ms, angle de visió 178º x 178º, tamany 75'', 16,7 milions de colors i durada estimada superior a 50.000 hores. • Sistema de ventilació per a la refrigeració de l'electrònica interna.
• Unitat CPU amb programari de comunicació amb la plataforma software, emmagatzematge intern del contingut, i presentació en pantalles del contingut memoritzat.
• Proteccions elèctriques per al MUPI. Inclou protecció contra sobretensions, presa de terra, diferencial i magnetotèrmic quan calgui. • Qualsevol altre element necessari per al correcte funcionament de la unitat.
PRESSUPOST EMPLAÇAMENT 2, C/ DE LA RIERA 77
1.2.1 | u | Subministrament i muntatge de proteccions elèctriques per a la línia elèctrica d'alimentació, a muntar en el MUPI, consistent en: protecció contra sobretensions permanents i transitòries, bipolar (2P), de 25 A, de 5 mòduls DIN de 18 mm d'ample, para muntar en perfil DIN, gama terciari. | 1 | 146.1 | 146.1
1.2.2 | m | Subministrament i muntatge de línia elèctrica sota tub corrugat soterrat, des de quadre d'enllumenat públic fins al MUPI de l'emplaçament, per a l’alimentació dels equips (MUPI, router, etc.), amb mànega 3 x 6 mm2 del tipus RV-K tensió nominal 0,6/1kV reacció al foc Eca, amb conductors de coure, flexible (classe 5), aïllament de polietilè reticulat (XLPE), de tipus DIX3, coberta de PVC, de tipus DMV-18, de color negre. | 12 | 2.81 | 33.66
1.2.3 | u | Subministrament i muntatge a l'interior del MUPI de Router industrial 4G (LTE) fins a 150 Mbps, 3G fins a 42 Mbps, 2G fins a 236,8 kbps. Disposa de 3 x LAN ports, 10/100 Mbps i un port WAN/LAN. Rang de temperatura d'operació de -20 a 60 ºC. Inclou alimentador. Marca Teltonika model RUT950 o equivalent. | 1 | 246.28 | 246.28
1.2.4 | u | Desmuntatge del MUPI existent a l'emplaçament i transport a dependències municipals o deixalleria autoritzada per al tractament dels materials del MUPI. | 1 | 375.69 | 375.69
1.2.5 | u | Subministrament i instal·lació en paviment de la via pública de mobiliari urbà amb dues pantalles LCD d'alta resolució (Full HD) de 75'' amb temperatura d’operació de -15 a 55 ºC, composta pels següents elements: | 1 | 17523.79 | 17523.79
• Carcassa antivandàlica d’intempèrie amb protecció mínima IP-65.
• Dues pantalles LCD (una a cada cara del MUPI) amb resolució de 1920 x 980 (HD), relació d'aspecte 16:9, brillantor superior a 2500 cd/m2, rati de contrast superior a 3500:1, temps de reacció inferior a 6 ms, angle de visió 178º x 178º, tamany 75'', 16,7 milions de colors i durada estimada superior a 50.000 hores. • Sistema de ventilació per a la refrigeració de l'electrònica interna.
• Unitat CPU amb programari de comunicació amb la plataforma software, emmagatzematge intern del contingut, i presentació en pantalles del contingut memoritzat.
• Proteccions elèctriques per al MUPI. Inclou protecció contra sobretensions, presa de terra, diferencial i magnetotèrmic quan calgui. • Qualsevol altre element necessari per al correcte funcionament de la unitat.
PRESSUPOST EMPLAÇAMENT 3, C/ DE LA RIERA - PLAÇA SANTA ANNA
1.3.1 | u | Subministrament i muntatge de proteccions elèctriques per a la línia elèctrica d'alimentació, a muntar en el quadre d'enllumenat públic, consistent en: Interruptor diferencial auto-rearmable de classe AC, de tensió nominal 230 VAC, de 40 A d'intensitat nominal, bipolar (2P), de 0,030 A de sensibilitat, de desconnexió fixa instantània, amb polsador de test incorporat i amb indicador mecànic de defecte, construït segons les especificacions de la norma UNE-EN 61008-1, de 2 mòduls DIN de 18 mm d'ample, per a muntar en perfil DIN, gama terciari; Interruptor automàtic magnetotèrmic de poder de tall 4500 A (segons UNE-EN 60898), d'intensitat nominal 10 A, de corba tipus C, bipolar (2P), de 2 mòduls d'ample per muntatge en carril DIN; i protecció contra sobretensions permanents i transitòries, bipolar (2P), de 25 A, de 5 mòduls DIN de 18 mm d'ample, para muntar en perfil DIN, gama terciari. | 1 | 313.07 | 313.07
1.3.2 | m | Subministrament i muntatge de línia elèctrica sota tub corrugat soterrat, des de quadre d'enllumenat públic fins al MUPI de l'emplaçament, per a l’alimentació dels equips (MUPI, router, etc.), amb mànega 3 x 6 mm2 del tipus RV-K tensió nominal 0,6/1kV reacció al foc Eca, amb conductors de coure, flexible (classe 5), aïllament de polietilè reticulat (XLPE), de tipus DIX3, coberta de PVC, de tipus DMV-18, de color negre. | 8 | 2.81 | 22.44
1.3.3 | m | Mandrilat de tub en canalització existent, deixant guia. | 3 | 0.83 | 2.48
1.3.4 | m | Canalització amb un tub corbable corrugat de polietilè de 90 mm de diàmetre nominal, de doble capa, amb dau de recobriment de 25x40 cm amb formigó HM-20 / P / 20 / I, fil guia , part proporcional d'accessoris d'unió, separadors i obturadors | 3 | 19.54 | 58.61
1.3.5 | u | Localització de serveis existents de telecomunicacions mitjançant cales, de forma manual. s'inclou la demolició del paviment existent, l'excavació manual, el rebliment i piconatge posterior de terres i la reposició del paviment afectat. | 1 | 131.85 | 131.85
1.3.6 | m3 | Tall, demolició de paviments existents i tractament de la runa resultant, excavació de rasa per a pas d'instal·lacions fins a 1 m de fondària, en terreny compacte (SPT 20-50), realitzada amb mitjans manuals i amb les terres deixades a la vora, en entorn urbà sense dificultat de mobilitat, en voreres <= 3 m d'amplària o calçada/plataforma única <= 7 m d'amplària, amb afectació per serveis o elements de mobiliari urbà, en actuacions de més de 2 m3. | 0.75 | 115.03 | 86.27
1.3.7 | m3 | Classificació a peu d'obra de residus de construcció o demolició en fraccions segons REAL DECRETO 105/2008, amb mitjans manuals | 0.75 | 19.31 | 14.48
1.3.8 | m3 | Càrrega amb mitjans mecànics i transport de terres no contaminades a obra exterior o centre de valorització, amb camió de 7 t, amb un recorregut de més de 10 i fins a 15 km | 0.75 | 8.23 | 6.17
1.3.9 | m3 | Disposició de terres no contaminades de densitat aparent 1,6 t/m3, a valoritzador de materials naturals excavats amb codi vnme | 0.38 | 1.4 | 0.53
1.3.10 | m2 | Repàs i piconatge de sòl de rasa de qualsevol amplària, amb | 1.5 | 2.4 | 3.59
compactació del 95% pm
1.3.11 | m | Banda contínua de plàstic de color, de 30 cm d'amplària, col·locada al llarg de la rasa a 20 cm per sobre de la canonada, per a malla senyalitzadora | 3 | 0.46 | 1.38
1.3.12 | m3 | Rebliment i piconatge de rasa d'amplària fins a 0,6 m, amb el 50% de sorra i el 50% de terra de la pròpia excavació, en tongades de gruix de fins a 25 cm, utilitzant picó vibrant, amb compactació del 95% PM | 1 | 32.9 | 32.9
1.3.13 | m3 | Base de formigó (CE, EHE) formigó en massa HM - 20 / B / 20 / X0 amb una quantitat de ciment de 200 kg/m3 i relació aigua ciment =< 0.6, amb estesa i vibratge manual, amb acabat reglejat | 0.18 | 70.75 | 12.73
1.3.14 | m2 | Reposició de paviment de vorera existent, panot, llambordes, peces prefabricades de formigó o pedra natural (especificat per l'Ajuntament), de recuperació o aportació, classe 1a, preu superior, col·locat amb morter de ciment, repàs i piconatge de caixa de paviment, amb compactació del 95% PM i execució de la base de gruix 10 cm amb formigó de 200 kg/m3, amb una proporció en volum 1:3:6, en entorn urbà amb dificultat de mobilitat, en voreres <= 3 m d'amplària o calçada/plataforma única <= 7 m d'amplària, amb afectació per serveis o elements de mobiliari urbà, en actuacions de més de 10 m2 | 2.1 | 70.75 | 148.58
1.3.15 | u | Subministrament i muntatge a l'interior del MUPI de Router industrial 4G (LTE) fins a 150 Mbps, 3G fins a 42 Mbps, 2G fins a 236,8 kbps. Disposa de 3 x LAN ports, 10/100 Mbps i un port WAN/LAN. Rang de temperatura d'operació de -20 a 60 ºC. Inclou alimentador. Marca Teltonika model RUT950 o equivalent. | 1 | 246.28 | 246.28
1.3.16 | u | Subministrament i instal·lació en paviment de la via pública de mobiliari urbà amb dues pantalles LCD d'alta resolució (Full HD) de 75'' amb temperatura d’operació de -15 a 55 ºC, composta pels següents elements: | 1 | 17523.79 | 17523.79
• Carcassa antivandàlica d’intempèrie amb protecció mínima IP-65.
• Dues pantalles LCD (una a cada cara del MUPI) amb resolució de 1920 x 980 (HD), relació d'aspecte 16:9, brillantor superior a 2500 cd/m2, rati de contrast superior a 3500:1, temps de reacció inferior a 6 ms, angle de visió 178º x 178º, tamany 75'', 16,7 milions de colors i durada estimada superior a 50.000 hores. • Sistema de ventilació per a la refrigeració de l'electrònica interna.
• Unitat CPU amb programari de comunicació amb la plataforma software, emmagatzematge intern del contingut, i presentació en pantalles del contingut memoritzat.
• Proteccions elèctriques per al MUPI. Inclou protecció contra sobretensions, presa de terra, diferencial i magnetotèrmic quan calgui. • Qualsevol altre element necessari per al correcte funcionament de la unitat.
PRESSUPOST EMPLAÇAMENT 4, PLAÇA SANTA ANNA - PARKING SABA
1.4.1 | u | Subministrament i muntatge de proteccions elèctriques per a la línia elèctrica d'alimentació, a muntar en el MUPI consistent en: protecció contra sobretensions permanents i transitòries en subquadre, bipolar (2P), de 25 A, de 5 mòduls DIN de 18 mm d'ample, para muntar en perfil DIN, gama terciari. | 1 | 146.1 | 146.1
1.4.2 | m | Subministrament i muntatge de línia elèctrica sota tub corrugat soterrat, des de quadre d'enllumenat públic fins al MUPI de l'emplaçament, per a l’alimentació dels equips (MUPI, router, etc.), amb mànega 3 x 6 mm2 del tipus RV-K tensió nominal 0,6/1kV reacció al foc Eca, amb conductors de coure, flexible (classe 5), aïllament de polietilè reticulat (XLPE), de tipus DIX3, coberta de PVC, de tipus DMV-18, de color negre. | 12 | 2.81 | 33.66
1.4.3 | m | Subministrament i instal·lació de canalització de tub d'acer galvanitzat 25 mm de diàmetre col·locada sofre façana o paret interior. Inclús accessoris fixació a la paret. | 12 | 10.3 | 123.63
1.4.4 | u | Subministrament i muntatge a l'interior del MUPI de Router industrial 4G (LTE) fins a 150 Mbps, 3G fins a 42 Mbps, 2G fins a 236,8 kbps. Disposa de 3 x LAN ports, 10/100 Mbps i un port WAN/LAN. Rang de temperatura d'operació de -20 a 60 ºC. Inclou alimentador. Marca Teltonika model RUT950 o equivalent. | 1 | 246.28 | 246.28
1.4.5 | u | Subministrament i instal·lació en paviment de la via pública de mobiliari urbà amb una pantalles LCD d'alta resolució (Full HD) de 75'' amb temperatura d’operació de -15 a 55 ºC, composta pels següents elements: | 1 | 9843.05 | 9843.05
• Carcassa antivandàlica d’intempèrie amb protecció mínima IP-65.
• Una pantalles LCD (a cara visible del MUPI) amb resolució de 1920 x 980 (HD), relació d'aspecte 16:9, brillantor superior a 2500 cd/m2, rati de contrast superior a 3500:1, temps de reacció inferior a 6 ms, angle de visió 178º x 178º, tamany 75'', 16,7 milions de colors i durada estimada superior a 50.000 hores. • Sistema de ventilació per a la refrigeració de l'electrònica interna.
• Unitat CPU amb programari de comunicació amb la plataforma software, emmagatzematge intern del contingut, i presentació en pantalles del contingut memoritzat.
• Proteccions elèctriques per al MUPI. Inclou protecció contra sobretensions, presa de terra, diferencial i magnetotèrmic quan calgui. • Qualsevol altre element necessari per al correcte funcionament de la unitat.
PRESSUPOST EMPLAÇAMENT 5, PLAÇA DE LES TERESES
1.5.1 | u | Subministrament i muntatge de proteccions elèctriques per a la línia elèctrica d'alimentació, a muntar en el MUPI consistent en: protecció contra sobretensions permanents i transitòries en subquadre, bipolar (2P), de 25 A, de 5 mòduls DIN de 18 mm d'ample, para muntar en perfil DIN, gama terciari. | 1 | 146.1 | 146.1
1.5.2 | m | Subministrament i muntatge de línia elèctrica, des de quadre d'enllumenat públic fins al MUPI de l'emplaçament per canalització existent i façana, per a l’alimentació dels equips (MUPI, router, etc.), amb mànega 3 x 6 mm2 del tipus RV-K tensió nominal 0,6/1kV reacció al foc Eca, amb conductors de coure, flexible (classe 5), aïllament de polietilè reticulat (XLPE), de tipus DIX3, coberta de PVC, de tipus DMV-18, de color negre. | 12 | 2.81 | 33.66
1.5.3 | u | Subministrament i muntatge a l'interior del MUPI de Router industrial 4G (LTE) fins a 150 Mbps, 3G fins a 42 Mbps, 2G fins a 236,8 kbps. Disposa de 3 x LAN ports, 10/100 Mbps i un port WAN/LAN. Rang de temperatura d'operació de -20 a 60 ºC. Inclou alimentador. Marca Teltonika model RUT950 o equivalent. | 1 | 246.28 | 246.28
1.5.4 | u | Desmuntatge del MUPI existent a l'emplaçament i transport a dependències municipals o deixalleria autoritzada per al tractament dels materials del MUPI. | 1 | 375.69 | 375.69
1.5.5 | u | Subministrament i instal·lació en paviment de la via pública de mobiliari urbà amb dues pantalles LCD d'alta resolució (Full HD) de 75'' amb temperatura d’operació de -15 a 55 ºC, composta pels següents elements: | 1 | 17523.79 | 17523.79
• Carcassa antivandàlica d’intempèrie amb protecció mínima IP-65.
• Dues pantalles LCD (una a cada cara del MUPI) amb resolució de 1920 x 980 (HD), relació d'aspecte 16:9, brillantor superior a 2500 cd/m2, rati de contrast superior a 3500:1, temps de reacció inferior a 6 ms, angle de visió 178º x 178º, tamany 75'', 16,7 milions de colors i durada estimada superior a 50.000 hores. • Sistema de ventilació per a la refrigeració de l'electrònica interna.
• Unitat CPU amb programari de comunicació amb la plataforma software, emmagatzematge intern del contingut, i presentació en pantalles del contingut memoritzat.
• Proteccions elèctriques per al MUPI. Inclou protecció contra sobretensions, presa de terra, diferencial i magnetotèrmic quan calgui. • Qualsevol altre element necessari per al correcte funcionament de la unitat.
TOTAL PEM: C |  |  |  |  | 89915.1
13% despeses generals: D=Cx0,13 |  |  |  |  | 11688.96
6% benefici industrial: E=(C+D)x0,06 |  |  |  |  | 6096.24
TOTAL PEC (IVA no inclòs): C+D+E |  |  |  |  | 107700.31
Pressupost d'execució del manteniment i operació | Ut. | Descripció | Unitats (A) | Preu unitari màxim (IVA no inclòs) | Preu total màxim (IVA no inclòs) | Preu unitari ofert (IVA no inclòs) (B) | Preu total ofert (IVA no inclòs) (AxB)
3.1 | u | Contracte de manteniment anual (primer any) dels equips i sistema descrits a la present memòria. Les operacions mínimes de manteniment seran les indicades al capítol 'altres requeriments per als contractistes'. La periodicitat de les operacions, el temps de resposta i altres detalls seran els incorporats per cada contractista a la seva proposta. | 1 | - € | - €
3.2 | u | Contracte de manteniment del segon any dels equips i sistema descrits a la present memòria. Les operacions mínimes de manteniment seran les indicades al capítol 'altres requeriments per als contractistes'. La periodicitat de les operacions, el temps de resposta i altres detalls seran els incorporats per cada contractista a la seva proposta. | 1 | 3139.09 | 3139.09
3.3 | u | Contracte de manteniment del segon any dels equips i sistema descrits a la present memòria. Les operacions mínimes de manteniment seran les indicades al capítol 'altres requeriments per als contractistes'. La periodicitat de les operacions, el temps de resposta i altres detalls seran els incorporats per cada contractista a la seva proposta. | 1 | 3139.09 | 3139.09
3.4 | u | Contracte de manteniment del segon any dels equips i sistema descrits a la present memòria. Les operacions mínimes de manteniment seran les indicades al capítol 'altres requeriments per als contractistes'. La periodicitat de les operacions, el temps de resposta i altres detalls seran els incorporats per cada contractista a la seva proposta. | 1 | 3139.09 | 3139.09
3.5 | u | Programari de creació i gestió remota de continguts amb 1 Gbyte d'espai al servidor i 10 llistes de reproducció. Quota anual primer any 5 MUPI's. | 1 | 450.83 | 450.83
3.6 | u | Programari de creació i gestió remota de continguts amb 1 Gbyte d'espai al servidor i 10 llistes de reproducció. Quota anual segon any 5 MUPI's. | 1 | 450.83 | 450.83
3.7 | u | Programari de creació i gestió remota de continguts amb 1 Gbyte d'espai al servidor i 10 llistes de reproducció. Quota anual tercer any 5 MUPI's. | 1 | 450.83 | 450.83
3.8 | u | Programari de creació i gestió remota de continguts amb 1 Gbyte d'espai al servidor i 10 llistes de reproducció. Quota anual quart any 5 MUPI's. | 1 | 450.83 | 450.83
3.9 | u | Quota mensual per a les comunicacions de dades, 5 MUPI's durant el primer any. | 1 | 1252.3 | 1252.3
3.10 | u | Quota mensual per a les comunicacions de dades, 5 MUPI's durant el segon any. | 1 | 1252.3 | 1252.3
3.11 | u | Quota mensual per a les comunicacions de dades, 5 MUPI's durant el tercer any. | 1 | 1252.3 | 1252.3
3.12 | u | Quota mensual per a les comunicacions de dades, 5 MUPI's durant el quart any. | 1 | 1252.3 | 1252.3
TOTAL PEM: C |  |  |  |  | 16229.75
13% despeses generals: D=Cx0,13 |  |  |  |  | 2109.87
6% benefici industrial: E=(C+D)x0,06 |  |  |  |  | 1100.38
TOTAL PEC (IVA no inclòs): C+D+E |  |  |  |  | 19440