## DETALL
Pressupost d'execució del desplegament i la posada en marxa | Ut. | Descripció | Unitats (A) | Preu unitari màxim (IVA no inclòs) | Preu total màxim (IVA no inclòs) | Preu unitari ofert (IVA no inclòs) (B) | Preu total ofert (IVA no inclòs) (AxB)
Capítol 1: CAPÇALERA AJUNTAMENT
1.1 PLANTA BAIXA
1.1.1 PANELLCONN | U | Suministrament i muntatge de panell de connexió connectoritzat · Econòmic 1U 24 Ports · 6 SCA · Simplex · SM G657.A2 · 6 Pigtail Amortidor ajustat · 2,0 m · Groc · 18 Endoll en blanc SC/LC · Safata d'empalmament LM-CHH24. | 1 | 75.12 | 75.12
1.1.2 FUETOFO | U | Suministrament i muntatge de Pigtail · SC/APC · SM G652.D · Simplex · 2,0 m ·LSZH · 900um · Tight Buffer · One Piece · Groc. | 2 | 4.25 | 8.5
1.1.3 PLANIF | PA | Coordinació i planificació IP's per adaptar a xarxa Ajuntament. | 1 | 320 | 320
1.1.4 SWITCHN3248P | UT | Suministrament i muntatge de switch Gigabit Ethernet (10/100/1000) gestionable model DLLN-series N3248-on o model equivalent segons especificacions detallades al plec de condicions tècniques, amb alimentació POE 802.3bt i ports de fibra òptica SFP incloent cable d'alimentació 220V, fuetons de fibra ISFP+ SX 10 Gbps i fuetons SFP+ LX 10 Gbps, garantia de hardware limitada de per vida a servei bàsic per hardware només de peces, i ampliació de ProSupport i servei in situ al següent dia laborable. | 1 | 5920.67 | 5920.67
1.2 PLANTA 4ª
1.2.1 SWITCHN3248P | UT | Suministrament i muntatge de switch Gigabit Ethernet (10/100/1000) gestionable model DLLN-series N3248-on o model equivalent segons especificacions detallades al plec de condicions tècniques, amb alimentació POE 802.3bt i ports de fibra òptica SFP incloent cable d'alimentació 220V, fuetons de fibra ISFP+ SX 10 Gbps i fuetons SFP+ LX 10 Gbps, garantia de hardware limitada de per vida a servei bàsic per hardware només de peces, i ampliació de ProSupport i servei in situ al següent dia laborable. | 1 | 5920.67 | 5920.67
Capítol 2: PUNTS DE WIFI
2.1 RIERA 1
2.1.1 SOPORTACIO PUNT WIFI
2.1.1.1 BACUL6PINTAT | U | Subministrament i muntatge de màstil tub de 219.3mm/T.SOLD EN 10217-7 TCI 304 L platines base + portetes imprimat + pintat amb pols, passant pel forn, amb 3x tambors de tub de 406/406x3mm/T.SOLD EN 10217-7 TCI 304L forats amb portes + cèrcols de subjecció + xapes interiors 403mm de alçada imprimat + pintat amb pols, passant pel forn. | 1 | 5749.19 | 5749.19
2.1.2 CAIXA PER ALLOTJAR EQUIPS
2.1.2.1 ARMINT | U | Subministrament i muntatge de caixa metàl·lica de 110x75x488mm (o les necessàries per encabir els equips) per a muntatge interior columna de nova implantació. Incloses les proteccions: -Bloc diferencial de la classe AC, de fins a 25 A -Protector combint DPS+POP contra sobretensions transitories i permanents, inclou interruptor magnetotèrmic (IGA) de 10 A, Tipus 2 / Clase II, 2 polos (1P+N), 15 kA (8/20), 230 V, amb botó de test POP, 3 mòduls. -Regleta per 2 tomes (II+T) de 16 A. -I Interruptor automàtic magnetotèrmic de 16 A d'intensitat nominal per a protecció a la sortida quadre existent. | 1 | 502.28 | 502.28
2.1.3 PUNT ACCÉS WIFI
2.1.3.1 CAMBNETXV2 | U | Subministrament i muntatge de dispositiu de comunicació punt d'accés d'exterior Dual Radio Wi-Fi 6 MIMO 2x2, 2.5GBE, segons especificacions al plec de condicions, Cambium Networks XV2-2, EU o equivalent. La col·locació i ancoratge d’elements a les columnes es realitzarà tal i com s'especifica a la memòria i al prec de condicions. | 1 | 711.53 | 711.53
2.1.3.2 POECAMBNET | U | Subministrament i muntatge de sistema alimentació PoE, 60W, 56V, 5GbE DC Injector, Indoor, Energy Level 6, segons especificiacions al plec de condicions, Cambium Networks Supply o equivalent. | 1 | 30.44 | 30.44
2.1.3.3 CABLECAMBNET | U | Subministrament i muntatge de cable alimentació EU amb connector C5 i llargada 720mm. | 1 | 9.15 | 9.15
2.1.3.4 FUETO | U | Subministrament i muntatge de fuetó d'interconnexió Ethernet RJ45 Cat.6 UTP de 25cms. | 1 | 7.02 | 7.02
2.1.3.5 CABLIND | ML | Subministrament i muntatge de cable de xarxa UTP CAT 6 exterior rígid coure 4 parells. | 3 | 2.29 | 6.87
2.1.3.6 PLAT14 | U | Plataforma sobre camió amb alçada de treball fins a 14mt i Capacitat de càrrega: 200 Kg. | 2.5 | 53 | 132.5
2.1.4 CONNECTIVITAT
2.1.4.1 IAO020 | m | Subministrament i muntatge de cable òptic · Ind/Out · SM G652.D · Acer Unitube blindat · 6 fibres · Tub 6 fibres ·LSZH · Classe Fca. | 250 | 3.7 | 925
2.1.4.2 SWITCH16 | U | Suministrament i muntatge de switch de fibra òptica industrial de 6 ports per exteriors, 2 conectors de fibra òptica SFP amb Mòdul transceptor/Transceiver compatible amb Cisco GLC-LH-SM, 1000BASE-LX/LH SFP 1310nm 10km DOM APC dúplex MMF/SMFy 4 tomes de xarxa RJ45, temperatura extrema -40 ° ~ 85 °C. | 1 | 94.43 | 94.43
2.1.4.3 CAIXATERM | U | Suministrament i muntatge de caixa de terminació muntada · 4 ports · Amb Adaptador · 4 Adaptadors · SC/APC · Simplex · Curt Brida. | 1 | 21.23 | 21.23
2.1.4.4 FUETOFO | U | Suministrament i muntatge de Pigtail · SC/APC · SM G652.D · Simplex · 2,0 m ·LSZH · 900um · Tight Buffer · One Piece · Groc. | 2 | 4.25 | 8.5
2.1.5 CANALITZACIONS I CABLEJAT
2.1.5.1 CABLE3X6RVK | m | Subministrament i instal·lació de cable elèctric multiconductor, Retenax CPRO Flex "PRYSMIAN", de fàcil pelat i alta flexibilitat, tipus RV-K, tensió nominal 0,6/1 kV, reacció al foc classe Eca, amb conductors de coure recuit, flexible (classe 5), de 3G6 mm² de secció, aïllament de polietilè reticulat (XLPE), de tipus DIX3, coberta de policlorur de vinil (PVC), de tipus DMV-18, de color negre. | 250 | 3.65 | 912.5
2.1.5.2 TUBPVC25 | m | Subministrament i instal·lació en conducte d'obra de fàbrica (no inclòs en aquest preu) de canalització de tub corbable de PVC, corrugat, de color negre, de 25 mm de diàmetre nominal, amb grau de protecció IP545. | 250 | 1.39 | 347.5
2.1.5.3 MANDRILAT | m | Mandrilat de tub en canalització existent, deixant guia. | 250 | 0.95 | 237.5
2.1.5.4 CATA | U | Localització de serveis existents de telecomunicacions mitjançant cales, de forma manual. s'inclou la demolició del paviment existent, l'excavació manual, el rebliment i piconatge posterior de terres i la reposició del paviment afectat. | 2 | 157.93 | 315.86
2.1.5.5 TALL | M3 | Tall, demolició de paviments existents i tractament de la runa resultant, excavació de rasa per a pas d'instal·lacions fins a 1 m de fondària, en terreny compacte (SPT 20-50), realitzada amb mitjans manuals i amb les terres deixades a la vora, en entorn urbà sense dificultat de mobilitat, en voreres <= 3 m d'amplària o calçada/plataforma única <= 7 m d'amplària, amb afectació per serveis o elements de mobiliari urbà, en actuacions de més de 2 m3. | 5 | 137.75 | 688.75
2.1.5.6 CLASSIF | m3 | Classificació a peu d'obra de residus de construcció o demolició en fraccions segons REAL DECRETO 105/2008, amb mitjans manuals. | 5 | 23.16 | 115.8
2.1.5.7 CARREGA | m3 | Càrrega amb mitjans mecànics i transport de terres no contaminades a obra exterior o centre de valorització, amb camió de 7 t, amb un recorregut de més de 10 i fins a 15 km. | 5 | 9.85 | 49.25
2.1.5.8 VALORITZADOR | m3 | Disposició de terres no contaminades de densitat aparent 1,6 t/m3, a valoritzador de materials naturals excavats amb codi vnme. | 2.5 | 1.67 | 4.18
2.1.5.9 REPAS | m2 | Repàs i piconatge de sòl de rasa de qualsevol amplaria, amb compactació del 95% pm. | 5 | 6.12 | 30.6
2.1.5.10 CAN63 | m | Canalització amb dos tubs corbables corrugats de polietilè de 90 mm de diàmetre nominal, de doble capa, amb dau de recobriment de 50x40 cm amb formigó HM-20 / P / 20 / I, fil guia a cada tub, part proporcional d'accessoris d'unió, separadors i obturadors. | 10 | 43.35 | 433.5
2.1.5.11 BANDA | m | Banda contínua de plàstic de color, de 30 cm d'amplària, col·locada al llarg de la rasa a 20 cm per sobre de la canonada, per a malla senyalitzadora. | 10 | 0.77 | 7.7
2.1.5.12 REBLIM | m3 | Rebliment i piconatge de rasa d'amplària fins a 0,6 m, amb el 50% de sorra i el 50% de terra de la pròpia excavació, en tongades de gruix de fins a 25 cm, utilitzant picó vibrant, amb compactació del 95% PM. | 3 | 39.55 | 118.65
2.1.5.13 BASEFORM | m3 | Base de formigó (CE, EHE) formigó en massa HM - 20 / B / 20 / X0 amb una quantitat de ciment de 200 kg/m3 i relació aigua ciment =< 0.6, abocat des de formigonera amb estesa i vibratge manual, amb acabat reglejat. | 0.6 | 90.55 | 54.33
2.1.5.14 REPPANOT | M2 | Reposició de paviment de vorera existent, panot,llambordes, peces prefabricades de formigó o pedra natural, de recuperació o aportació amb les mateixes característiques que l'existent i validat per l'Ajuntament, classe 1a, preu superior, col·locat amb morter de ciment, repàs i piconatge de caixa de paviment, amb compactació del 95% PM i execució de la base de gruix 10 cm amb formigó de 200 kg/m3, amb una proporció en volum 1:3:6, en entorn urbà amb dificultat de mobilitat, en voreres <= 3 m d'amplària o calçada/plataforma única <= 7 m d'amplària, amb afectació per serveis o elements de mobiliari urbà, en actuacions de més de 10 m2. | 7 | 84.79 | 593.53
2.2 RIERA 2
2.2.1 SOPORTACIO PUNT WIFI
2.2.1.1 BACUL6PINTAT | U | Subministrament i muntatge de màstil tub de 219.3mm/T.SOLD EN 10217-7 TCI 304 L platines base + portetes imprimat + pintat amb pols, passant pel forn, amb 3x tambors de tub de 406/406x3mm/T.SOLD EN 10217-7 TCI 304L forats amb portes + cèrcols de subjecció + xapes interiors 403mm de alçada imprimat + pintat amb pols, passant pel forn. | 1 | 5749.19 | 5749.19
2.2.2 CAIXA PER ALLOTJAR EQUIPS
2.2.2.1 ARMINT | U | Subministrament i muntatge de caixa metàl·lica de 110x75x488mm (o les necessàries per encabir els equips) per a muntatge interior columna de nova implantació. Incloses les proteccions: -Bloc diferencial de la classe AC, de fins a 25 A -Protector combint DPS+POP contra sobretensions transitories i permanents, inclou interruptor magnetotèrmic (IGA) de 10 A, Tipus 2 / Clase II, 2 polos (1P+N), 15 kA (8/20), 230 V, amb botó de test POP, 3 mòduls. -Regleta per 2 tomes (II+T) de 16 A. -I Interruptor automàtic magnetotèrmic de 16 A d'intensitat nominal per a protecció a la sortida quadre existent. | 1 | 502.28 | 502.28
2.2.3 PUNT ACCÉS WIFI
2.2.3.1 CAMBNETXV2 | U | Subministrament i muntatge de dispositiu de comunicació punt d'accés d'exterior Dual Radio Wi-Fi 6 MIMO 2x2, 2.5GBE, segons especificacions al plec de condicions, Cambium Networks XV2-2, EU o equivalent. La col·locació i ancoratge d’elements a les columnes es realitzarà tal i com s'especifica a la memòria i al prec de condicions. | 1 | 711.53 | 711.53
2.2.3.2 POECAMBNET | U | Subministrament i muntatge de sistema alimentació PoE, 60W, 56V, 5GbE DC Injector, Indoor, Energy Level 6, segons especificiacions al plec de condicions, Cambium Networks Supply o equivalent. | 1 | 30.44 | 30.44
2.2.3.3 CABLECAMBNET | U | Subministrament i muntatge de cable alimentació EU amb connector C5 i llargada 720mm. | 1 | 9.15 | 9.15
2.2.3.4 FUETO | U | Subministrament i muntatge de fuetó d'interconnexió Ethernet RJ45 Cat.6 UTP de 25cms. | 1 | 7.02 | 7.02
2.2.3.5 CABLIND | ML | Subministrament i muntatge de cable de xarxa UTP CAT 6 exterior rígid coure 4 parells. | 3 | 2.29 | 6.87
2.2.3.6 PLAT14 | U | Plataforma sobre camió amb alçada de treball fins a 14mt i Capacitat de càrrega: 200 Kg. | 3 | 53 | 159
2.2.4 CONNECTIVITAT
2.2.4.1 CAMBNETWARE1000 | U | Subministrament i muntatge de dispositiu de comunicació 60 GHz client, segons especificacions del plec de condicions, Cambium Networks cnWave V1000 model EU o equivalent. | 1 | 335.37 | 335.37
2.2.5 CANALITZACIONS I CABLEJAT
2.2.5.1 CABLE3X6RVK | m | Subministrament i instal·lació de cable elèctric multiconductor, Retenax CPRO Flex "PRYSMIAN", de fàcil pelat i alta flexibilitat, tipus RV-K, tensió nominal 0,6/1 kV, reacció al foc classe Eca, amb conductors de coure recuit, flexible (classe 5), de 3G6 mm² de secció, aïllament de polietilè reticulat (XLPE), de tipus DIX3, coberta de policlorur de vinil (PVC), de tipus DMV-18, de color negre. | 10 | 3.65 | 36.5
2.2.5.2 PERICO | U | Subministrament i instal·lació de pericó de registre de pas, en canalització externa soterrada d'ICT de 400x400x400 mm de dimensions interiors, amb ganxos per tracció, marc i tapa metàl·lics, col·locat sobre solera de formigó en massa HM-20/P/20/I de 10 cm d'espessor. | 1 | 102.85 | 102.85
2.2.5.3 CATA | U | Localització de serveis existents de telecomunicacions mitjançant cales, de forma manual. s'inclou la demolició del paviment existent, l'excavació manual, el rebliment i piconatge posterior de terres i la reposició del paviment afectat. | 1 | 157.93 | 157.93
2.2.5.4 TALL | M3 | Tall, demolició de paviments existents i tractament de la runa resultant, excavació de rasa per a pas d'instal·lacions fins a 1 m de fondària, en terreny compacte (SPT 20-50), realitzada amb mitjans manuals i amb les terres deixades a la vora, en entorn urbà sense dificultat de mobilitat, en voreres <= 3 m d'amplària o calçada/plataforma única <= 7 m d'amplària, amb afectació per serveis o elements de mobiliari urbà, en actuacions de més de 2 m3. | 1.5 | 137.75 | 206.63
2.2.5.5 CLASSIF | m3 | Classificació a peu d'obra de residus de construcció o demolició en fraccions segons REAL DECRETO 105/2008, amb mitjans manuals. | 1.5 | 23.16 | 34.74
2.2.5.6 CARREGA | m3 | Càrrega amb mitjans mecànics i transport de terres no contaminades a obra exterior o centre de valorització, amb camió de 7 t, amb un recorregut de més de 10 i fins a 15 km. | 1.5 | 9.85 | 14.78
2.2.5.7 VALORITZADOR | m3 | Disposició de terres no contaminades de densitat aparent 1,6 t/m3, a valoritzador de materials naturals excavats amb codi vnme. | 0.75 | 1.67 | 1.25
2.2.5.8 REPAS | m2 | Repàs i piconatge de sòl de rasa de qualsevol amplaria, amb compactació del 95% pm. | 1.5 | 6.12 | 9.18
2.2.5.9 CAN63 | m | Canalització amb dos tubs corbables corrugats de polietilè de 90 mm de diàmetre nominal, de doble capa, amb dau de recobriment de 50x40 cm amb formigó HM-20 / P / 20 / I, fil guia a cada tub, part proporcional d'accessoris d'unió, separadors i obturadors. | 3 | 43.35 | 130.05
2.2.5.10 BANDA | m | Banda contínua de plàstic de color, de 30 cm d'amplària, col·locada al llarg de la rasa a 20 cm per sobre de la canonada, per a malla senyalitzadora. | 3 | 0.77 | 2.31
2.2.5.11 REBLIM | m3 | Rebliment i piconatge de rasa d'amplària fins a 0,6 m, amb el 50% de sorra i el 50% de terra de la pròpia excavació, en tongades de gruix de fins a 25 cm, utilitzant picó vibrant, amb compactació del 95% PM. | 0.9 | 39.55 | 35.6
2.2.5.12 BASEFORM | m3 | Base de formigó (CE, EHE) formigó en massa HM - 20 / B / 20 / X0 amb una quantitat de ciment de 200 kg/m3 i relació aigua ciment =< 0.6, abocat des de formigonera amb estesa i vibratge manual, amb acabat reglejat. | 0.18 | 90.55 | 16.3
2.2.5.13 REPPANOT | M2 | Reposició de paviment de vorera existent, panot,llambordes, peces prefabricades de formigó o pedra natural, de recuperació o aportació amb les mateixes característiques que l'existent i validat per l'Ajuntament, classe 1a, preu superior, col·locat amb morter de ciment, repàs i piconatge de caixa de paviment, amb compactació del 95% PM i execució de la base de gruix 10 cm amb formigó de 200 kg/m3, amb una proporció en volum 1:3:6, en entorn urbà amb dificultat de mobilitat, en voreres <= 3 m d'amplària o calçada/plataforma única <= 7 m d'amplària, amb afectació per serveis o elements de mobiliari urbà, en actuacions de més de 10 m2. | 2 | 84.79 | 169.58
2.3 RIERA 3
2.3.1 SOPORTACIO PUNT WIFI
2.3.1.1 MAST3M45V | U | Subministrament i instal·lació de màstil per a fixació de 3 antenes, de tub d'acer amb tractament anticorrosió, de 3 m d'altura, 45 mm de diàmetre i 2 mm de gruix. Inclús grup de vents per a subjecció del màstil, ancoratges i quants accessoris siguin necessaris per a la seva correcta instal·lació. | 1 | 128.82 | 128.82
2.3.1.2 BASEMAS | U | Subministrament i muntatge de base per a suport de terra de 15x15 cm per màstils d'antena, amb sujecció mitjançant 4 tacs. | 1 | 27.73 | 27.73
2.3.3 PUNT ACCÉS WIFi
2.3.3.1 CAMBNETXV2 | U | Subministrament i muntatge de dispositiu de comunicació punt d'accés d'exterior Dual Radio Wi-Fi 6 MIMO 2x2, 2.5GBE, segons especificacions al plec de condicions, Cambium Networks XV2-2, EU o equivalent. La col·locació i ancoratge d’elements a les columnes es realitzarà tal i com s'especifica a la memòria i al prec de condicions. | 1 | 711.53 | 711.53
2.3.3.2 POECAMBNET | U | Subministrament i muntatge de sistema alimentació PoE, 60W, 56V, 5GbE DC Injector, Indoor, Energy Level 6, segons especificiacions al plec de condicions, Cambium Networks Supply o equivalent. | 1 | 30.44 | 30.44
2.3.3.3 CABLECAMBNET | U | Subministrament i muntatge de cable alimentació EU amb connector C5 i llargada 720mm. | 1 | 9.15 | 9.15
2.3.3.4 FUETO | U | Subministrament i muntatge de fuetó d'interconnexió Ethernet RJ45 Cat.6 UTP de 25cms. | 1 | 7.02 | 7.02
2.3.3.5 CABLIND | ML | Subministrament i muntatge de cable de xarxa UTP CAT 6 exterior rígid coure 4 parells. | 50 | 2.29 | 114.5
2.3.4 CONNECTIVITAT
2.3.4.1 CAMBNETWARE1000 | U | Subministrament i muntatge de dispositiu de comunicació 60 GHz client, segons especificacions del plec de condicions, Cambium Networks cnWave V1000 model EU o equivalent. | 1 | 335.37 | 335.37
2.3.4.2 CAMBFORCE | U | Subministrament i muntatge de dispositiu de comunicació punt a punt de 5GHz, segons especificacions del plec de condicions, Cambium Networks Force 300-16 o equivalent. | 1 | 228.95 | 228.95
2.3.4.3 FUETO | U | Subministrament i muntatge de fuetó d'interconnexió Ethernet RJ45 Cat.6 UTP de 25cms. | 3 | 7.02 | 21.06
2.3.5 CANALITZACIONS I CABLEJAT
2.3.5.1 TUBAC25 | m | Subministrament i instal·lació de canalització de tub d'acer galvanitzat 25 mm de diàmetre colocada sofre façana . Inclús accessoris fixació a la pared. | 20 | 11.63 | 232.6
2.4 RIERA
2.4.1 SOPORTACIO PUNT WIFI
2.4.1.1 SUPESTSMMB1 | U | Subministrament i muntatge de suport de muntatge universal per mòdul PMP de Cambium tipus SMMB1. | 2 | 59.65 | 119.3
2.4.2 ARMARI PER ALLOTJAR EQUIPS
2.4.2.1 ARMARIEXT | U | Subministrament i muntatge d'armari metal·lic de 300x300x120mm, per pared o columna, amb placa de muntatge, suports i ventilador amb reixeta de sortida i filtre, per a us exterior IP65 incloses les proteccions: -Bloc diferencial de la classe AC rearmable, de fins a 25 A . -Protector combint DPS+POP contra sobretensions transitories i permanents, inclou interruptor magnetotèrmic (IGA) de 10 A, Tipus 2 / Clase II, 2 polos (1P+N), 15 kA (8/20), 230 V, amb botó de test POP, 3 mòduls. -Regleta per 2 tomes (II+T) de 16 A. I Interruptor automàtic magnetotèrmic de 16 A d'intensitat nominal per a protecció a la sortida quadre existent. L’ancoratge d’elements a les columnes es realitzarà amb fleix metàl·lic flexible. En el cas de columnes pintades, entre la columna i el fleix es protegirà la columna amb una banda NO ADHESIVA de cautxú o material similar. | 1 | 377.9 | 377.9
2.4.3 PUNT ACCÉS WIFI
2.4.3.1 CAMBNETXV2 | U | Subministrament i muntatge de dispositiu de comunicació punt d'accés d'exterior Dual Radio Wi-Fi 6 MIMO 2x2, 2.5GBE, segons especificacions al plec de condicions, Cambium Networks XV2-2, EU o equivalent. La col·locació i ancoratge d’elements a les columnes es realitzarà tal i com s'especifica a la memòria i al prec de condicions. | 1 | 711.53 | 711.53
2.4.3.2 POECAMBNET | U | Subministrament i muntatge de sistema alimentació PoE, 60W, 56V, 5GbE DC Injector, Indoor, Energy Level 6, segons especificiacions al plec de condicions, Cambium Networks Supply o equivalent. | 1 | 30.44 | 30.44
2.4.3.3 CABLECAMBNET | U | Subministrament i muntatge de cable alimentació EU amb connector C5 i llargada 720mm. | 1 | 9.15 | 9.15
2.4.3.4 FUETO | U | Subministrament i muntatge de fuetó d'interconnexió Ethernet RJ45 Cat.6 UTP de 25cms. | 1 | 7.02 | 7.02
2.4.3.5 CABLIND | ML | Subministrament i muntatge de cable de xarxa UTP CAT 6 exterior rígid coure 4 parells. | 3 | 2.29 | 6.87
2.4.4 CONNECTIVITAT
2.4.4.1 CAMBFORCE | U | Subministrament i muntatge de dispositiu de comunicació punt a punt de 5GHz, segons especificacions del plec de condicions, Cambium Networks Force 300-16 o equivalent. | 1 | 228.95 | 228.95
2.4.5 CANALITZACIONS I CABLEJAT
2.4.5.1 CABLE3X6RVK | m | Subministrament i instal·lació de cable elèctric multiconductor, Retenax CPRO Flex "PRYSMIAN", de fàcil pelat i alta flexibilitat, tipus RV-K, tensió nominal 0,6/1 kV, reacció al foc classe Eca, amb conductors de coure recuit, flexible (classe 5), de 3G6 mm² de secció, aïllament de polietilè reticulat (XLPE), de tipus DIX3, coberta de policlorur de vinil (PVC), de tipus DMV-18, de color negre. | 10 | 3.65 | 36.5
2.5 PLAÇA AJUNTAMENT 1
2.5.1 SOPORTACIO PUNT WIFI
2.5.1.1 MAS3M35 | U | Subministrament i instal·lació de màstil per a fixació de 2 antenes, de tub d'acer amb tractament anticorrosió, de 2,5 m d'altura, 35 mm de diàmetre i 1,5 mm de gruix. Inclús ancoratges i quants accessoris siguin necessaris per a la seva correcta instal·lació. | 1 | 94.44 | 94.44
2.5.3 PUNT ACCÉS WIFI
2.5.3.1 CAMBNETXV2 | U | Subministrament i muntatge de dispositiu de comunicació punt d'accés d'exterior Dual Radio Wi-Fi 6 MIMO 2x2, 2.5GBE, segons especificacions al plec de condicions, Cambium Networks XV2-2, EU o equivalent. La col·locació i ancoratge d’elements a les columnes es realitzarà tal i com s'especifica a la memòria i al prec de condicions. | 1 | 711.53 | 711.53
2.5.3.2 POECAMBNET | U | Subministrament i muntatge de sistema alimentació PoE, 60W, 56V, 5GbE DC Injector, Indoor, Energy Level 6, segons especificiacions al plec de condicions, Cambium Networks Supply o equivalent. | 1 | 30.44 | 30.44
2.5.3.3 CABLECAMBNET | U | Subministrament i muntatge de cable alimentació EU amb connector C5 i llargada 720mm. | 1 | 9.15 | 9.15
2.5.3.4 FUETO | U | Subministrament i muntatge de fuetó d'interconnexió Ethernet RJ45 Cat.6 UTP de 25cms. | 1 | 7.02 | 7.02
2.5.3.5 CABLIND | ML | Subministrament i muntatge de cable de xarxa UTP CAT 6 exterior rígid coure 4 parells. | 25 | 2.29 | 57.25
2.5.4 CONNECTIVITAT
2.5.4.1 CAMBNETWARE1000 | U | Subministrament i muntatge de dispositiu de comunicació 60 GHz client, segons especificacions del plec de condicions, Cambium Networks cnWave V1000 model EU o equivalent. | 1 | 335.37 | 335.37
2.5.5 CANALITZACIÓNS I CABLEJAT
2.5.5.1 TUBAC25 | m | Subministrament i instal·lació de canalització de tub d'acer galvanitzat 25 mm de diàmetre colocada sofre façana . Inclús accessoris fixació a la pared. | 22 | 11.63 | 255.86
2.5.5.2 CAIXESTAN | U | Subministrament i instal·lació en superfície de caixa de derivació estanca, rectangular, de 105x105x55 mm, amb 7 cons i tapa de registre amb cargols de 1/4 de volta. Inclús reglets de connexió i elements de fixació. | 4 | 10.36 | 41.44
2.6 CAN PALAUET
2.6.1 SOPORTACIO PUNT WIFI
2.6.1.1 SUPORTPA | U | Subministrament i muntatge de suport punt accés wifi mecanitzat i adaptat per les condicions de l'emplaçament. | 1 | 50 | 50
2.6.3 PUNT ACCÉS WIFI
2.6.3.1 CAMBNETXV2 | U | Subministrament i muntatge de dispositiu de comunicació punt d'accés d'exterior Dual Radio Wi-Fi 6 MIMO 2x2, 2.5GBE, segons especificacions al plec de condicions, Cambium Networks XV2-2, EU o equivalent. La col·locació i ancoratge d’elements a les columnes es realitzarà tal i com s'especifica a la memòria i al prec de condicions. | 1 | 711.53 | 711.53
2.6.3.2 POECAMBNET | U | Subministrament i muntatge de sistema alimentació PoE, 60W, 56V, 5GbE DC Injector, Indoor, Energy Level 6, segons especificiacions al plec de condicions, Cambium Networks Supply o equivalent. | 1 | 30.44 | 30.44
2.6.3.3 CABLECAMBNET | U | Subministrament i muntatge de cable alimentació EU amb connector C5 i llargada 720mm. | 1 | 9.15 | 9.15
2.6.3.4 FUETO | U | Subministrament i muntatge de fuetó d'interconnexió Ethernet RJ45 Cat.6 UTP de 25cms. | 1 | 7.02 | 7.02
2.6.3.5 CABLIND | ML | Subministrament i muntatge de cable de xarxa UTP CAT 6 exterior rígid coure 4 parells. | 35 | 2.29 | 80.15
2.6.4 CANALITZACIONS I CABLEJAT
2.6.4.1 LOCIAPERT | U | Localització canalitzacions i apertura de canaletes. | 1 | 146.67 | 146.67
2.7 EL CARRERO
2.7.4 CONNECTIVITAT
2.7.4.1 CAMBFORCE | U | Subministrament i muntatge de dispositiu de comunicació punt a punt de 5GHz, segons especificacions del plec de condicions, Cambium Networks Force 300-16 o equivalent. | 1 | 228.95 | 228.95
2.7.4.2 CABLIND | ML | Subministrament i muntatge de cable de xarxa UTP CAT 6 exterior rígid coure 4 parells. | 45 | 2.29 | 103.05
2.7.5 CANALITZACIÓNS I CABLEJAT
2.7.5.1 LOCIAPERT | U | Localització canalitzacions i apertura de canaletes. | 1 | 146.67 | 146.67
2.8 STA. ANNA 1
2.8.1 SOPORTACIO PUNT WIFI
2.8.1.1 ADATPACOL | U | Subministrament i muntatge suport per fixació punt accés wifi a columna llumeneres. Subministrament i muntatge suport per fixació punt accés wifi a columna llumeneres. L’ancoratge d’elements a les columnes es realitzarà amb fleix metàl·lic flexible. En el cas de columnes pintades, entre la columna i el fleix es protegirà la columna amb una banda NO ADHESIVA de cautxú o material similar. | 2 | 60.57 | 121.14
2.8.2 CAIXA PER ALLOTJAR EQUIPS
2.8.2.1 ARMINT | U | Subministrament i muntatge de caixa metàl·lica de 110x75x488mm (o les necessàries per encabir els equips) per a muntatge interior columna de nova implantació. Incloses les proteccions: -Bloc diferencial de la classe AC, de fins a 25 A -Protector combint DPS+POP contra sobretensions transitories i permanents, inclou interruptor magnetotèrmic (IGA) de 10 A, Tipus 2 / Clase II, 2 polos (1P+N), 15 kA (8/20), 230 V, amb botó de test POP, 3 mòduls. -Regleta per 2 tomes (II+T) de 16 A. -I Interruptor automàtic magnetotèrmic de 16 A d'intensitat nominal per a protecció a la sortida quadre existent. | 1 | 502.28 | 502.28
2.8.3 PUNT ACCÉS WIFI
2.8.3.1 CAMBNETXV2 | U | Subministrament i muntatge de dispositiu de comunicació punt d'accés d'exterior Dual Radio Wi-Fi 6 MIMO 2x2, 2.5GBE, segons especificacions al plec de condicions, Cambium Networks XV2-2, EU o equivalent. La col·locació i ancoratge d’elements a les columnes es realitzarà tal i com s'especifica a la memòria i al prec de condicions. | 1 | 711.53 | 711.53
2.8.3.2 POECAMBNET | U | Subministrament i muntatge de sistema alimentació PoE, 60W, 56V, 5GbE DC Injector, Indoor, Energy Level 6, segons especificiacions al plec de condicions, Cambium Networks Supply o equivalent. | 1 | 30.44 | 30.44
2.8.3.3 CABLECAMBNET | U | Subministrament i muntatge de cable alimentació EU amb connector C5 i llargada 720mm. | 1 | 9.15 | 9.15
2.8.3.4 FUETO | U | Subministrament i muntatge de fuetó d'interconnexió Ethernet RJ45 Cat.6 UTP de 25cms. | 1 | 7.02 | 7.02
2.8.3.5 CABLIND | ML | Subministrament i muntatge de cable de xarxa UTP CAT 6 exterior rígid coure 4 parells. | 3 | 2.29 | 6.87
2.8.3.6 PLAT14 | U | Plataforma sobre camió amb alçada de treball fins a 14mt i Capacitat de càrrega: 200 Kg. | 3 | 53 | 159
2.8.4 CONNECTIVITAT
2.8.4.1 CAMBNETWARE1000 | U | Subministrament i muntatge de dispositiu de comunicació 60 GHz client, segons especificacions del plec de condicions, Cambium Networks cnWave V1000 model EU o equivalent. | 1 | 335.37 | 335.37
2.8.5 CANALITZACIONS I CABLEJAT
2.8.5.1 TUBPVC25 | m | Subministrament i instal·lació en conducte d'obra de fàbrica (no inclòs en aquest preu) de canalització de tub corbable de PVC, corrugat, de color negre, de 25 mm de diàmetre nominal, amb grau de protecció IP545. | 30 | 1.39 | 41.7
2.8.5.2 CABLE3X6RVK | m | Subministrament i instal·lació de cable elèctric multiconductor, Retenax CPRO Flex "PRYSMIAN", de fàcil pelat i alta flexibilitat, tipus RV-K, tensió nominal 0,6/1 kV, reacció al foc classe Eca, amb conductors de coure recuit, flexible (classe 5), de 3G6 mm² de secció, aïllament de polietilè reticulat (XLPE), de tipus DIX3, coberta de policlorur de vinil (PVC), de tipus DMV-18, de color negre. | 30 | 3.65 | 109.5
2.8.5.3 CATA | U | Localització de serveis existents de telecomunicacions mitjançant cales, de forma manual. s'inclou la demolició del paviment existent, l'excavació manual, el rebliment i piconatge posterior de terres i la reposició del paviment afectat. | 1 | 157.93 | 157.93
2.8.5.4 REPPANOT | M2 | Reposició de paviment de vorera existent, panot,llambordes, peces prefabricades de formigó o pedra natural, de recuperació o aportació amb les mateixes característiques que l'existent i validat per l'Ajuntament, classe 1a, preu superior, col·locat amb morter de ciment, repàs i piconatge de caixa de paviment, amb compactació del 95% PM i execució de la base de gruix 10 cm amb formigó de 200 kg/m3, amb una proporció en volum 1:3:6, en entorn urbà amb dificultat de mobilitat, en voreres <= 3 m d'amplària o calçada/plataforma única <= 7 m d'amplària, amb afectació per serveis o elements de mobiliari urbà, en actuacions de més de 10 m2. | 1 | 84.79 | 84.79
2.9 STA. ANNA 2
2.9.1 SOPORTACIO PUNT WIFI
2.9.1.1 MAST3M40MM | U | Subministrament i instal·lacio de màstil per a fixació de 2 antenes, de tub d'acer amb tractament anticorrosió, de 2,5 m d'altura, 40 mm de diàmetre i 2 mm de gruix. Inclús ancoratges i quants accessoris siguin necessaris per a la seva correcta instal·lació. | 1 | 94.48 | 94.48
2.9.3 PUNT ACCÉS WIFI
2.9.3.1 CAMBNETXV2 | U | Subministrament i muntatge de dispositiu de comunicació punt d'accés d'exterior Dual Radio Wi-Fi 6 MIMO 2x2, 2.5GBE, segons especificacions al plec de condicions, Cambium Networks XV2-2, EU o equivalent. La col·locació i ancoratge d’elements a les columnes es realitzarà tal i com s'especifica a la memòria i al prec de condicions. | 1 | 711.53 | 711.53
2.9.3.2 POECAMBNET | U | Subministrament i muntatge de sistema alimentació PoE, 60W, 56V, 5GbE DC Injector, Indoor, Energy Level 6, segons especificiacions al plec de condicions, Cambium Networks Supply o equivalent. | 1 | 30.44 | 30.44
2.9.3.3 CABLECAMBNET | U | Subministrament i muntatge de cable alimentació EU amb connector C5 i llargada 720mm. | 1 | 9.15 | 9.15
2.9.3.4 FUETO | U | Subministrament i muntatge de fuetó d'interconnexió Ethernet RJ45 Cat.6 UTP de 25cms. | 1 | 7.02 | 7.02
2.9.3.5 CABLIND | ML | Subministrament i muntatge de cable de xarxa UTP CAT 6 exterior rígid coure 4 parells. | 20 | 2.29 | 45.8
2.9.4 CONNECTIVITAT
2.9.4.1 CAMBV1000 | U | Subministrament i muntatge de dispositiu de comunicació Cambium Networks - 60GHz cnWave V5000 Distribution Node o equivalent. | 1 | 1246.53 | 1246.53
2.9.5 CANALITZACIONS I CABLEJAT
2.9.5.1 TUBAC25 | m | Subministrament i instal·lació de canalització de tub d'acer galvanitzat 25 mm de diàmetre colocada sofre façana . Inclús accessoris fixació a la pared. | 12 | 11.63 | 139.56
2.9.5.2 CABLE3X4SAFATA | ML | Subministrament i instal·lació de cable elèctric multiconductor, Afumex Class 1000 V (AS) "PRYSMIAN", de fàcil pelat i estesa en safata existent a parking, tipus RZ1-K (AS), tensió nominal 0,6/1 kV, d'alta seguretat en cas d'incendi (AS), reacció al foc classe Cca-s1b,d1,a1, amb conductors de coure recuit, flexible (classe 5), de 3G4 mm² de secció, aïllament de polietilè reticulat (XLPE), de tipus DIX3, coberta de poliolefina termoplàstica, de tipus Afumex Z1, de color verd. | 90 | 7.21 | 648.9
2.10 STA. ANNA 3
2.10.1 SOPORTACIO PUNT WIFI
2.10.1.1 ADATPACOL | U | Subministrament i muntatge suport per fixació punt accés wifi a columna llumeneres. Subministrament i muntatge suport per fixació punt accés wifi a columna llumeneres. L’ancoratge d’elements a les columnes es realitzarà amb fleix metàl·lic flexible. En el cas de columnes pintades, entre la columna i el fleix es protegirà la columna amb una banda NO ADHESIVA de cautxú o material similar. | 2 | 60.57 | 121.14
2.10.2 ARMARI PER ALLOTJAR EQUIPS
2.10.2.1 ARMARIEXT | U | Subministrament i muntatge d'armari metal·lic de 300x300x120mm, per pared o columna, amb placa de muntatge, suports i ventilador amb reixeta de sortida i filtre, per a us exterior IP65 incloses les proteccions: -Bloc diferencial de la classe AC rearmable, de fins a 25 A . -Protector combint DPS+POP contra sobretensions transitories i permanents, inclou interruptor magnetotèrmic (IGA) de 10 A, Tipus 2 / Clase II, 2 polos (1P+N), 15 kA (8/20), 230 V, amb botó de test POP, 3 mòduls. -Regleta per 2 tomes (II+T) de 16 A. I Interruptor automàtic magnetotèrmic de 16 A d'intensitat nominal per a protecció a la sortida quadre existent. L’ancoratge d’elements a les columnes es realitzarà amb fleix metàl·lic flexible. En el cas de columnes pintades, entre la columna i el fleix es protegirà la columna amb una banda NO ADHESIVA de cautxú o material similar. | 1 | 377.9 | 377.9
2.10.2.2 ADAPARM | U | Adaptació de fixació de caixa al sisitema de soportació. | 1 | 25 | 25
2.10.2.3 PLAT14 | U | Plataforma sobre camió amb alçada de treball fins a 14mt i Capacitat de càrrega: 200 Kg. | 3 | 53 | 159
2.10.3 PUNT ACCÉS WIFI
2.10.3.1 CAMBNETXV2 | U | Subministrament i muntatge de dispositiu de comunicació punt d'accés d'exterior Dual Radio Wi-Fi 6 MIMO 2x2, 2.5GBE, segons especificacions al plec de condicions, Cambium Networks XV2-2, EU o equivalent. La col·locació i ancoratge d’elements a les columnes es realitzarà tal i com s'especifica a la memòria i al prec de condicions. | 1 | 711.53 | 711.53
2.10.3.2 POECAMBNET | U | Subministrament i muntatge de sistema alimentació PoE, 60W, 56V, 5GbE DC Injector, Indoor, Energy Level 6, segons especificiacions al plec de condicions, Cambium Networks Supply o equivalent. | 1 | 30.44 | 30.44
2.10.3.3 CABLECAMBNET | U | Subministrament i muntatge de cable alimentació EU amb connector C5 i llargada 720mm. | 1 | 9.15 | 9.15
2.10.3.4 FUETO | U | Subministrament i muntatge de fuetó d'interconnexió Ethernet RJ45 Cat.6 UTP de 25cms. | 1 | 7.02 | 7.02
2.10.3.5 CABLIND | ML | Subministrament i muntatge de cable de xarxa UTP CAT 6 exterior rígid coure 4 parells. | 3 | 2.29 | 6.87
2.10.4 CONNECTIVITAT
2.10.4.1 CAMBNETWARE1000 | U | Subministrament i muntatge de dispositiu de comunicació 60 GHz client, segons especificacions del plec de condicions, Cambium Networks cnWave V1000 model EU o equivalent. | 1 | 335.37 | 335.37
2.10.5 CANALITZACIONS I CABLEJAT
2.10.5.1 CABLE3X6RVK | m | Subministrament i instal·lació de cable elèctric multiconductor, Retenax CPRO Flex "PRYSMIAN", de fàcil pelat i alta flexibilitat, tipus RV-K, tensió nominal 0,6/1 kV, reacció al foc classe Eca, amb conductors de coure recuit, flexible (classe 5), de 3G6 mm² de secció, aïllament de polietilè reticulat (XLPE), de tipus DIX3, coberta de policlorur de vinil (PVC), de tipus DMV-18, de color negre. | 60 | 3.65 | 219
2.10.5.2 TUBPVC25 | m | Subministrament i instal·lació en conducte d'obra de fàbrica (no inclòs en aquest preu) de canalització de tub corbable de PVC, corrugat, de color negre, de 25 mm de diàmetre nominal, amb grau de protecció IP545. | 60 | 1.39 | 83.4
2.10.5.3 CATA | U | Localització de serveis existents de telecomunicacions mitjançant cales, de forma manual. s'inclou la demolició del paviment existent, l'excavació manual, el rebliment i piconatge posterior de terres i la reposició del paviment afectat. | 1 | 157.93 | 157.93
2.10.5.4 REPPANOT | M2 | Reposició de paviment de vorera existent, panot,llambordes, peces prefabricades de formigó o pedra natural, de recuperació o aportació amb les mateixes característiques que l'existent i validat per l'Ajuntament, classe 1a, preu superior, col·locat amb morter de ciment, repàs i piconatge de caixa de paviment, amb compactació del 95% PM i execució de la base de gruix 10 cm amb formigó de 200 kg/m3, amb una proporció en volum 1:3:6, en entorn urbà amb dificultat de mobilitat, en voreres <= 3 m d'amplària o calçada/plataforma única <= 7 m d'amplària, amb afectació per serveis o elements de mobiliari urbà, en actuacions de més de 10 m2. | 1 | 84.79 | 84.79
2.11 STA. MARIA
2.11.1 SOPORTACIO PUNT WIFI
2.11.1.1 ADATPACOL | U | Subministrament i muntatge suport per fixació punt accés wifi a columna llumeneres. Subministrament i muntatge suport per fixació punt accés wifi a columna llumeneres. L’ancoratge d’elements a les columnes es realitzarà amb fleix metàl·lic flexible. En el cas de columnes pintades, entre la columna i el fleix es protegirà la columna amb una banda NO ADHESIVA de cautxú o material similar. | 2 | 60.57 | 121.14
2.11.2 ARMARI PER ALLOTJAR EQUIPS
2.11.2.1 ARMARIEXT | U | Subministrament i muntatge d'armari metal·lic de 300x300x120mm, per pared o columna, amb placa de muntatge, suports i ventilador amb reixeta de sortida i filtre, per a us exterior IP65 incloses les proteccions: -Bloc diferencial de la classe AC rearmable, de fins a 25 A . -Protector combint DPS+POP contra sobretensions transitories i permanents, inclou interruptor magnetotèrmic (IGA) de 10 A, Tipus 2 / Clase II, 2 polos (1P+N), 15 kA (8/20), 230 V, amb botó de test POP, 3 mòduls. -Regleta per 2 tomes (II+T) de 16 A. I Interruptor automàtic magnetotèrmic de 16 A d'intensitat nominal per a protecció a la sortida quadre existent. L’ancoratge d’elements a les columnes es realitzarà amb fleix metàl·lic flexible. En el cas de columnes pintades, entre la columna i el fleix es protegirà la columna amb una banda NO ADHESIVA de cautxú o material similar. | 1 | 377.9 | 377.9
2.11.2.2 ADAPARM | U | Adaptació de fixació de caixa al sisitema de soportació. | 1 | 25 | 25
2.11.3 PUNT ACCÉS WIFI
2.11.3.1 CAMBNETXV2 | U | Subministrament i muntatge de dispositiu de comunicació punt d'accés d'exterior Dual Radio Wi-Fi 6 MIMO 2x2, 2.5GBE, segons especificacions al plec de condicions, Cambium Networks XV2-2, EU o equivalent. La col·locació i ancoratge d’elements a les columnes es realitzarà tal i com s'especifica a la memòria i al prec de condicions. | 1 | 711.53 | 711.53
2.11.3.2 POECAMBNET | U | Subministrament i muntatge de sistema alimentació PoE, 60W, 56V, 5GbE DC Injector, Indoor, Energy Level 6, segons especificiacions al plec de condicions, Cambium Networks Supply o equivalent. | 1 | 30.44 | 30.44
2.11.3.3 CABLECAMBNET | U | Subministrament i muntatge de cable alimentació EU amb connector C5 i llargada 720mm. | 1 | 9.15 | 9.15
2.11.3.4 FUETO | U | Subministrament i muntatge de fuetó d'interconnexió Ethernet RJ45 Cat.6 UTP de 25cms. | 1 | 7.02 | 7.02
2.11.3.5 CABLIND | ML | Subministrament i muntatge de cable de xarxa UTP CAT 6 exterior rígid coure 4 parells. | 10 | 2.29 | 22.9
2.11.3.6 PLAT14 | U | Plataforma sobre camió amb alçada de treball fins a 14mt i Capacitat de càrrega: 200 Kg. | 3 | 53 | 159
2.11.4 CONNECTIVITAT
2.11.4.1 CAMBFORCE | U | Subministrament i muntatge de dispositiu de comunicació punt a punt de 5GHz, segons especificacions del plec de condicions, Cambium Networks Force 300-16 o equivalent. | 1 | 228.95 | 228.95
2.11.5 CANALITZACONS I CABLEJAT
2.11.5.1 CABLE3X6RVK | m | Subministrament i instal·lació de cable elèctric multiconductor, Retenax CPRO Flex "PRYSMIAN", de fàcil pelat i alta flexibilitat, tipus RV-K, tensió nominal 0,6/1 kV, reacció al foc classe Eca, amb conductors de coure recuit, flexible (classe 5), de 3G6 mm² de secció, aïllament de polietilè reticulat (XLPE), de tipus DIX3, coberta de policlorur de vinil (PVC), de tipus DMV-18, de color negre. | 30 | 3.65 | 109.5
2.11.5.2 TUBPVC25 | m | Subministrament i instal·lació en conducte d'obra de fàbrica (no inclòs en aquest preu) de canalització de tub corbable de PVC, corrugat, de color negre, de 25 mm de diàmetre nominal, amb grau de protecció IP545. | 30 | 1.39 | 41.7
2.11.5.3 CATA | U | Localització de serveis existents de telecomunicacions mitjançant cales, de forma manual. s'inclou la demolició del paviment existent, l'excavació manual, el rebliment i piconatge posterior de terres i la reposició del paviment afectat. | 1 | 157.93 | 157.93
2.11.5.4 REPPANOT | M2 | Reposició de paviment de vorera existent, panot,llambordes, peces prefabricades de formigó o pedra natural, de recuperació o aportació amb les mateixes característiques que l'existent i validat per l'Ajuntament, classe 1a, preu superior, col·locat amb morter de ciment, repàs i piconatge de caixa de paviment, amb compactació del 95% PM i execució de la base de gruix 10 cm amb formigó de 200 kg/m3, amb una proporció en volum 1:3:6, en entorn urbà amb dificultat de mobilitat, en voreres <= 3 m d'amplària o calçada/plataforma única <= 7 m d'amplària, amb afectació per serveis o elements de mobiliari urbà, en actuacions de més de 10 m2. | 1 | 84.79 | 84.79
2.12 PLAÇA GRAN
2.12.1 SOPORTACIO PUNT WIFI
2.12.1.1 SUPESTSMMB1 | U | Subministrament i muntatge de suport de muntatge universal per mòdul PMP de Cambium tipus SMMB1. | 2 | 59.65 | 119.3
2.12.2 ARMARI PER ALLOTJAR EQUIPS
2.12.2.1 ARMARIEXT | U | Subministrament i muntatge d'armari metal·lic de 300x300x120mm, per pared o columna, amb placa de muntatge, suports i ventilador amb reixeta de sortida i filtre, per a us exterior IP65 incloses les proteccions: -Bloc diferencial de la classe AC rearmable, de fins a 25 A . -Protector combint DPS+POP contra sobretensions transitories i permanents, inclou interruptor magnetotèrmic (IGA) de 10 A, Tipus 2 / Clase II, 2 polos (1P+N), 15 kA (8/20), 230 V, amb botó de test POP, 3 mòduls. -Regleta per 2 tomes (II+T) de 16 A. I Interruptor automàtic magnetotèrmic de 16 A d'intensitat nominal per a protecció a la sortida quadre existent. L’ancoratge d’elements a les columnes es realitzarà amb fleix metàl·lic flexible. En el cas de columnes pintades, entre la columna i el fleix es protegirà la columna amb una banda NO ADHESIVA de cautxú o material similar. | 1 | 377.9 | 377.9
2.12.2.2 ADAPARM | U | Adaptació de fixació de caixa al sisitema de soportació. | 1 | 25 | 25
2.12.3 PUNT ACCÉS WIFI
2.12.3.1 CAMBNETXV2 | U | Subministrament i muntatge de dispositiu de comunicació punt d'accés d'exterior Dual Radio Wi-Fi 6 MIMO 2x2, 2.5GBE, segons especificacions al plec de condicions, Cambium Networks XV2-2, EU o equivalent. La col·locació i ancoratge d’elements a les columnes es realitzarà tal i com s'especifica a la memòria i al prec de condicions. | 1 | 711.53 | 711.53
2.12.3.2 POECAMBNET | U | Subministrament i muntatge de sistema alimentació PoE, 60W, 56V, 5GbE DC Injector, Indoor, Energy Level 6, segons especificiacions al plec de condicions, Cambium Networks Supply o equivalent. | 1 | 30.44 | 30.44
2.12.3.3 CABLECAMBNET | U | Subministrament i muntatge de cable alimentació EU amb connector C5 i llargada 720mm. | 1 | 9.15 | 9.15
2.12.3.4 FUETO | U | Subministrament i muntatge de fuetó d'interconnexió Ethernet RJ45 Cat.6 UTP de 25cms. | 1 | 7.02 | 7.02
2.12.3.5 CABLIND | ML | Subministrament i muntatge de cable de xarxa UTP CAT 6 exterior rígid coure 4 parells. | 3 | 2.29 | 6.87
2.12.4 CONNECTIVITAT
2.12.4.1 CAMBNETWARE1000 | U | Subministrament i muntatge de dispositiu de comunicació 60 GHz client, segons especificacions del plec de condicions, Cambium Networks cnWave V1000 model EU o equivalent. | 1 | 335.37 | 335.37
2.12.5 CANALITZACIONS I CABLEJAT
2.12.5.1 CABLE3X6RVK | m | Subministrament i instal·lació de cable elèctric multiconductor, Retenax CPRO Flex "PRYSMIAN", de fàcil pelat i alta flexibilitat, tipus RV-K, tensió nominal 0,6/1 kV, reacció al foc classe Eca, amb conductors de coure recuit, flexible (classe 5), de 3G6 mm² de secció, aïllament de polietilè reticulat (XLPE), de tipus DIX3, coberta de policlorur de vinil (PVC), de tipus DMV-18, de color negre. | 200 | 3.65 | 730
2.12.5.2 TUBPVC25 | m | Subministrament i instal·lació en conducte d'obra de fàbrica (no inclòs en aquest preu) de canalització de tub corbable de PVC, corrugat, de color negre, de 25 mm de diàmetre nominal, amb grau de protecció IP545. | 200 | 1.39 | 278
2.12.5.3 CATA | U | Localització de serveis existents de telecomunicacions mitjançant cales, de forma manual. s'inclou la demolició del paviment existent, l'excavació manual, el rebliment i piconatge posterior de terres i la reposició del paviment afectat. | 8 | 157.93 | 1263.44
2.12.5.4 REPPANOT | M2 | Reposició de paviment de vorera existent, panot,llambordes, peces prefabricades de formigó o pedra natural, de recuperació o aportació amb les mateixes característiques que l'existent i validat per l'Ajuntament, classe 1a, preu superior, col·locat amb morter de ciment, repàs i piconatge de caixa de paviment, amb compactació del 95% PM i execució de la base de gruix 10 cm amb formigó de 200 kg/m3, amb una proporció en volum 1:3:6, en entorn urbà amb dificultat de mobilitat, en voreres <= 3 m d'amplària o calçada/plataforma única <= 7 m d'amplària, amb afectació per serveis o elements de mobiliari urbà, en actuacions de més de 10 m2. | 8 | 84.79 | 678.32
2.12.5.5 SUBSTUB | PA | Substitució de tub de transició de canalització soterrada a façana. | 4 | 128 | 512
2.13 PLAÇA XICA
2.13.1 SOPORTACIO PUNT WIFi
2.13.1.1 SUPESTSMMB1 | U | Subministrament i muntatge de suport de muntatge universal per mòdul PMP de Cambium tipus SMMB1. | 2 | 59.65 | 119.3
2.13.2 ARMARI PER ALLOTJAR EQUIPS
2.13.2.1 ARMARIEXT | U | Subministrament i muntatge d'armari metal·lic de 300x300x120mm, per pared o columna, amb placa de muntatge, suports i ventilador amb reixeta de sortida i filtre, per a us exterior IP65 incloses les proteccions: -Bloc diferencial de la classe AC rearmable, de fins a 25 A . -Protector combint DPS+POP contra sobretensions transitories i permanents, inclou interruptor magnetotèrmic (IGA) de 10 A, Tipus 2 / Clase II, 2 polos (1P+N), 15 kA (8/20), 230 V, amb botó de test POP, 3 mòduls. -Regleta per 2 tomes (II+T) de 16 A. I Interruptor automàtic magnetotèrmic de 16 A d'intensitat nominal per a protecció a la sortida quadre existent. L’ancoratge d’elements a les columnes es realitzarà amb fleix metàl·lic flexible. En el cas de columnes pintades, entre la columna i el fleix es protegirà la columna amb una banda NO ADHESIVA de cautxú o material similar. | 1 | 377.9 | 377.9
2.13.2.2 ADAPARM | U | Adaptació de fixació de caixa al sisitema de soportació. | 1 | 25 | 25
2.13.3 PUNT ACCÉS WIFI
2.13.3.1 CAMBNETXV2 | U | Subministrament i muntatge de dispositiu de comunicació punt d'accés d'exterior Dual Radio Wi-Fi 6 MIMO 2x2, 2.5GBE, segons especificacions al plec de condicions, Cambium Networks XV2-2, EU o equivalent. La col·locació i ancoratge d’elements a les columnes es realitzarà tal i com s'especifica a la memòria i al prec de condicions. | 1 | 711.53 | 711.53
2.13.3.2 POECAMBNET | U | Subministrament i muntatge de sistema alimentació PoE, 60W, 56V, 5GbE DC Injector, Indoor, Energy Level 6, segons especificiacions al plec de condicions, Cambium Networks Supply o equivalent. | 1 | 30.44 | 30.44
2.13.3.3 CABLECAMBNET | U | Subministrament i muntatge de cable alimentació EU amb connector C5 i llargada 720mm. | 1 | 9.15 | 9.15
2.13.3.4 FUETO | U | Subministrament i muntatge de fuetó d'interconnexió Ethernet RJ45 Cat.6 UTP de 25cms. | 1 | 7.02 | 7.02
2.13.3.5 CABLIND | ML | Subministrament i muntatge de cable de xarxa UTP CAT 6 exterior rígid coure 4 parells. | 3 | 2.29 | 6.87
2.13.4 CANALITZACIONS I CABLEJAT
2.13.4.1 CABLE3X6RVK | m | Subministrament i instal·lació de cable elèctric multiconductor, Retenax CPRO Flex "PRYSMIAN", de fàcil pelat i alta flexibilitat, tipus RV-K, tensió nominal 0,6/1 kV, reacció al foc classe Eca, amb conductors de coure recuit, flexible (classe 5), de 3G6 mm² de secció, aïllament de polietilè reticulat (XLPE), de tipus DIX3, coberta de policlorur de vinil (PVC), de tipus DMV-18, de color negre. | 120 | 3.65 | 438
2.13.4.2 TUBPVC25 | m | Subministrament i instal·lació en conducte d'obra de fàbrica (no inclòs en aquest preu) de canalització de tub corbable de PVC, corrugat, de color negre, de 25 mm de diàmetre nominal, amb grau de protecció IP545. | 80 | 1.39 | 111.2
2.13.4.3 CATA | U | Localització de serveis existents de telecomunicacions mitjançant cales, de forma manual. s'inclou la demolició del paviment existent, l'excavació manual, el rebliment i piconatge posterior de terres i la reposició del paviment afectat. | 3 | 157.93 | 473.79
2.13.4.4 REPPANOT | M2 | Reposició de paviment de vorera existent, panot,llambordes, peces prefabricades de formigó o pedra natural, de recuperació o aportació amb les mateixes característiques que l'existent i validat per l'Ajuntament, classe 1a, preu superior, col·locat amb morter de ciment, repàs i piconatge de caixa de paviment, amb compactació del 95% PM i execució de la base de gruix 10 cm amb formigó de 200 kg/m3, amb una proporció en volum 1:3:6, en entorn urbà amb dificultat de mobilitat, en voreres <= 3 m d'amplària o calçada/plataforma única <= 7 m d'amplària, amb afectació per serveis o elements de mobiliari urbà, en actuacions de més de 10 m2. | 3 | 84.79 | 254.37
2.14 MATARO CONNECTA
2.14.1 SOPORTACIO PUNT WIFI
2.14.1.1 MAST3M40V | U | Subministrasment i instal·lació de màstil per a fixació de 1 antena, de tub d'acer amb tractament anticorrosió, de 3 m d'altura, 40 mm de diàmetre i 2 mm de gruix. Inclús grup de vents per a subjecció del màstil, ancoratges i quants accessoris siguin necessaris per a la seva correcta instal·lació. | 1 | 125.81 | 125.81
2.14.1.2 BASEMAS | U | Subministrament i muntatge de base per a suport de terra de 15x15 cm per màstils d'antena, amb sujecció mitjançant 4 tacs. | 1 | 27.73 | 27.73
2.14.3 PUNT ACCÉS WIFI
2.14.3.1 CAMBNETXV2 | U | Subministrament i muntatge de dispositiu de comunicació punt d'accés d'exterior Dual Radio Wi-Fi 6 MIMO 2x2, 2.5GBE, segons especificacions al plec de condicions, Cambium Networks XV2-2, EU o equivalent. La col·locació i ancoratge d’elements a les columnes es realitzarà tal i com s'especifica a la memòria i al prec de condicions. | 1 | 711.53 | 711.53
2.14.3.2 POECAMBNET | U | Subministrament i muntatge de sistema alimentació PoE, 60W, 56V, 5GbE DC Injector, Indoor, Energy Level 6, segons especificiacions al plec de condicions, Cambium Networks Supply o equivalent. | 1 | 30.44 | 30.44
2.14.3.3 CABLECAMBNET | U | Subministrament i muntatge de cable alimentació EU amb connector C5 i llargada 720mm. | 1 | 9.15 | 9.15
2.14.3.4 FUETO | U | Subministrament i muntatge de fuetó d'interconnexió Ethernet RJ45 Cat.6 UTP de 25cms. | 1 | 7.02 | 7.02
2.14.3.5 CABLIND | ML | Subministrament i muntatge de cable de xarxa UTP CAT 6 exterior rígid coure 4 parells. | 45 | 2.29 | 103.05
2.14.4 CANALITZACIONS I CABLEJAT
2.14.4.1 LOCIAPERT | U | Localització canalitzacions i apertura de canaletes. | 1.5 | 146.67 | 220.01
2.15 PLAÇA PEIXATERIA
2.15.1 SOPORTACIO PUNT WIFI
2.15.1.1 ADATPACOL | U | Subministrament i muntatge suport per fixació punt accés wifi a columna llumeneres. Subministrament i muntatge suport per fixació punt accés wifi a columna llumeneres. L’ancoratge d’elements a les columnes es realitzarà amb fleix metàl·lic flexible. En el cas de columnes pintades, entre la columna i el fleix es protegirà la columna amb una banda NO ADHESIVA de cautxú o material similar. | 2 | 60.57 | 121.14
2.15.2 ARMARI PER ALLOTJAR EQUIPS
2.15.2.1 ARMARIEXT | U | Subministrament i muntatge d'armari metal·lic de 300x300x120mm, per pared o columna, amb placa de muntatge, suports i ventilador amb reixeta de sortida i filtre, per a us exterior IP65 incloses les proteccions: -Bloc diferencial de la classe AC rearmable, de fins a 25 A . -Protector combint DPS+POP contra sobretensions transitories i permanents, inclou interruptor magnetotèrmic (IGA) de 10 A, Tipus 2 / Clase II, 2 polos (1P+N), 15 kA (8/20), 230 V, amb botó de test POP, 3 mòduls. -Regleta per 2 tomes (II+T) de 16 A. I Interruptor automàtic magnetotèrmic de 16 A d'intensitat nominal per a protecció a la sortida quadre existent. L’ancoratge d’elements a les columnes es realitzarà amb fleix metàl·lic flexible. En el cas de columnes pintades, entre la columna i el fleix es protegirà la columna amb una banda NO ADHESIVA de cautxú o material similar. | 1 | 377.9 | 377.9
2.15.2.2 ADAPARM | U | Adaptació de fixació de caixa al sisitema de soportació. | 1 | 25 | 25
2.15.3 PUNT ACCÉS WIFI
2.15.3.1 CAMBNETXV2 | U | Subministrament i muntatge de dispositiu de comunicació punt d'accés d'exterior Dual Radio Wi-Fi 6 MIMO 2x2, 2.5GBE, segons especificacions al plec de condicions, Cambium Networks XV2-2, EU o equivalent. La col·locació i ancoratge d’elements a les columnes es realitzarà tal i com s'especifica a la memòria i al prec de condicions. | 1 | 711.53 | 711.53
2.15.3.2 POECAMBNET | U | Subministrament i muntatge de sistema alimentació PoE, 60W, 56V, 5GbE DC Injector, Indoor, Energy Level 6, segons especificiacions al plec de condicions, Cambium Networks Supply o equivalent. | 1 | 30.44 | 30.44
2.15.3.3 CABLECAMBNET | U | Subministrament i muntatge de cable alimentació EU amb connector C5 i llargada 720mm. | 1 | 9.15 | 9.15
2.15.3.4 FUETO | U | Subministrament i muntatge de fuetó d'interconnexió Ethernet RJ45 Cat.6 UTP de 25cms. | 1 | 7.02 | 7.02
2.15.3.5 CABLIND | ML | Subministrament i muntatge de cable de xarxa UTP CAT 6 exterior rígid coure 4 parells. | 3 | 2.29 | 6.87
2.15.3.6 PLAT14 | U | Plataforma sobre camió amb alçada de treball fins a 14mt i Capacitat de càrrega: 200 Kg. | 2.5 | 53 | 132.5
2.15.4 CONNECTIVITAT
2.15.4.1 CAMBNETWARE1000 | U | Subministrament i muntatge de dispositiu de comunicació 60 GHz client, segons especificacions del plec de condicions, Cambium Networks cnWave V1000 model EU o equivalent. | 1 | 335.37 | 335.37
2.15.5 CANALITZACIONS I CABLEJAT
2.15.5.1 CABLE3X6RVK | m | Subministrament i instal·lació de cable elèctric multiconductor, Retenax CPRO Flex "PRYSMIAN", de fàcil pelat i alta flexibilitat, tipus RV-K, tensió nominal 0,6/1 kV, reacció al foc classe Eca, amb conductors de coure recuit, flexible (classe 5), de 3G6 mm² de secció, aïllament de polietilè reticulat (XLPE), de tipus DIX3, coberta de policlorur de vinil (PVC), de tipus DMV-18, de color negre. | 40 | 3.65 | 146
2.15.5.2 TUBPVC25 | m | Subministrament i instal·lació en conducte d'obra de fàbrica (no inclòs en aquest preu) de canalització de tub corbable de PVC, corrugat, de color negre, de 25 mm de diàmetre nominal, amb grau de protecció IP545. | 20 | 1.39 | 27.8
2.15.5.3 CATA | U | Localització de serveis existents de telecomunicacions mitjançant cales, de forma manual. s'inclou la demolició del paviment existent, l'excavació manual, el rebliment i piconatge posterior de terres i la reposició del paviment afectat. | 1 | 157.93 | 157.93
2.15.5.4 REPPANOT | M2 | Reposició de paviment de vorera existent, panot,llambordes, peces prefabricades de formigó o pedra natural, de recuperació o aportació amb les mateixes característiques que l'existent i validat per l'Ajuntament, classe 1a, preu superior, col·locat amb morter de ciment, repàs i piconatge de caixa de paviment, amb compactació del 95% PM i execució de la base de gruix 10 cm amb formigó de 200 kg/m3, amb una proporció en volum 1:3:6, en entorn urbà amb dificultat de mobilitat, en voreres <= 3 m d'amplària o calçada/plataforma única <= 7 m d'amplària, amb afectació per serveis o elements de mobiliari urbà, en actuacions de més de 10 m2. | 1 | 84.79 | 84.79
2.16 BARCELONA 1
2.16.1 SOPORTACIO PUNT WIFI
2.16.1.1 ADATPACOL | U | Subministrament i muntatge suport per fixació punt accés wifi a columna llumeneres. Subministrament i muntatge suport per fixació punt accés wifi a columna llumeneres. L’ancoratge d’elements a les columnes es realitzarà amb fleix metàl·lic flexible. En el cas de columnes pintades, entre la columna i el fleix es protegirà la columna amb una banda NO ADHESIVA de cautxú o material similar. | 3 | 60.57 | 181.71
2.16.2 ARMARI PER ALLOTJAR EQUIPS
2.16.2.1 ARMARIEXT | U | Subministrament i muntatge d'armari metal·lic de 300x300x120mm, per pared o columna, amb placa de muntatge, suports i ventilador amb reixeta de sortida i filtre, per a us exterior IP65 incloses les proteccions: -Bloc diferencial de la classe AC rearmable, de fins a 25 A . -Protector combint DPS+POP contra sobretensions transitories i permanents, inclou interruptor magnetotèrmic (IGA) de 10 A, Tipus 2 / Clase II, 2 polos (1P+N), 15 kA (8/20), 230 V, amb botó de test POP, 3 mòduls. -Regleta per 2 tomes (II+T) de 16 A. I Interruptor automàtic magnetotèrmic de 16 A d'intensitat nominal per a protecció a la sortida quadre existent. L’ancoratge d’elements a les columnes es realitzarà amb fleix metàl·lic flexible. En el cas de columnes pintades, entre la columna i el fleix es protegirà la columna amb una banda NO ADHESIVA de cautxú o material similar. | 1 | 377.9 | 377.9
2.16.2.2 ADAPARM | U | Adaptació de fixació de caixa al sisitema de soportació. | 1 | 25 | 25
2.16.3 PUNT ACCÉS WIFI
2.16.3.1 CAMBNETXV2 | U | Subministrament i muntatge de dispositiu de comunicació punt d'accés d'exterior Dual Radio Wi-Fi 6 MIMO 2x2, 2.5GBE, segons especificacions al plec de condicions, Cambium Networks XV2-2, EU o equivalent. La col·locació i ancoratge d’elements a les columnes es realitzarà tal i com s'especifica a la memòria i al prec de condicions. | 1 | 711.53 | 711.53
2.16.3.2 POECAMBNET | U | Subministrament i muntatge de sistema alimentació PoE, 60W, 56V, 5GbE DC Injector, Indoor, Energy Level 6, segons especificiacions al plec de condicions, Cambium Networks Supply o equivalent. | 1 | 30.44 | 30.44
2.16.3.3 CABLECAMBNET | U | Subministrament i muntatge de cable alimentació EU amb connector C5 i llargada 720mm. | 1 | 9.15 | 9.15
2.16.3.4 FUETO | U | Subministrament i muntatge de fuetó d'interconnexió Ethernet RJ45 Cat.6 UTP de 25cms. | 2 | 7.02 | 14.04
2.16.3.5 CABLIND | ML | Subministrament i muntatge de cable de xarxa UTP CAT 6 exterior rígid coure 4 parells. | 6 | 2.29 | 13.74
2.16.3.6 PLAT14 | U | Plataforma sobre camió amb alçada de treball fins a 14mt i Capacitat de càrrega: 200 Kg. | 2.5 | 53 | 132.5
2.16.4 CONNECTIVITAT
2.16.4.1 CAMBNETWARE1000 | U | Subministrament i muntatge de dispositiu de comunicació 60 GHz client, segons especificacions del plec de condicions, Cambium Networks cnWave V1000 model EU o equivalent. | 2 | 335.37 | 670.74
2.16.4.2 POECAMBNET | U | Subministrament i muntatge de sistema alimentació PoE, 60W, 56V, 5GbE DC Injector, Indoor, Energy Level 6, segons especificiacions al plec de condicions, Cambium Networks Supply o equivalent. | 1 | 30.44 | 30.44
2.16.5 CANALITZACIONS I CABLEJAT
2.16.5.1 CABLE3X6RVK | m | Subministrament i instal·lació de cable elèctric multiconductor, Retenax CPRO Flex "PRYSMIAN", de fàcil pelat i alta flexibilitat, tipus RV-K, tensió nominal 0,6/1 kV, reacció al foc classe Eca, amb conductors de coure recuit, flexible (classe 5), de 3G6 mm² de secció, aïllament de polietilè reticulat (XLPE), de tipus DIX3, coberta de policlorur de vinil (PVC), de tipus DMV-18, de color negre. | 96 | 3.65 | 350.4
2.16.5.2 TUBPVC25 | m | Subministrament i instal·lació en conducte d'obra de fàbrica (no inclòs en aquest preu) de canalització de tub corbable de PVC, corrugat, de color negre, de 25 mm de diàmetre nominal, amb grau de protecció IP545. | 65 | 1.39 | 90.35
2.16.5.3 CATA | U | Localització de serveis existents de telecomunicacions mitjançant cales, de forma manual. s'inclou la demolició del paviment existent, l'excavació manual, el rebliment i piconatge posterior de terres i la reposició del paviment afectat. | 1 | 157.93 | 157.93
2.16.5.4 REPPANOT | M2 | Reposició de paviment de vorera existent, panot,llambordes, peces prefabricades de formigó o pedra natural, de recuperació o aportació amb les mateixes característiques que l'existent i validat per l'Ajuntament, classe 1a, preu superior, col·locat amb morter de ciment, repàs i piconatge de caixa de paviment, amb compactació del 95% PM i execució de la base de gruix 10 cm amb formigó de 200 kg/m3, amb una proporció en volum 1:3:6, en entorn urbà amb dificultat de mobilitat, en voreres <= 3 m d'amplària o calçada/plataforma única <= 7 m d'amplària, amb afectació per serveis o elements de mobiliari urbà, en actuacions de més de 10 m2. | 1 | 84.79 | 84.79
2.17 BARCELONA 2
2.17.1 SOPORTACIO PUNT WIFI
2.17.1.1 ADATPACOL | U | Subministrament i muntatge suport per fixació punt accés wifi a columna llumeneres. Subministrament i muntatge suport per fixació punt accés wifi a columna llumeneres. L’ancoratge d’elements a les columnes es realitzarà amb fleix metàl·lic flexible. En el cas de columnes pintades, entre la columna i el fleix es protegirà la columna amb una banda NO ADHESIVA de cautxú o material similar. | 2 | 60.57 | 121.14
2.17.2 ARMARI PER ALLOTJAR EQUIPS
2.17.2.1 ARMARIEXT | U | Subministrament i muntatge d'armari metal·lic de 300x300x120mm, per pared o columna, amb placa de muntatge, suports i ventilador amb reixeta de sortida i filtre, per a us exterior IP65 incloses les proteccions: -Bloc diferencial de la classe AC rearmable, de fins a 25 A . -Protector combint DPS+POP contra sobretensions transitories i permanents, inclou interruptor magnetotèrmic (IGA) de 10 A, Tipus 2 / Clase II, 2 polos (1P+N), 15 kA (8/20), 230 V, amb botó de test POP, 3 mòduls. -Regleta per 2 tomes (II+T) de 16 A. I Interruptor automàtic magnetotèrmic de 16 A d'intensitat nominal per a protecció a la sortida quadre existent. L’ancoratge d’elements a les columnes es realitzarà amb fleix metàl·lic flexible. En el cas de columnes pintades, entre la columna i el fleix es protegirà la columna amb una banda NO ADHESIVA de cautxú o material similar. | 1 | 377.9 | 377.9
2.17.2.2 ADAPARM | U | Adaptació de fixació de caixa al sisitema de soportació. | 1 | 25 | 25
2.17.3 PUNT ACCÉS WIFI
2.17.3.1 CAMBNETXV2 | U | Subministrament i muntatge de dispositiu de comunicació punt d'accés d'exterior Dual Radio Wi-Fi 6 MIMO 2x2, 2.5GBE, segons especificacions al plec de condicions, Cambium Networks XV2-2, EU o equivalent. La col·locació i ancoratge d’elements a les columnes es realitzarà tal i com s'especifica a la memòria i al prec de condicions. | 1 | 711.53 | 711.53
2.17.3.2 POECAMBNET | U | Subministrament i muntatge de sistema alimentació PoE, 60W, 56V, 5GbE DC Injector, Indoor, Energy Level 6, segons especificiacions al plec de condicions, Cambium Networks Supply o equivalent. | 1 | 30.44 | 30.44
2.17.3.3 CABLECAMBNET | U | Subministrament i muntatge de cable alimentació EU amb connector C5 i llargada 720mm. | 1 | 9.15 | 9.15
2.17.3.4 FUETO | U | Subministrament i muntatge de fuetó d'interconnexió Ethernet RJ45 Cat.6 UTP de 25cms. | 1 | 7.02 | 7.02
2.17.3.5 CABLIND | ML | Subministrament i muntatge de cable de xarxa UTP CAT 6 exterior rígid coure 4 parells. | 3 | 2.29 | 6.87
2.17.3.6 PLAT14 | U | Plataforma sobre camió amb alçada de treball fins a 14mt i Capacitat de càrrega: 200 Kg. | 2.5 | 53 | 132.5
2.17.4 CONNECTIVITAT
2.17.4.1 CAMBNETWARE1000 | U | Subministrament i muntatge de dispositiu de comunicació 60 GHz client, segons especificacions del plec de condicions, Cambium Networks cnWave V1000 model EU o equivalent. | 1 | 335.37 | 335.37
2.17.5 CANALITZACIONS I CABLEJAT
2.17.5.1 CABLE3X6RVK | m | Subministrament i instal·lació de cable elèctric multiconductor, Retenax CPRO Flex "PRYSMIAN", de fàcil pelat i alta flexibilitat, tipus RV-K, tensió nominal 0,6/1 kV, reacció al foc classe Eca, amb conductors de coure recuit, flexible (classe 5), de 3G6 mm² de secció, aïllament de polietilè reticulat (XLPE), de tipus DIX3, coberta de policlorur de vinil (PVC), de tipus DMV-18, de color negre. | 70 | 3.65 | 255.5
2.17.5.2 TUBPVC25 | m | Subministrament i instal·lació en conducte d'obra de fàbrica (no inclòs en aquest preu) de canalització de tub corbable de PVC, corrugat, de color negre, de 25 mm de diàmetre nominal, amb grau de protecció IP545. | 65 | 1.39 | 90.35
2.17.5.3 CATA | U | Localització de serveis existents de telecomunicacions mitjançant cales, de forma manual. s'inclou la demolició del paviment existent, l'excavació manual, el rebliment i piconatge posterior de terres i la reposició del paviment afectat. | 1 | 157.93 | 157.93
2.17.5.4 REPPANOT | M2 | Reposició de paviment de vorera existent, panot,llambordes, peces prefabricades de formigó o pedra natural, de recuperació o aportació amb les mateixes característiques que l'existent i validat per l'Ajuntament, classe 1a, preu superior, col·locat amb morter de ciment, repàs i piconatge de caixa de paviment, amb compactació del 95% PM i execució de la base de gruix 10 cm amb formigó de 200 kg/m3, amb una proporció en volum 1:3:6, en entorn urbà amb dificultat de mobilitat, en voreres <= 3 m d'amplària o calçada/plataforma única <= 7 m d'amplària, amb afectació per serveis o elements de mobiliari urbà, en actuacions de més de 10 m2. | 1 | 84.79 | 84.79
2.18 TERESES 1
2.18.1 SOPORTACIO PUNT WIFI
2.18.1.1 BACUL6PINTAT | U | Subministrament i muntatge de màstil tub de 219.3mm/T.SOLD EN 10217-7 TCI 304 L platines base + portetes imprimat + pintat amb pols, passant pel forn, amb 3x tambors de tub de 406/406x3mm/T.SOLD EN 10217-7 TCI 304L forats amb portes + cèrcols de subjecció + xapes interiors 403mm de alçada imprimat + pintat amb pols, passant pel forn. | 1 | 5749.19 | 5749.19
2.18.2 ARMARI PER ALLOTJAR EQUIPS
2.18.2.1 ARMINT | U | Subministrament i muntatge de caixa metàl·lica de 110x75x488mm (o les necessàries per encabir els equips) per a muntatge interior columna de nova implantació. Incloses les proteccions: -Bloc diferencial de la classe AC, de fins a 25 A -Protector combint DPS+POP contra sobretensions transitories i permanents, inclou interruptor magnetotèrmic (IGA) de 10 A, Tipus 2 / Clase II, 2 polos (1P+N), 15 kA (8/20), 230 V, amb botó de test POP, 3 mòduls. -Regleta per 2 tomes (II+T) de 16 A. -I Interruptor automàtic magnetotèrmic de 16 A d'intensitat nominal per a protecció a la sortida quadre existent. | 1 | 502.28 | 502.28
2.18.3 PUNT ACCÉS WIFI
2.18.3.1 CAMBNETXV2 | U | Subministrament i muntatge de dispositiu de comunicació punt d'accés d'exterior Dual Radio Wi-Fi 6 MIMO 2x2, 2.5GBE, segons especificacions al plec de condicions, Cambium Networks XV2-2, EU o equivalent. La col·locació i ancoratge d’elements a les columnes es realitzarà tal i com s'especifica a la memòria i al prec de condicions. | 1 | 711.53 | 711.53
2.18.3.2 POECAMBNET | U | Subministrament i muntatge de sistema alimentació PoE, 60W, 56V, 5GbE DC Injector, Indoor, Energy Level 6, segons especificiacions al plec de condicions, Cambium Networks Supply o equivalent. | 1 | 30.44 | 30.44
2.18.3.3 CABLECAMBNET | U | Subministrament i muntatge de cable alimentació EU amb connector C5 i llargada 720mm. | 1 | 9.15 | 9.15
2.18.3.4 FUETO | U | Subministrament i muntatge de fuetó d'interconnexió Ethernet RJ45 Cat.6 UTP de 25cms. | 1 | 7.02 | 7.02
2.18.3.5 CABLIND | ML | Subministrament i muntatge de cable de xarxa UTP CAT 6 exterior rígid coure 4 parells. | 3 | 2.29 | 6.87
2.18.3.6 PLAT14 | U | Plataforma sobre camió amb alçada de treball fins a 14mt i Capacitat de càrrega: 200 Kg. | 3 | 53 | 159
2.18.4 CONNECTIVITAT
2.18.4.1 CAMBNETWARE1000 | U | Subministrament i muntatge de dispositiu de comunicació 60 GHz client, segons especificacions del plec de condicions, Cambium Networks cnWave V1000 model EU o equivalent. | 1 | 335.37 | 335.37
2.18.5 CANALITZACIONS I CABLEJAT
2.18.5.1 TUBPVC25 | m | Subministrament i instal·lació en conducte d'obra de fàbrica (no inclòs en aquest preu) de canalització de tub corbable de PVC, corrugat, de color negre, de 25 mm de diàmetre nominal, amb grau de protecció IP545. | 120 | 1.39 | 166.8
2.18.5.2 CABLE3X6RVK | m | Subministrament i instal·lació de cable elèctric multiconductor, Retenax CPRO Flex "PRYSMIAN", de fàcil pelat i alta flexibilitat, tipus RV-K, tensió nominal 0,6/1 kV, reacció al foc classe Eca, amb conductors de coure recuit, flexible (classe 5), de 3G6 mm² de secció, aïllament de polietilè reticulat (XLPE), de tipus DIX3, coberta de policlorur de vinil (PVC), de tipus DMV-18, de color negre. | 120 | 3.65 | 438
2.18.5.3 CATA | U | Localització de serveis existents de telecomunicacions mitjançant cales, de forma manual. s'inclou la demolició del paviment existent, l'excavació manual, el rebliment i piconatge posterior de terres i la reposició del paviment afectat. | 3 | 157.93 | 473.79
2.18.5.4 TALL | M3 | Tall, demolició de paviments existents i tractament de la runa resultant, excavació de rasa per a pas d'instal·lacions fins a 1 m de fondària, en terreny compacte (SPT 20-50), realitzada amb mitjans manuals i amb les terres deixades a la vora, en entorn urbà sense dificultat de mobilitat, en voreres <= 3 m d'amplària o calçada/plataforma única <= 7 m d'amplària, amb afectació per serveis o elements de mobiliari urbà, en actuacions de més de 2 m3. | 2.5 | 137.75 | 344.38
2.18.5.5 CLASSIF | m3 | Classificació a peu d'obra de residus de construcció o demolició en fraccions segons REAL DECRETO 105/2008, amb mitjans manuals. | 2.5 | 23.16 | 57.9
2.18.5.6 CARREGA | m3 | Càrrega amb mitjans mecànics i transport de terres no contaminades a obra exterior o centre de valorització, amb camió de 7 t, amb un recorregut de més de 10 i fins a 15 km. | 2.5 | 9.85 | 24.63
2.18.5.7 VALORITZADOR | m3 | Disposició de terres no contaminades de densitat aparent 1,6 t/m3, a valoritzador de materials naturals excavats amb codi vnme. | 1.25 | 1.67 | 2.09
2.18.5.8 REPAS | m2 | Repàs i piconatge de sòl de rasa de qualsevol amplaria, amb compactació del 95% pm. | 2.5 | 6.12 | 15.3
2.18.5.9 CAN63 | m | Canalització amb dos tubs corbables corrugats de polietilè de 90 mm de diàmetre nominal, de doble capa, amb dau de recobriment de 50x40 cm amb formigó HM-20 / P / 20 / I, fil guia a cada tub, part proporcional d'accessoris d'unió, separadors i obturadors. | 5 | 43.35 | 216.75
2.18.5.10 BANDA | m | Banda contínua de plàstic de color, de 30 cm d'amplària, col·locada al llarg de la rasa a 20 cm per sobre de la canonada, per a malla senyalitzadora. | 5 | 0.77 | 3.85
2.18.5.11 REBLIM | m3 | Rebliment i piconatge de rasa d'amplària fins a 0,6 m, amb el 50% de sorra i el 50% de terra de la pròpia excavació, en tongades de gruix de fins a 25 cm, utilitzant picó vibrant, amb compactació del 95% PM. | 1.5 | 39.55 | 59.33
2.18.5.12 BASEFORM | m3 | Base de formigó (CE, EHE) formigó en massa HM - 20 / B / 20 / X0 amb una quantitat de ciment de 200 kg/m3 i relació aigua ciment =< 0.6, abocat des de formigonera amb estesa i vibratge manual, amb acabat reglejat. | 0.3 | 90.55 | 27.17
2.18.5.13 REPPANOT | M2 | Reposició de paviment de vorera existent, panot,llambordes, peces prefabricades de formigó o pedra natural, de recuperació o aportació amb les mateixes característiques que l'existent i validat per l'Ajuntament, classe 1a, preu superior, col·locat amb morter de ciment, repàs i piconatge de caixa de paviment, amb compactació del 95% PM i execució de la base de gruix 10 cm amb formigó de 200 kg/m3, amb una proporció en volum 1:3:6, en entorn urbà amb dificultat de mobilitat, en voreres <= 3 m d'amplària o calçada/plataforma única <= 7 m d'amplària, amb afectació per serveis o elements de mobiliari urbà, en actuacions de més de 10 m2. | 3.4 | 84.79 | 288.29
2.19 TERESES 2
2.19.1 SOPORTACIO PUNT WIFI
2.19.1.1 ADATPACOL | U | Subministrament i muntatge suport per fixació punt accés wifi a columna llumeneres. Subministrament i muntatge suport per fixació punt accés wifi a columna llumeneres. L’ancoratge d’elements a les columnes es realitzarà amb fleix metàl·lic flexible. En el cas de columnes pintades, entre la columna i el fleix es protegirà la columna amb una banda NO ADHESIVA de cautxú o material similar. | 2 | 60.57 | 121.14
2.19.2 ARMARI PER ALLOTJAR EQUIPS
2.19.2.1 ARMARIEXT | U | Subministrament i muntatge d'armari metal·lic de 300x300x120mm, per pared o columna, amb placa de muntatge, suports i ventilador amb reixeta de sortida i filtre, per a us exterior IP65 incloses les proteccions: -Bloc diferencial de la classe AC rearmable, de fins a 25 A . -Protector combint DPS+POP contra sobretensions transitories i permanents, inclou interruptor magnetotèrmic (IGA) de 10 A, Tipus 2 / Clase II, 2 polos (1P+N), 15 kA (8/20), 230 V, amb botó de test POP, 3 mòduls. -Regleta per 2 tomes (II+T) de 16 A. I Interruptor automàtic magnetotèrmic de 16 A d'intensitat nominal per a protecció a la sortida quadre existent. L’ancoratge d’elements a les columnes es realitzarà amb fleix metàl·lic flexible. En el cas de columnes pintades, entre la columna i el fleix es protegirà la columna amb una banda NO ADHESIVA de cautxú o material similar. | 1 | 377.9 | 377.9
2.19.2.2 ADAPARM | U | Adaptació de fixació de caixa al sisitema de soportació. | 1 | 25 | 25
2.19.3 PUNT ACCÉS WIFI
2.19.3.1 CAMBNETXV2 | U | Subministrament i muntatge de dispositiu de comunicació punt d'accés d'exterior Dual Radio Wi-Fi 6 MIMO 2x2, 2.5GBE, segons especificacions al plec de condicions, Cambium Networks XV2-2, EU o equivalent. La col·locació i ancoratge d’elements a les columnes es realitzarà tal i com s'especifica a la memòria i al prec de condicions. | 1 | 711.53 | 711.53
2.19.3.2 POECAMBNET | U | Subministrament i muntatge de sistema alimentació PoE, 60W, 56V, 5GbE DC Injector, Indoor, Energy Level 6, segons especificiacions al plec de condicions, Cambium Networks Supply o equivalent. | 1 | 30.44 | 30.44
2.19.3.3 CABLECAMBNET | U | Subministrament i muntatge de cable alimentació EU amb connector C5 i llargada 720mm. | 1 | 9.15 | 9.15
2.19.3.4 FUETO | U | Subministrament i muntatge de fuetó d'interconnexió Ethernet RJ45 Cat.6 UTP de 25cms. | 1 | 7.02 | 7.02
2.19.3.5 CABLIND | ML | Subministrament i muntatge de cable de xarxa UTP CAT 6 exterior rígid coure 4 parells. | 3 | 2.29 | 6.87
2.19.3.6 PLAT14 | U | Plataforma sobre camió amb alçada de treball fins a 14mt i Capacitat de càrrega: 200 Kg. | 2 | 53 | 106
2.19.4 CANALITZACIONS I CABLEJAT
2.19.4.1 TUBPVC25 | m | Subministrament i instal·lació en conducte d'obra de fàbrica (no inclòs en aquest preu) de canalització de tub corbable de PVC, corrugat, de color negre, de 25 mm de diàmetre nominal, amb grau de protecció IP545. | 25 | 1.39 | 34.75
2.19.4.2 CABLE3X6RVK | m | Subministrament i instal·lació de cable elèctric multiconductor, Retenax CPRO Flex "PRYSMIAN", de fàcil pelat i alta flexibilitat, tipus RV-K, tensió nominal 0,6/1 kV, reacció al foc classe Eca, amb conductors de coure recuit, flexible (classe 5), de 3G6 mm² de secció, aïllament de polietilè reticulat (XLPE), de tipus DIX3, coberta de policlorur de vinil (PVC), de tipus DMV-18, de color negre. | 25 | 3.65 | 91.25
2.19.4.3 CATA | U | Localització de serveis existents de telecomunicacions mitjançant cales, de forma manual. s'inclou la demolició del paviment existent, l'excavació manual, el rebliment i piconatge posterior de terres i la reposició del paviment afectat. | 1 | 157.93 | 157.93
2.19.4.4 REPPANOT | M2 | Reposició de paviment de vorera existent, panot,llambordes, peces prefabricades de formigó o pedra natural, de recuperació o aportació amb les mateixes característiques que l'existent i validat per l'Ajuntament, classe 1a, preu superior, col·locat amb morter de ciment, repàs i piconatge de caixa de paviment, amb compactació del 95% PM i execució de la base de gruix 10 cm amb formigó de 200 kg/m3, amb una proporció en volum 1:3:6, en entorn urbà amb dificultat de mobilitat, en voreres <= 3 m d'amplària o calçada/plataforma única <= 7 m d'amplària, amb afectació per serveis o elements de mobiliari urbà, en actuacions de més de 10 m2. | 1 | 84.79 | 84.79
Capítol 3 TRAMITS I LEGALITZACIONS
3.1 LEGALIT | PA | Legalització de la instal·lació de elèctrica de BT, incloent butlletí i actualització de l'unifilar existent. | 9 | 150 | 1350
Capítol 4 LLICÈNCIES DE SOFTWARE
4.1 LLICENCIES | U | Llicència per quatre anys, per punt d'accés, de software analytics per control d’usuaris que permeti la gestió d’accés Wi-Fi, verificació d’usuaris, qualitat de servei (QoS), ample de banda, volum de dades i temps de sessió,segons especificacions de la memoria, Linkyfi Plus Cloud 5, o eina equivalent. | 18 | 254 | 4572
Capítol 5 POSADA EN SERVEI DE LA XARXA
5.1 FORMACIÓ
5.1.1 FORMACIO1 | PA | Formació presencial, per als tècnics de l'ajuntament, per a ús i configuració de la paltaforma de gestió d'usuaris, durant una sessió de 4 hores a les dependències de l'ajuntament. | 1 | 600 | 600
5.1.2 FORMACIO2 | PA | Formació presencial, per als tècnics de l'ajuntament, per a monitoratge de la xarxa Wi-Fi, durant una sessió de 2 hores a les dependències de l'ajuntament. | 1 | 300 | 300
5.2 CERTIFICACIÓ
5.2.1 CERTIFICACIO1 |  | Certificació final de la instal·lació, que inclogui una relació de tots els equips instal·lats, amb les seves configuracions, fent referència a les proves i verificacions realitzades. | 1 | 1500 | 1500
5.2.2 CERTIFICACIO2 |  | Certificació de nivells d'exposició radioelèctrica, segons els procediments descrits al RD 1066/2001 i la CTE 23/2002, amb un punt de mesura com a mínim per a cada emplaçament. | 1 | 2200 | 2200
5.3 PROVES DE FUNCIONAMENT
5.3.1 PROVESFUN | PA | Avaluació de la cobertura conjunta dels punts d'accés instal·lats, mitjançant una eina de simulació i mesura de Wi-Fi, representada sobre mapa de calor (HeatMap) a escala adequada, mostrant els nivells de senyal. | 1 | 2100 | 2100
5.3.2 PROVESFUN2 | PA | Verificació de taxes de transmissió, per a cada punt d'accés, des de dispositiu mòbil connectat per Wi-Fi contra servidor a la capçalera, mijançant un estudi actiu, utilitzant un software de transferència adient. | 1 | 1600 | 1600
TOTAL PEM: C |  |  |  |  | 90736.02
13% despeses generals: D=Cx0,13 |  |  |  |  | 11795.68
6% benefici industrial: E=(C+D)x0,06 |  |  |  |  | 6151.9
TOTAL PEC (IVA no inclòs): C+D+E |  |  |  |  | 108683.6
Pressupost d'execució del manteniment i operació | Ut. | Descripció | Unitats (A) | Preu unitari màxim (IVA no inclòs) | Preu total màxim (IVA no inclòs) | Preu unitari ofert (IVA no inclòs) (B) | Preu total ofert (IVA no inclòs) (AxB)
1er any
1.1 CONNECTIVITAT
1.1.1 ROUTEROP | U | Connexió de fibra òptica d'operador d'1 Gbps simètrica, o connectivitat equivalent, subministrada a ubicació punt accés amb router de tipus industrial amb capacitat per suportar canvis de temperatura de -5ºC a +70ºC. Per un termini de 12 mesos, inclosa la instal·lació, electrònica necessària i manteniment de la línia. | 7 | 297.72 | 2084.04
1.2 MANTENIMENT
1.2.1 MANTENIMENT | U | Servei de manteniment anual de la xarxa, amb assistència remota en horari laboral, segons s'especifica a la memòria, visita preventiva trimestral, i reactiva a demanda en cas d'avaria d'equip, incloent servei "care advanced i advance replacement", de substitució de l'equip amb enviament des del fabricant a les 24 hores de la constatació de l'avaria. | 0 | 4191.46 | 0
2on any
2.1 CONNECTIVITAT
2.1.1 ROUTEROP | U | Connexió de fibra òptica d'operador d'1 Gbps simètrica, o connectivitat equivalent, subministrada a ubicació punt accés amb router de tipus industrial amb capacitat per suportar canvis de temperatura de -5ºC a +70ºC. Per un termini de 12 mesos, inclosa la instal·lació, electrònica necessària i manteniment de la línia. | 7 | 297.72 | 2084.04
2.2 MANTENIMENT
2.2.1 MANTENIMENT | U | Servei de manteniment anual de la xarxa, amb assistència remota en horari laboral, segons s'especifica a la memòria, visita preventiva trimestral, i reactiva a demanda en cas d'avaria d'equip, incloent servei "care advanced i advance replacement", de substitució de l'equip amb enviament des del fabricant a les 24 hores de la constatació de l'avaria. | 1 | 4191.46 | 4191.46
3er any
3.1 CONNECTIVITAT
3.1.1 ROUTEROP | U | Connexió de fibra òptica d'operador d'1 Gbps simètrica, o connectivitat equivalent, subministrada a ubicació punt accés amb router de tipus industrial amb capacitat per suportar canvis de temperatura de -5ºC a +70ºC. Per un termini de 12 mesos, inclosa la instal·lació, electrònica necessària i manteniment de la línia. | 7 | 297.72 | 2084.04
3.2 MANTENIMENT
3.2.1 MANTENIMENT | U | Servei de manteniment anual de la xarxa, amb assistència remota en horari laboral, segons s'especifica a la memòria, visita preventiva trimestral, i reactiva a demanda en cas d'avaria d'equip, incloent servei "care advanced i advance replacement", de substitució de l'equip amb enviament des del fabricant a les 24 hores de la constatació de l'avaria. | 1 | 4191.46 | 4191.46
4art any
4.1 CONNECTIVITAT
4.1.1 ROUTEROP | U | Connexió de fibra òptica d'operador d'1 Gbps simètrica, o connectivitat equivalent, subministrada a ubicació punt accés amb router de tipus industrial amb capacitat per suportar canvis de temperatura de -5ºC a +70ºC. Per un termini de 12 mesos, inclosa la instal·lació, electrònica necessària i manteniment de la línia. | 7 | 297.72 | 2084.04
4.2 MANTENIMENT
4.2.1 MANTENIMENT | U | Servei de manteniment anual de la xarxa, amb assistència remota en horari laboral, segons s'especifica a la memòria, visita preventiva trimestral, i reactiva a demanda en cas d'avaria d'equip, incloent servei "care advanced i advance replacement", de substitució de l'equip amb enviament des del fabricant a les 24 hores de la constatació de l'avaria. | 1 | 4191.46 | 4191.46
TOTAL PEM: C |  |  |  |  | 20910.54
13% despeses generals: D=Cx0,13 |  |  |  |  | 2718.37
6% benefici industrial: E=(C+D)x0,06 |  |  |  |  | 1417.73
TOTAL PEC (IVA no inclòs): C+D+E |  |  |  |  | 25046.64
Pressupost d'execució del desplegament i la posada en marxa | Ut. | Descripció | Unitats (A) | Preu unitari màxim (IVA no inclòs) | Preu total màxim (IVA no inclòs) | Preu unitari ofert (IVA no inclòs) (B) | Preu total ofert (IVA no inclòs) (AxB)
PRESSUPOST BASE DE DADES, SERVIDOR WEB I CURS DE FORMACIÓ
2.1.1 | u | Curs de formació i pràctiques de personal de l’Ajuntament per a la utilització del servidor web de la base die dades. | 1 | 576.06 | 576.06
2.1.2 | u | Base de dades i servidor web de consulta de la base de dades i presentació de resultats. | 1 | 4174.32 | 4174.32
PRESSUPOST EMPLAÇAMENT A, PLAÇA SANTA ANNA, ENTRADA AL C/ DE LA RIERA
1.1.1 | u | Subministrament i muntatge de proteccions elèctriques per a la línia elèctrica d'alimentació, a muntar en la columna, consistent en: protecció contra sobretensions permanents i transitòries, bipolar (2P), de 25 A, de 5 mòduls DIN de 18 mm d'ample, para muntar en perfil DIN, gama terciari. | 1 | 146.1 | 146.1
1.1.2 | m | Subministrament i muntatge de línia elèctrica per interior de columna d'enllumenat existent de l'emplaçament, per a l’alimentació dels equips (Unitat de comptatge, router, etc.), amb mànega 3 x 6 mm2 del tipus RV-K tensió nominal 0,6/1kV reacció al foc Eca, amb conductors de coure, flexible (classe 5), aïllament de polietilè reticulat (XLPE), de tipus DIX3, coberta de PVC, de tipus DMV-18, de color negre. | 6 | 2.81 | 16.83
1.1.4 | u | Subministrament i muntatge a l'interior del Registre de Router industrial 4G (LTE) fins a 150 Mbps, 3G fins a 42 Mbps, 2G fins a 236,8 kbps. Disposa de 3 x LAN ports, 10/100 Mbps i un port WAN/LAN. Rang de temperatura d'operació de -20 a 60 ºC. Inclou alimentador. Marca Teltonika model RUT950 o equivalent. | 1 | 246.28 | 246.28
1.1.5 | u | Subministrament i instal·lació en columna existent d'unitat de comptatge amb temperatura d’operació de -15 a 55 ºC, composta pels següents elements: | 1 | 4165.97 | 4165.97
• Registre metàl·lic d’intempèrie amb protecció mínima IP-65 subjectat amb abraçadores a columna existent.
• Càmera IP amb protecció mínima IP-65, 5 Mpíxel de resolució, autoiris, autofocus, 25 fps, protocols ONVIF, RTSP, HTTP, compressió H264, alimentació PoE, connexió RJ-45 i Protecció per contrasenya, filtre d’adreces IP, xifrat HTTPS, inclou suport per a columna.
• Unitat GPU i CPU amb programari d'anàlisi d'imatges per al comptatge de persones, de comunicació amb la base de dades, i emmagatzematge intern dels resultats. • Injector de corrent per a l'alimentació de la càmera.
• Proteccions elèctriques per a la unitat de comptatge. Inclou protecció contra sobretensions, presa de terra, diferencial i magnetotèrmic quan calgui. • Sistema de ventilació per a la refrigeració de l'electrònica interna. • Qualsevol altre element necessari per al correcte funcio-nament de la unitat.
PRESSUPOST EMPLAÇAMENT B, PLAÇA SANTA TERESA, ENTRADA AL C/ SANTA TERESA
1.2.1 | u | Subministrament i muntatge de proteccions elèctriques per a la línia elèctrica d'alimentació, a muntar en la columna, consistent en: protecció contra sobretensions permanents i transitòries, bipolar (2P), de 25 A, de 5 mòduls DIN de 18 mm d'ample, para muntar en perfil DIN, gama terciari. | 1 | 146.1 | 146.1
1.2.2 | m | Subministrament i muntatge de línia elèctrica, des de quadre d'enllumenat públic fins a la unitat de comptatge de l'emplaçament per canalització existent i façana, per a l’alimentació dels equips (Càmera, router, etc.), amb mànega 3 x 6 mm2 del tipus RV-K tensió nominal 0,6/1kV reacció al foc Eca, amb conductors de coure, flexible (classe 5), aïllament de polietilè reticulat (XLPE), de tipus DIX3, coberta de PVC, de tipus DMV-18, de color negre. | 6 | 2.81 | 16.83
1.2.17 | u | Subministrament i muntatge a l'interior del registre de la unitat lectora de Router industrial 4G (LTE) fins a 150 Mbps, 3G fins a 42 Mbps, 2G fins a 236,8 kbps. Disposa de 3 x LAN ports, 10/100 Mbps i un port WAN/LAN. Rang de temperatura d'operació de -20 a 60 ºC. Inclou alimentador. Marca Teltonika model RUT950 o equivalent. | 1 | 246.28 | 246.28
1.2.18 | u | Subministrament i instal·lació en columna d'unitat de comptatge amb temperatura d’operació de -15 a 55 ºC, composta pels següents elements: | 1 | 4165.97 | 4165.97
• Suports de muntatge de tots els elements en interior de columna.
• Càmera IP amb protecció mínima IP-65, 5 Mpíxel de resolució, autoiris, autofocus, 25 fps, protocols ONVIF, RTSP, HTTP, compressió H264, alimentació PoE, connexió RJ-45 i Protecció per contrasenya, filtre d’adreces IP, xifrat HTTPS, inclou suport per a columna.
• Unitat GPU amb programari d'anàlisi d'imatges per al comptatge de persones, de comunicació amb la base de dades, i emmagatzematge intern dels resultats. • Injector de corrent per a l'alimentació de la càemra.
• Proteccions elèctriques per a la unitat de comptatge. Inclou protecció contra sobretensions, presa de terra, diferencial i magnetotèrmic quan calgui. • Sistema de ventilació per a la refrigeració de l'electrònica interna. • Qualsevol altre element necessari per al correcte funcio-nament de la unitat.
PRESSUPOST EMPLAÇAMENT C, PLAÇA SANTA TERESA, ENTRADA AL C/ SANT JOSEP
1.3.1 | u | Subministrament i muntatge de proteccions elèctriques per a la línia elèctrica d'alimentació, a muntar en la columna, consistent en: protecció contra sobretensions permanents i transitòries, bipolar (2P), de 25 A, de 5 mòduls DIN de 18 mm d'ample, para muntar en perfil DIN, gama terciari. | 1 | 146.1 | 146.1
1.3.2 | m | Subministrament i muntatge de línia elèctrica, des de quadre d'enllumenat públic fins a la unitat de comptatge de l'emplaçament per canalització existent, per a l’alimentació dels equips (Càmera, router, etc.), amb mànega 3 x 6 mm2 del tipus RV-K tensió nominal 0,6/1kV reacció al foc Eca, amb conductors de coure, flexible (classe 5), aïllament de polietilè reticulat (XLPE), de tipus DIX3, coberta de PVC, de tipus DMV-18, de color negre. | 6 | 2.81 | 16.83
1.3.3 | u | Subministrament i muntatge a l'interior del registre de la unitat lectora de Router industrial 4G (LTE) fins a 150 Mbps, 3G fins a 42 Mbps, 2G fins a 236,8 kbps. Disposa de 3 x LAN ports, 10/100 Mbps i un port WAN/LAN. Rang de temperatura d'operació de -20 a 60 ºC. Inclou alimentador. Marca Teltonika model RUT950 o equivalent. | 1 | 246.28 | 246.28
1.3.4 | u | Subministrament i instal·lació en columna existent d'unitat de comptatge amb temperatura d’operació de -15 a 55 ºC, composta pels següents elements: | 1 | 4165.97 | 4165.97
• Registre metàl·lic d’intempèrie amb protecció mínima IP-65 subjectat amb abraçadores a columna existent.
• Càmera IP amb protecció mínima IP-65, 5 Mpíxel de resolució, autoiris, autofocus, 25 fps, protocols ONVIF, RTSP, HTTP, compressió H264, alimentació PoE, connexió RJ-45 i Protecció per contrasenya, filtre d’adreces IP, xifrat HTTPS, inclou suport per a columna.
• Unitat GPU amb programari d'anàlisi d'imatges per al comptatge de persones, de comunicació amb la base de dades, i emmagatzematge intern dels resultats. • Injector de corrent per a l'alimentació de la càmera.
• Proteccions elèctriques per a la unitat de comptatge. Inclou protecció contra sobretensions, presa de terra, diferencial i magnetotèrmic quan calgui. • Sistema de ventilació per a la refrigeració de l'electrònica interna. • Qualsevol altre element necessari per al correcte funcio-nament de la unitat.
PRESSUPOST EMPLAÇAMENT D, C/ DE LA RIERA 94, ENTRADA C/ DE LA RIERA
1.4.1 | u | Subministrament i muntatge de proteccions elèctriques per a la línia elèctrica d'alimentació, a muntar en la columna, consistent en: protecció contra sobretensions permanents i transitòries, bipolar (2P), de 25 A, de 5 mòduls DIN de 18 mm d'ample, para muntar en perfil DIN, gama terciari. | 1 | 146.1 | 146.1
1.4.2 | m | Subministrament i muntatge de línia elèctrica, des de quadre d'enllumenat públic fins a la unitat de comptatge de l'emplaçament per canalització existent, per a l’alimentació dels equips (Unitat de Càmera, router, etc.), amb mànega 3 x 6 mm2 del tipus RV-K tensió nominal 0,6/1kV reacció al foc Eca, amb conductors de coure, flexible (classe 5), aïllament de polietilè reticulat (XLPE), de tipus DIX3, coberta de PVC, de tipus DMV-18, de color negre. | 6 | 2.81 | 16.83
1.4.18 | u | Subministrament i muntatge a l'interior del registre de la unitat lectora de Router industrial 4G (LTE) fins a 150 Mbps, 3G fins a 42 Mbps, 2G fins a 236,8 kbps. Disposa de 3 x LAN ports, 10/100 Mbps i un port WAN/LAN. Rang de temperatura d'operació de -20 a 60 ºC. Inclou alimentador. Marca Teltonika model RUT950 o equivalent. | 1 | 246.28 | 246.28
1.4.19 | u | Subministrament i instal·lació en columna existent d'unitat de comptatge amb temperatura d’operació de -15 a 55 ºC, composta pels següents elements: | 1 | 4165.97 | 4165.97
• Suports de muntatge de tots els elements en interior de columna.
• Càmera IP amb protecció mínima IP-65, 5 Mpíxel de resolució, auto iris, autofocus, 25 fps, protocols ONVIF, RTSP, HTTP, compressió H264, alimentació PoE, connexió RJ-45 i Protecció per contrasenya, filtre d’adreces IP, xifrat HTTPS, inclou suport per a columna.
• Unitat GPU amb programari d'anàlisi d'imatges per al comptatge de persones, de comunicació amb la base de dades, i emmagatzematge intern dels resultats. • Injector de corrent per a l'alimentació de la càmera.
• Proteccions elèctriques per a la unitat de comptatge. Inclou protecció contra sobretensions, presa de terra, diferencial i magnetotèrmic quan calgui. • Sistema de ventilació per a la refrigeració de l'electrònica interna. • Qualsevol altre element necessari per al correcte funcionament de la unitat.
PRESSUPOST EMPLAÇAMENT E, PLAÇA SANTA MARIA, ENTRADA C/ SANT FRANCESC D'ASSÍS
1.5.1 | u | Subministrament i muntatge de proteccions elèctriques per a la línia elèctrica d'alimentació, a muntar en el quadre d'enllumenat públic, consistent en: Interruptor diferencial auto-rearmable de classe AC, de tensió nominal 230 VAC, de 40 A d'intensitat nominal, bipolar (2P), de 0,030 A de sensibilitat, de desconnexió fixa instantània, amb polsador de test incorporat i amb indicador mecànic de defecte, construït segons les especificacions de la norma UNE-EN 61008-1, de 2 mòduls DIN de 18 mm d'ample, per a muntar en perfil DIN, gama terciari; Interruptor automàtic magnetotèrmic de poder de tall 4500 A (segons UNE-EN 60898), d'intensitat nominal 10 A, de corba tipus C, bipolar (2P), de 2 mòduls d'ample per muntatge en carril DIN; i protecció contra sobretensions permanents i transitòries, bipolar (2P), de 25 A, de 5 mòduls DIN de 18 mm d'ample, para muntar en perfil DIN, gama terciari. | 1 | 313.07 | 313.07
1.5.2 | m | Subministrament i muntatge de línia elèctrica, des de quadre d'enllumenat públic fins a la unitat de comptatge de l'emplaçament per façana, per a l’alimentació dels equips (Càmera, router, etc.), amb mànega 3 x 6 mm2 del tipus RV-K tensió nominal 0,6/1 kV reacció al foc Eca, amb conductors de coure, flexible (classe 5), aïllament de polietilè reticulat (XLPE), de tipus DIX3, coberta de PVC, de tipus DMV-18, de color negre. | 6 | 2.81 | 16.83
1.5.3 | m | Subministrament i instal·lació de canalització de tub d'acer galvanitzat 32 mm de diàmetre col·locada sofre façana. Inclou accessoris fixació a la paret. | 5 | 10.3 | 51.51
1.5.4 | u | Subministrament i muntatge a l'interior de la unitat de comptatge de Router industrial 4G (LTE) fins a 150 Mbps, 3G fins a 42 Mbps, 2G fins a 236,8 kbps. Disposa de 3 x LAN ports, 10/100 Mbps i un port WAN/LAN. Rang de temperatura d'operació de -20 a 60 ºC. Inclou alimentador. Marca Teltonika model RUT950 o equivalent. | 1 | 246.28 | 246.28
1.5.5 | u | Subministrament i instal·lació en façana d'unitat de comptatge amb temperatura d’operació de -15 a 55 ºC, composta pels següents elements: | 1 | 4165.97 | 4165.97
• Registre metàl·lic d’intempèrie amb protecció mínima IP-65 subjectat amb abraçadores a columna existent.
• Càmera IP amb protecció mínima IP-65, 5 Mpíxel de resolució, auto iris, autofocus, 25 fps, protocols ONVIF, RTSP, HTTP, compressió H264, alimentació PoE, connexió RJ-45 i Protecció per contrasenya, filtre d’adreces IP, xifrat HTTPS, inclou suport mural.
• Unitat GPU amb programari d'anàlisi d'imatges per al comptatge de persones, de comunicació amb la base de dades, i emmagatzematge intern dels resultats. • Injector de corrent per a l'alimentació de la càmera.
• Proteccions elèctriques per a la unitat de comptatge. Inclou protecció contra sobretensions, presa de terra, diferencial i magnetotèrmic quan calgui. • Sistema de ventilació per a la refrigeració de l'electrònica interna. • Qualsevol altre element necessari per al correcte funcionament de la unitat.
TOTAL PEM: C |  |  |  |  | 27844.8
13% despeses generals: D=Cx0,13 |  |  |  |  | 3619.82
6% benefici industrial: E=(C+D)x0,06 |  |  |  |  | 1887.88
TOTAL PEC (IVA no inclòs): C+D+E |  |  |  |  | 33352.5
Pressupost d'execució del manteniment i operació | Ut. | Descripció | Unitats (A) | Preu unitari màxim (IVA no inclòs) | Preu total màxim (IVA no inclòs) | Preu unitari ofert (IVA no inclòs) (B) | Preu total ofert (IVA no inclòs) (AxB)
3.1 | u | Contracte de manteniment anual (primer any) dels equips i sistema descrits a la present memòria. Les operacions mínimes de manteniment seran les indicades al capítol 'altres requeriments per als contractistes'. La periodicitat de les operacions, el temps de resposta i altres detalls seran els incorporats per cada contractista a la seva proposta. | 1 | 0 | 0
3.2 | u | Contracte de manteniment anual (segon any) dels equips i sistema descrits a la present memòria. Les operacions mínimes de manteniment seran les indicades al capítol 'altres requeriments per als contractistes'. La periodicitat de les operacions, el temps de resposta i altres detalls seran els incorporats per cada contractista a la seva proposta. | 1 | 1252.3 | 1252.3
3.3 | u | Contracte de manteniment anual (tercer any) dels equips i sistema descrits a la present memòria. Les operacions mínimes de manteniment seran les indicades al capítol 'altres requeriments per als contractistes'. La periodicitat de les operacions, el temps de resposta i altres detalls seran els incorporats per cada contractista a la seva proposta. | 1 | 1252.3 | 1252.3
3.4 | u | Contracte de manteniment anual (quart any) dels equips i sistema descrits a la present memòria. Les operacions mínimes de manteniment seran les indicades al capítol 'altres requeriments per als contractistes'. La periodicitat de les operacions, el temps de resposta i altres detalls seran els incorporats per cada contractista a la seva proposta. | 1 | 1252.3 | 1252.3
3.5 | u | Hosting anual (primer any) de la base de dades i servei de suport de consultes telefòniques | 1 | 1001.84 | 1001.84
3.6 | u | Hosting anual (segon any) de la base de dades i servei de suport de consultes telefòniques | 1 | 1001.84 | 1001.84
3.7 | u | Hosting anual (tercer any) de la base de dades i servei de suport de consultes telefòniques | 1 | 1001.84 | 1001.84
3.8 | u | Hosting anual (quart any) de la base de dades i servei de suport de consultes telefòniques | 1 | 1001.84 | 1001.84
3.9 | u | Quotes de serveis de telecomunicacions anuals (primer any). | 1 | 688.76 | 688.76
3.10 | u | Quotes de serveis de telecomunicacions anuals (segon any). | 1 | 688.76 | 688.76
3.11 | u | Quotes de serveis de telecomunicacions anuals (tercer any). | 1 | 688.76 | 688.76
3.12 | u | Quotes de serveis de telecomunicacions anuals (quart any). | 1 | 688.76 | 688.76
TOTAL PEM: C |  |  |  |  | 10519.3
13% despeses generals: D=Cx0,13 |  |  |  |  | 1367.51
6% benefici industrial: E=(C+D)x0,06 |  |  |  |  | 713.21
TOTAL PEC (IVA no inclòs): C+D+E |  |  |  |  | 12600.02
Pressupost d'execució del desplegament i la posada en marxa | Ut. | Descripció | Unitats (A) | Preu unitari màxim (IVA no inclòs) | Preu total màxim (IVA no inclòs) | Preu unitari ofert (IVA no inclòs) (B) | Preu total ofert (IVA no inclòs) (AxB)
PRESSUPOST CURS DE FORMACIÓ
2.1.2 | u | Curs de formació i pràctiques de personal de l’Ajuntament per a la utilització del programari de gestió i creació de continguts. | 1 | 576.06 | 576.06
PRESSUPOST EMPLAÇAMENT 1, C/ DE LA RIERA 42
1.1.1 | u | Subministrament i muntatge de proteccions elèctriques per a la línia elèctrica d'alimentació, a muntar en el quadre d'enllumenat públic, consistent en: Interruptor diferencial auto-rearmable de classe AC, de tensió nominal 230 VAC, de 25 A d'intensitat nominal, bipolar (2P), de 0,030 A de sensibilitat, de desconnexió fixa instantània, amb polsador de test incorporat i amb indicador mecànic de defecte, construït segons les especificacions de la norma UNE-EN 61008-1, de 2 mòduls DIN de 18 mm d'ample, per a muntar en perfil DIN, gama terciari; Interruptor automàtic magnetotèrmic de poder de tall 4500 A (segons UNE-EN 60898), d'intensitat nominal 10 A, de corba tipus C, bipolar (2P), de 2 mòduls d'ample per muntatge en carril DIN; i protecció contra sobretensions permanents i transitòries, bipolar (2P), de 10 A, de 5 mòduls DIN de 18 mm d'ample, para muntar en perfil DIN, gama terciari. | 1 | 313.07 | 313.07
1.1.2 | m | Subministrament i muntatge de línia elèctrica sota tub corrugat soterrat, des de quadre d'enllumenat públic fins al MUPI de l'emplaçament, per a l’alimentació dels equips (MUPI, router, etc.), amb mànega 3 x 6 mm2 del tipus RV-K tensió nominal 0,6/1kV reacció al foc Eca, amb conductors de coure, flexible (classe 5), aïllament de polietilè reticulat (XLPE), de tipus DIX3, coberta de PVC, de tipus DMV-18, de color negre. | 46 | 2.81 | 129.04
1.1.3 | m | Mandrilat de tub en canalització existent, deixant guia. | 42 | 0.83 | 34.71
1.1.4 | m | Canalització amb un tub corbable corrugat de polietilè de 90 mm de diàmetre nominal, de doble capa, amb dau de recobriment de 25x40 cm amb formigó HM-20 / P / 20 / I, fil guia , part proporcional d'accessoris d'unió, separadors i obturadors | 42 | 19.54 | 820.5
1.1.5 | m3 | Tall, demolició de paviments existents i tractament de la runa resultant, excavació de rasa per a pas d'instal·lacions fins a 1 m de fondària, en terreny compacte (SPT 20-50), realitzada amb mitjans manuals i amb les terres deixades a la vora, en entorn urbà sense dificultat de mobilitat, en voreres <= 3 m d'amplària o calçada/plataforma única <= 7 m d'amplària, amb afectació per serveis o elements de mobiliari urbà, en actuacions de més de 2 m3. | 10.5 | 115.03 | 1207.79
1.1.6 | m3 | Classificació a peu d'obra de residus de construcció o demolició en fraccions segons REAL DECRETO 105/2008, amb mitjans manuals | 10.5 | 19.31 | 202.76
1.1.7 | m3 | Càrrega amb mitjans mecànics i transport de terres no contaminades a obra exterior o centre de valorització, amb camió de 7 t, amb un recorregut de més de 10 i fins a 15 km | 10.5 | 8.23 | 86.43
1.1.8 | m3 | Disposició de terres no contaminades de densitat aparent 1,6 t/m3, a valoritzador de materials naturals excavats amb codi vnme | 5.25 | 1.4 | 7.36
1.1.9 | m2 | Repàs i piconatge de sòl de rasa de qualsevol amplària, amb | 21 | 2.4 | 50.32
compactació del 95% pm
1.1.10 | m | Banda contínua de plàstic de color, de 30 cm d'amplària, col·locada al llarg de la rasa a 20 cm per sobre de la canonada, per a malla senyalitzadora | 42 | 0.46 | 19.29
1.1.11 | m3 | Rebliment i piconatge de rasa d'amplària fins a 0,6 m, amb el 50% de sorra i el 50% de terra de la pròpia excavació, en tongades de gruix de fins a 25 cm, utilitzant picó vibrant, amb compactació del 95% PM | 12.6 | 32.9 | 414.57
1.1.12 | m3 | Base de formigó (CE, EHE) formigó en massa HM - 20 / B / 20 / X0 amb una quantitat de ciment de 200 kg/m3 i relació aigua ciment =< 0.6, amb estesa i vibratge manual, amb acabat reglejat | 2.52 | 70.75 | 178.28
1.1.13 | m2 | Reposició de paviment de vorera existent, panot, llambordes, peces prefabricades de formigó o pedra natural (especificat per l'Ajuntament), de recuperació o aportació, classe 1a, preu superior, col·locat amb morter de ciment, repàs i piconatge de caixa de paviment, amb compactació del 95% PM i execució de la base de gruix 10 cm amb formigó de 200 kg/m3, amb una proporció en volum 1:3:6, en entorn urbà amb dificultat de mobilitat, en voreres <= 3 m d'amplària o calçada/plataforma única <= 7 m d'amplària, amb afectació per serveis o elements de mobiliari urbà, en actuacions de més de 10 m2 | 29.4 | 70.75 | 2080.19
1.1.14 | u | Subministrament i muntatge a l'interior del MUPI de Router industrial 4G (LTE) fins a 150 Mbps, 3G fins a 42 Mbps, 2G fins a 236,8 kbps. Disposa de 3 x LAN ports, 10/100 Mbps i un port WAN/LAN. Rang de temperatura d'operació de -20 a 60 ºC. Inclou alimentador. Marca Teltonika model RUT950 o equivalent. | 1 | 246.28 | 246.28
1.1.15 | u | Desmuntatge del MUPI existent a l'emplaçament i transport a dependències municipals o deixalleria autoritzada per al tractament dels materials del MUPI. | 1 | 375.69 | 375.69
1.1.16 | u | Subministrament i instal·lació en paviment de la via pública de mobiliari urbà amb dues pantalles LCD d'alta resolució (Full HD) de 75'' amb temperatura d’operació de -15 a 55 ºC, composta pels següents elements: | 1 | 17523.79 | 17523.79
• Carcassa antivandàlica d’intempèrie amb protecció mínima IP-65.
• Dues pantalles LCD (una a cada cara del MUPI) amb resolució de 1920 x 980 (HD), relació d'aspecte 16:9, brillantor superior a 2500 cd/m2, rati de contrast superior a 3500:1, temps de reacció inferior a 6 ms, angle de visió 178º x 178º, tamany 75'', 16,7 milions de colors i durada estimada superior a 50.000 hores. • Sistema de ventilació per a la refrigeració de l'electrònica interna.
• Unitat CPU amb programari de comunicació amb la plataforma software, emmagatzematge intern del contingut, i presentació en pantalles del contingut memoritzat.
• Proteccions elèctriques per al MUPI. Inclou protecció contra sobretensions, presa de terra, diferencial i magnetotèrmic quan calgui. • Qualsevol altre element necessari per al correcte funcionament de la unitat.
PRESSUPOST EMPLAÇAMENT 2, C/ DE LA RIERA 77
1.2.1 | u | Subministrament i muntatge de proteccions elèctriques per a la línia elèctrica d'alimentació, a muntar en el MUPI, consistent en: protecció contra sobretensions permanents i transitòries, bipolar (2P), de 25 A, de 5 mòduls DIN de 18 mm d'ample, para muntar en perfil DIN, gama terciari. | 1 | 146.1 | 146.1
1.2.2 | m | Subministrament i muntatge de línia elèctrica sota tub corrugat soterrat, des de quadre d'enllumenat públic fins al MUPI de l'emplaçament, per a l’alimentació dels equips (MUPI, router, etc.), amb mànega 3 x 6 mm2 del tipus RV-K tensió nominal 0,6/1kV reacció al foc Eca, amb conductors de coure, flexible (classe 5), aïllament de polietilè reticulat (XLPE), de tipus DIX3, coberta de PVC, de tipus DMV-18, de color negre. | 12 | 2.81 | 33.66
1.2.3 | u | Subministrament i muntatge a l'interior del MUPI de Router industrial 4G (LTE) fins a 150 Mbps, 3G fins a 42 Mbps, 2G fins a 236,8 kbps. Disposa de 3 x LAN ports, 10/100 Mbps i un port WAN/LAN. Rang de temperatura d'operació de -20 a 60 ºC. Inclou alimentador. Marca Teltonika model RUT950 o equivalent. | 1 | 246.28 | 246.28
1.2.4 | u | Desmuntatge del MUPI existent a l'emplaçament i transport a dependències municipals o deixalleria autoritzada per al tractament dels materials del MUPI. | 1 | 375.69 | 375.69
1.2.5 | u | Subministrament i instal·lació en paviment de la via pública de mobiliari urbà amb dues pantalles LCD d'alta resolució (Full HD) de 75'' amb temperatura d’operació de -15 a 55 ºC, composta pels següents elements: | 1 | 17523.79 | 17523.79
• Carcassa antivandàlica d’intempèrie amb protecció mínima IP-65.
• Dues pantalles LCD (una a cada cara del MUPI) amb resolució de 1920 x 980 (HD), relació d'aspecte 16:9, brillantor superior a 2500 cd/m2, rati de contrast superior a 3500:1, temps de reacció inferior a 6 ms, angle de visió 178º x 178º, tamany 75'', 16,7 milions de colors i durada estimada superior a 50.000 hores. • Sistema de ventilació per a la refrigeració de l'electrònica interna.
• Unitat CPU amb programari de comunicació amb la plataforma software, emmagatzematge intern del contingut, i presentació en pantalles del contingut memoritzat.
• Proteccions elèctriques per al MUPI. Inclou protecció contra sobretensions, presa de terra, diferencial i magnetotèrmic quan calgui. • Qualsevol altre element necessari per al correcte funcionament de la unitat.
PRESSUPOST EMPLAÇAMENT 3, C/ DE LA RIERA - PLAÇA SANTA ANNA
1.3.1 | u | Subministrament i muntatge de proteccions elèctriques per a la línia elèctrica d'alimentació, a muntar en el quadre d'enllumenat públic, consistent en: Interruptor diferencial auto-rearmable de classe AC, de tensió nominal 230 VAC, de 40 A d'intensitat nominal, bipolar (2P), de 0,030 A de sensibilitat, de desconnexió fixa instantània, amb polsador de test incorporat i amb indicador mecànic de defecte, construït segons les especificacions de la norma UNE-EN 61008-1, de 2 mòduls DIN de 18 mm d'ample, per a muntar en perfil DIN, gama terciari; Interruptor automàtic magnetotèrmic de poder de tall 4500 A (segons UNE-EN 60898), d'intensitat nominal 10 A, de corba tipus C, bipolar (2P), de 2 mòduls d'ample per muntatge en carril DIN; i protecció contra sobretensions permanents i transitòries, bipolar (2P), de 25 A, de 5 mòduls DIN de 18 mm d'ample, para muntar en perfil DIN, gama terciari. | 1 | 313.07 | 313.07
1.3.2 | m | Subministrament i muntatge de línia elèctrica sota tub corrugat soterrat, des de quadre d'enllumenat públic fins al MUPI de l'emplaçament, per a l’alimentació dels equips (MUPI, router, etc.), amb mànega 3 x 6 mm2 del tipus RV-K tensió nominal 0,6/1kV reacció al foc Eca, amb conductors de coure, flexible (classe 5), aïllament de polietilè reticulat (XLPE), de tipus DIX3, coberta de PVC, de tipus DMV-18, de color negre. | 8 | 2.81 | 22.44
1.3.3 | m | Mandrilat de tub en canalització existent, deixant guia. | 3 | 0.83 | 2.48
1.3.4 | m | Canalització amb un tub corbable corrugat de polietilè de 90 mm de diàmetre nominal, de doble capa, amb dau de recobriment de 25x40 cm amb formigó HM-20 / P / 20 / I, fil guia , part proporcional d'accessoris d'unió, separadors i obturadors | 3 | 19.54 | 58.61
1.3.5 | u | Localització de serveis existents de telecomunicacions mitjançant cales, de forma manual. s'inclou la demolició del paviment existent, l'excavació manual, el rebliment i piconatge posterior de terres i la reposició del paviment afectat. | 1 | 131.85 | 131.85
1.3.6 | m3 | Tall, demolició de paviments existents i tractament de la runa resultant, excavació de rasa per a pas d'instal·lacions fins a 1 m de fondària, en terreny compacte (SPT 20-50), realitzada amb mitjans manuals i amb les terres deixades a la vora, en entorn urbà sense dificultat de mobilitat, en voreres <= 3 m d'amplària o calçada/plataforma única <= 7 m d'amplària, amb afectació per serveis o elements de mobiliari urbà, en actuacions de més de 2 m3. | 0.75 | 115.03 | 86.27
1.3.7 | m3 | Classificació a peu d'obra de residus de construcció o demolició en fraccions segons REAL DECRETO 105/2008, amb mitjans manuals | 0.75 | 19.31 | 14.48
1.3.8 | m3 | Càrrega amb mitjans mecànics i transport de terres no contaminades a obra exterior o centre de valorització, amb camió de 7 t, amb un recorregut de més de 10 i fins a 15 km | 0.75 | 8.23 | 6.17
1.3.9 | m3 | Disposició de terres no contaminades de densitat aparent 1,6 t/m3, a valoritzador de materials naturals excavats amb codi vnme | 0.38 | 1.4 | 0.53
1.3.10 | m2 | Repàs i piconatge de sòl de rasa de qualsevol amplària, amb | 1.5 | 2.4 | 3.59
compactació del 95% pm
1.3.11 | m | Banda contínua de plàstic de color, de 30 cm d'amplària, col·locada al llarg de la rasa a 20 cm per sobre de la canonada, per a malla senyalitzadora | 3 | 0.46 | 1.38
1.3.12 | m3 | Rebliment i piconatge de rasa d'amplària fins a 0,6 m, amb el 50% de sorra i el 50% de terra de la pròpia excavació, en tongades de gruix de fins a 25 cm, utilitzant picó vibrant, amb compactació del 95% PM | 1 | 32.9 | 32.9
1.3.13 | m3 | Base de formigó (CE, EHE) formigó en massa HM - 20 / B / 20 / X0 amb una quantitat de ciment de 200 kg/m3 i relació aigua ciment =< 0.6, amb estesa i vibratge manual, amb acabat reglejat | 0.18 | 70.75 | 12.73
1.3.14 | m2 | Reposició de paviment de vorera existent, panot, llambordes, peces prefabricades de formigó o pedra natural (especificat per l'Ajuntament), de recuperació o aportació, classe 1a, preu superior, col·locat amb morter de ciment, repàs i piconatge de caixa de paviment, amb compactació del 95% PM i execució de la base de gruix 10 cm amb formigó de 200 kg/m3, amb una proporció en volum 1:3:6, en entorn urbà amb dificultat de mobilitat, en voreres <= 3 m d'amplària o calçada/plataforma única <= 7 m d'amplària, amb afectació per serveis o elements de mobiliari urbà, en actuacions de més de 10 m2 | 2.1 | 70.75 | 148.58
1.3.15 | u | Subministrament i muntatge a l'interior del MUPI de Router industrial 4G (LTE) fins a 150 Mbps, 3G fins a 42 Mbps, 2G fins a 236,8 kbps. Disposa de 3 x LAN ports, 10/100 Mbps i un port WAN/LAN. Rang de temperatura d'operació de -20 a 60 ºC. Inclou alimentador. Marca Teltonika model RUT950 o equivalent. | 1 | 246.28 | 246.28
1.3.16 | u | Subministrament i instal·lació en paviment de la via pública de mobiliari urbà amb dues pantalles LCD d'alta resolució (Full HD) de 75'' amb temperatura d’operació de -15 a 55 ºC, composta pels següents elements: | 1 | 17523.79 | 17523.79
• Carcassa antivandàlica d’intempèrie amb protecció mínima IP-65.
• Dues pantalles LCD (una a cada cara del MUPI) amb resolució de 1920 x 980 (HD), relació d'aspecte 16:9, brillantor superior a 2500 cd/m2, rati de contrast superior a 3500:1, temps de reacció inferior a 6 ms, angle de visió 178º x 178º, tamany 75'', 16,7 milions de colors i durada estimada superior a 50.000 hores. • Sistema de ventilació per a la refrigeració de l'electrònica interna.
• Unitat CPU amb programari de comunicació amb la plataforma software, emmagatzematge intern del contingut, i presentació en pantalles del contingut memoritzat.
• Proteccions elèctriques per al MUPI. Inclou protecció contra sobretensions, presa de terra, diferencial i magnetotèrmic quan calgui. • Qualsevol altre element necessari per al correcte funcionament de la unitat.
PRESSUPOST EMPLAÇAMENT 4, PLAÇA SANTA ANNA - PARKING SABA
1.4.1 | u | Subministrament i muntatge de proteccions elèctriques per a la línia elèctrica d'alimentació, a muntar en el MUPI consistent en: protecció contra sobretensions permanents i transitòries en subquadre, bipolar (2P), de 25 A, de 5 mòduls DIN de 18 mm d'ample, para muntar en perfil DIN, gama terciari. | 1 | 146.1 | 146.1
1.4.2 | m | Subministrament i muntatge de línia elèctrica sota tub corrugat soterrat, des de quadre d'enllumenat públic fins al MUPI de l'emplaçament, per a l’alimentació dels equips (MUPI, router, etc.), amb mànega 3 x 6 mm2 del tipus RV-K tensió nominal 0,6/1kV reacció al foc Eca, amb conductors de coure, flexible (classe 5), aïllament de polietilè reticulat (XLPE), de tipus DIX3, coberta de PVC, de tipus DMV-18, de color negre. | 12 | 2.81 | 33.66
1.4.3 | m | Subministrament i instal·lació de canalització de tub d'acer galvanitzat 25 mm de diàmetre col·locada sofre façana o paret interior. Inclús accessoris fixació a la paret. | 12 | 10.3 | 123.63
1.4.4 | u | Subministrament i muntatge a l'interior del MUPI de Router industrial 4G (LTE) fins a 150 Mbps, 3G fins a 42 Mbps, 2G fins a 236,8 kbps. Disposa de 3 x LAN ports, 10/100 Mbps i un port WAN/LAN. Rang de temperatura d'operació de -20 a 60 ºC. Inclou alimentador. Marca Teltonika model RUT950 o equivalent. | 1 | 246.28 | 246.28
1.4.5 | u | Subministrament i instal·lació en paviment de la via pública de mobiliari urbà amb una pantalles LCD d'alta resolució (Full HD) de 75'' amb temperatura d’operació de -15 a 55 ºC, composta pels següents elements: | 1 | 9843.05 | 9843.05
• Carcassa antivandàlica d’intempèrie amb protecció mínima IP-65.
• Una pantalles LCD (a cara visible del MUPI) amb resolució de 1920 x 980 (HD), relació d'aspecte 16:9, brillantor superior a 2500 cd/m2, rati de contrast superior a 3500:1, temps de reacció inferior a 6 ms, angle de visió 178º x 178º, tamany 75'', 16,7 milions de colors i durada estimada superior a 50.000 hores. • Sistema de ventilació per a la refrigeració de l'electrònica interna.
• Unitat CPU amb programari de comunicació amb la plataforma software, emmagatzematge intern del contingut, i presentació en pantalles del contingut memoritzat.
• Proteccions elèctriques per al MUPI. Inclou protecció contra sobretensions, presa de terra, diferencial i magnetotèrmic quan calgui. • Qualsevol altre element necessari per al correcte funcionament de la unitat.
PRESSUPOST EMPLAÇAMENT 5, PLAÇA DE LES TERESES
1.5.1 | u | Subministrament i muntatge de proteccions elèctriques per a la línia elèctrica d'alimentació, a muntar en el MUPI consistent en: protecció contra sobretensions permanents i transitòries en subquadre, bipolar (2P), de 25 A, de 5 mòduls DIN de 18 mm d'ample, para muntar en perfil DIN, gama terciari. | 1 | 146.1 | 146.1
1.5.2 | m | Subministrament i muntatge de línia elèctrica, des de quadre d'enllumenat públic fins al MUPI de l'emplaçament per canalització existent i façana, per a l’alimentació dels equips (MUPI, router, etc.), amb mànega 3 x 6 mm2 del tipus RV-K tensió nominal 0,6/1kV reacció al foc Eca, amb conductors de coure, flexible (classe 5), aïllament de polietilè reticulat (XLPE), de tipus DIX3, coberta de PVC, de tipus DMV-18, de color negre. | 12 | 2.81 | 33.66
1.5.3 | u | Subministrament i muntatge a l'interior del MUPI de Router industrial 4G (LTE) fins a 150 Mbps, 3G fins a 42 Mbps, 2G fins a 236,8 kbps. Disposa de 3 x LAN ports, 10/100 Mbps i un port WAN/LAN. Rang de temperatura d'operació de -20 a 60 ºC. Inclou alimentador. Marca Teltonika model RUT950 o equivalent. | 1 | 246.28 | 246.28
1.5.4 | u | Desmuntatge del MUPI existent a l'emplaçament i transport a dependències municipals o deixalleria autoritzada per al tractament dels materials del MUPI. | 1 | 375.69 | 375.69
1.5.5 | u | Subministrament i instal·lació en paviment de la via pública de mobiliari urbà amb dues pantalles LCD d'alta resolució (Full HD) de 75'' amb temperatura d’operació de -15 a 55 ºC, composta pels següents elements: | 1 | 17523.79 | 17523.79
• Carcassa antivandàlica d’intempèrie amb protecció mínima IP-65.
• Dues pantalles LCD (una a cada cara del MUPI) amb resolució de 1920 x 980 (HD), relació d'aspecte 16:9, brillantor superior a 2500 cd/m2, rati de contrast superior a 3500:1, temps de reacció inferior a 6 ms, angle de visió 178º x 178º, tamany 75'', 16,7 milions de colors i durada estimada superior a 50.000 hores. • Sistema de ventilació per a la refrigeració de l'electrònica interna.
• Unitat CPU amb programari de comunicació amb la plataforma software, emmagatzematge intern del contingut, i presentació en pantalles del contingut memoritzat.
• Proteccions elèctriques per al MUPI. Inclou protecció contra sobretensions, presa de terra, diferencial i magnetotèrmic quan calgui. • Qualsevol altre element necessari per al correcte funcionament de la unitat.
TOTAL PEM: C |  |  |  |  | 89915.1
13% despeses generals: D=Cx0,13 |  |  |  |  | 11688.96
6% benefici industrial: E=(C+D)x0,06 |  |  |  |  | 6096.24
TOTAL PEC (IVA no inclòs): C+D+E |  |  |  |  | 107700.31
Pressupost d'execució del manteniment i operació | Ut. | Descripció | Unitats (A) | Preu unitari màxim (IVA no inclòs) | Preu total màxim (IVA no inclòs) | Preu unitari ofert (IVA no inclòs) (B) | Preu total ofert (IVA no inclòs) (AxB)
3.1 | u | Contracte de manteniment anual (primer any) dels equips i sistema descrits a la present memòria. Les operacions mínimes de manteniment seran les indicades al capítol 'altres requeriments per als contractistes'. La periodicitat de les operacions, el temps de resposta i altres detalls seran els incorporats per cada contractista a la seva proposta. | 1 | - € | - €
3.2 | u | Contracte de manteniment del segon any dels equips i sistema descrits a la present memòria. Les operacions mínimes de manteniment seran les indicades al capítol 'altres requeriments per als contractistes'. La periodicitat de les operacions, el temps de resposta i altres detalls seran els incorporats per cada contractista a la seva proposta. | 1 | 3139.09 | 3139.09
3.3 | u | Contracte de manteniment del segon any dels equips i sistema descrits a la present memòria. Les operacions mínimes de manteniment seran les indicades al capítol 'altres requeriments per als contractistes'. La periodicitat de les operacions, el temps de resposta i altres detalls seran els incorporats per cada contractista a la seva proposta. | 1 | 3139.09 | 3139.09
3.4 | u | Contracte de manteniment del segon any dels equips i sistema descrits a la present memòria. Les operacions mínimes de manteniment seran les indicades al capítol 'altres requeriments per als contractistes'. La periodicitat de les operacions, el temps de resposta i altres detalls seran els incorporats per cada contractista a la seva proposta. | 1 | 3139.09 | 3139.09
3.5 | u | Programari de creació i gestió remota de continguts amb 1 Gbyte d'espai al servidor i 10 llistes de reproducció. Quota anual primer any 5 MUPI's. | 1 | 450.83 | 450.83
3.6 | u | Programari de creació i gestió remota de continguts amb 1 Gbyte d'espai al servidor i 10 llistes de reproducció. Quota anual segon any 5 MUPI's. | 1 | 450.83 | 450.83
3.7 | u | Programari de creació i gestió remota de continguts amb 1 Gbyte d'espai al servidor i 10 llistes de reproducció. Quota anual tercer any 5 MUPI's. | 1 | 450.83 | 450.83
3.8 | u | Programari de creació i gestió remota de continguts amb 1 Gbyte d'espai al servidor i 10 llistes de reproducció. Quota anual quart any 5 MUPI's. | 1 | 450.83 | 450.83
3.9 | u | Quota mensual per a les comunicacions de dades, 5 MUPI's durant el primer any. | 1 | 1252.3 | 1252.3
3.10 | u | Quota mensual per a les comunicacions de dades, 5 MUPI's durant el segon any. | 1 | 1252.3 | 1252.3
3.11 | u | Quota mensual per a les comunicacions de dades, 5 MUPI's durant el tercer any. | 1 | 1252.3 | 1252.3
3.12 | u | Quota mensual per a les comunicacions de dades, 5 MUPI's durant el quart any. | 1 | 1252.3 | 1252.3
TOTAL PEM: C |  |  |  |  | 16229.75
13% despeses generals: D=Cx0,13 |  |  |  |  | 2109.87
6% benefici industrial: E=(C+D)x0,06 |  |  |  |  | 1100.38
TOTAL PEC (IVA no inclòs): C+D+E |  |  |  |  | 19440

## RESUM
RESUM DE COSTOS OFERTS PEL LICITADOR | Projecte executiu de Xarxa Wi-Fi municipal Zona PIC Ajuntament de Mataró | Projecte tècnic de telecomunicacions per a l’Ajuntament de Mataró, càmeres per al comptatge de persones | Projecte tècnic de telecomunicacions per a l’Ajuntament de Mataró, pantalles per a informació ciutadana i publicitat | TOTAL 3 PROJECTES (ofert pel licitador) | TOTAL 3 PROJECTES (màxim licitació)
| (ofert pel licitador) | (ofert pel licitador) | (ofert pel licitador)
Pressupost d'execució del desplegament i la posada en marxa - TOTAL PEC (IVA no inclòs) |  |  |  |  | 249736.41
Pressupost d'execució del manteniment i operació - TOTAL PEC (IVA no inclòs) |  |  |  |  | 57086.66
TOTAL PEC (IVA no inclòs) - import a considerar en el càlcul de la fórmula del criteri |  |  |  |  | 306823.08